## 8_5min
| Uncorrected |  |  |  |  | Corrected for SWL |  |  |  |  | Free Surface Elevation |  |  |  |  | Corrected Free Surface Elevation
t(s) | WG1 (V) | WG2 (V) | WG3 (V) | WG4 (V) | WG6 (V) | WG1 (V) | WG2 (V) | WG3 (V) | WG4 (V) | WG6 (V) | WG1 (cm) | WG2 (cm) | WG3 (cm) | WG4 (cm) | WG6 (cm) | WG1 (cm) | WG2 (cm) | WG3 (cm) | WG4 (cm) | WG6 (cm)
0 | 2.313 | -0.568 | -0.504 | -0.973 | -0.628 | 0.9713 | 1.3485 | 1.0441 | 1.0059 | 1.0459 | 5.4121 | 5.4645 | 5.5624 | 5.3473 | 5.5581 | 0 | 0 | 0 | 0 | 0
0.05 | 2.315 | -0.57 | -0.497 | -0.971 | -0.627 | 0.9733 | 1.3465 | 1.0511 | 1.0079 | 1.0469 | 5.4232 | 5.4564 | 5.5997 | 5.3579 | 5.5635 | 0.011144 | -0.0081044 | 0.037293 | 0.010632 | 0.0053142
0.1 | 2.314 | -0.569 | -0.494 | -0.969 | -0.626 | 0.9723 | 1.3475 | 1.0541 | 1.0099 | 1.0479 | 5.4177 | 5.4604 | 5.6157 | 5.3686 | 5.5688 | 0.005572 | -0.0040522 | 0.053275 | 0.021264 | 0.010628
0.15 | 2.31 | -0.57 | -0.492 | -0.973 | -0.627 | 0.9683 | 1.3465 | 1.0561 | 1.0059 | 1.0469 | 5.3954 | 5.4564 | 5.6264 | 5.3473 | 5.5635 | -0.016716 | -0.0081044 | 0.06393 | 0 | 0.0053142
0.2 | 2.309 | -0.568 | -0.493 | -0.972 | -0.625 | 0.9673 | 1.3485 | 1.0551 | 1.0069 | 1.0489 | 5.3898 | 5.4645 | 5.621 | 5.3526 | 5.5741 | -0.022288 | 0 | 0.058603 | 0.0053161 | 0.015943
0.25 | 2.313 | -0.568 | -0.496 | -0.97 | -0.626 | 0.9713 | 1.3485 | 1.0521 | 1.0089 | 1.0479 | 5.4121 | 5.4645 | 5.605 | 5.3632 | 5.5688 | 0 | 0 | 0.04262 | 0.015948 | 0.010628
0.3 | 2.314 | -0.565 | -0.496 | -0.972 | -0.627 | 0.9723 | 1.3515 | 1.0521 | 1.0069 | 1.0469 | 5.4177 | 5.4766 | 5.605 | 5.3526 | 5.5635 | 0.005572 | 0.012157 | 0.04262 | 0.0053161 | 0.0053142
0.35 | 2.318 | -0.565 | -0.5 | -0.976 | -0.629 | 0.9763 | 1.3515 | 1.0481 | 1.0029 | 1.0449 | 5.44 | 5.4766 | 5.5837 | 5.3314 | 5.5528 | 0.02786 | 0.012157 | 0.02131 | -0.015948 | -0.0053142
0.4 | 2.314 | -0.565 | -0.498 | -0.972 | -0.63 | 0.9723 | 1.3515 | 1.0501 | 1.0069 | 1.0439 | 5.4177 | 5.4766 | 5.5944 | 5.3526 | 5.5475 | 0.005572 | 0.012157 | 0.031965 | 0.0053161 | -0.010628
0.45 | 2.316 | -0.561 | -0.498 | -0.968 | -0.632 | 0.9743 | 1.3555 | 1.0501 | 1.0109 | 1.0419 | 5.4288 | 5.4928 | 5.5944 | 5.3739 | 5.5369 | 0.016716 | 0.028365 | 0.031965 | 0.02658 | -0.021257
0.5 | 2.319 | -0.56 | -0.493 | -0.974 | -0.632 | 0.9773 | 1.3565 | 1.0551 | 1.0049 | 1.0419 | 5.4455 | 5.4969 | 5.621 | 5.342 | 5.5369 | 0.033432 | 0.032418 | 0.058603 | -0.0053161 | -0.021257
0.55 | 2.318 | -0.562 | -0.491 | -0.967 | -0.632 | 0.9763 | 1.3545 | 1.0571 | 1.0119 | 1.0419 | 5.44 | 5.4888 | 5.6317 | 5.3792 | 5.5369 | 0.02786 | 0.024313 | 0.069257 | 0.031897 | -0.021257
0.6 | 2.317 | -0.564 | -0.491 | -0.965 | -0.629 | 0.9753 | 1.3525 | 1.0571 | 1.0139 | 1.0449 | 5.4344 | 5.4807 | 5.6317 | 5.3898 | 5.5528 | 0.022288 | 0.016209 | 0.069257 | 0.042529 | -0.0053142
0.65 | 2.316 | -0.562 | -0.491 | -0.964 | -0.633 | 0.9743 | 1.3545 | 1.0571 | 1.0149 | 1.0409 | 5.4288 | 5.4888 | 5.6317 | 5.3951 | 5.5316 | 0.016716 | 0.024313 | 0.069257 | 0.047845 | -0.026571
0.7 | 2.315 | -0.562 | -0.49 | -0.967 | -0.632 | 0.9733 | 1.3545 | 1.0581 | 1.0119 | 1.0419 | 5.4232 | 5.4888 | 5.637 | 5.3792 | 5.5369 | 0.011144 | 0.024313 | 0.074585 | 0.031897 | -0.021257
0.75 | 2.315 | -0.563 | -0.485 | -0.967 | -0.632 | 0.9733 | 1.3535 | 1.0631 | 1.0119 | 1.0419 | 5.4232 | 5.4847 | 5.6637 | 5.3792 | 5.5369 | 0.011144 | 0.020261 | 0.10122 | 0.031897 | -0.021257
0.8 | 2.313 | -0.564 | -0.496 | -0.963 | -0.631 | 0.9713 | 1.3525 | 1.0521 | 1.0159 | 1.0429 | 5.4121 | 5.4807 | 5.605 | 5.4005 | 5.5422 | 0 | 0.016209 | 0.04262 | 0.053161 | -0.015943
0.85 | 2.314 | -0.564 | -0.496 | -0.97 | -0.63 | 0.9723 | 1.3525 | 1.0521 | 1.0089 | 1.0439 | 5.4177 | 5.4807 | 5.605 | 5.3632 | 5.5475 | 0.005572 | 0.016209 | 0.04262 | 0.015948 | -0.010628
0.9 | 2.316 | -0.565 | -0.5 | -0.967 | -0.632 | 0.9743 | 1.3515 | 1.0481 | 1.0119 | 1.0419 | 5.4288 | 5.4766 | 5.5837 | 5.3792 | 5.5369 | 0.016716 | 0.012157 | 0.02131 | 0.031897 | -0.021257
0.95 | 2.318 | -0.567 | -0.5 | -0.97 | -0.635 | 0.9763 | 1.3495 | 1.0481 | 1.0089 | 1.0389 | 5.44 | 5.4685 | 5.5837 | 5.3632 | 5.5209 | 0.02786 | 0.0040522 | 0.02131 | 0.015948 | -0.037199
1 | 2.314 | -0.569 | -0.499 | -0.972 | -0.634 | 0.9723 | 1.3475 | 1.0491 | 1.0069 | 1.0399 | 5.4177 | 5.4604 | 5.5891 | 5.3526 | 5.5263 | 0.005572 | -0.0040522 | 0.026637 | 0.0053161 | -0.031885
1.05 | 2.314 | -0.568 | -0.493 | -0.972 | -0.633 | 0.9723 | 1.3485 | 1.0551 | 1.0069 | 1.0409 | 5.4177 | 5.4645 | 5.621 | 5.3526 | 5.5316 | 0.005572 | 0 | 0.058603 | 0.0053161 | -0.026571
1.1 | 2.317 | -0.568 | -0.487 | -0.968 | -0.63 | 0.9753 | 1.3485 | 1.0611 | 1.0109 | 1.0439 | 5.4344 | 5.4645 | 5.653 | 5.3739 | 5.5475 | 0.022288 | 0 | 0.090567 | 0.02658 | -0.010628
1.15 | 2.316 | -0.567 | -0.483 | -0.973 | -0.632 | 0.9743 | 1.3495 | 1.0651 | 1.0059 | 1.0419 | 5.4288 | 5.4685 | 5.6743 | 5.3473 | 5.5369 | 0.016716 | 0.0040522 | 0.11188 | 0 | -0.021257
1.2 | 2.316 | -0.565 | -0.493 | -0.975 | -0.63 | 0.9743 | 1.3515 | 1.0551 | 1.0039 | 1.0439 | 5.4288 | 5.4766 | 5.621 | 5.3367 | 5.5475 | 0.016716 | 0.012157 | 0.058603 | -0.010632 | -0.010628
1.25 | 2.314 | -0.569 | -0.493 | -0.971 | -0.627 | 0.9723 | 1.3475 | 1.0551 | 1.0079 | 1.0469 | 5.4177 | 5.4604 | 5.621 | 5.3579 | 5.5635 | 0.005572 | -0.0040522 | 0.058603 | 0.010632 | 0.0053142
1.3 | 2.31 | -0.572 | -0.491 | -0.973 | -0.626 | 0.9683 | 1.3445 | 1.0571 | 1.0059 | 1.0479 | 5.3954 | 5.4483 | 5.6317 | 5.3473 | 5.5688 | -0.016716 | -0.016209 | 0.069257 | 0 | 0.010628
1.35 | 2.309 | -0.568 | -0.49 | -0.973 | -0.625 | 0.9673 | 1.3485 | 1.0581 | 1.0059 | 1.0489 | 5.3898 | 5.4645 | 5.637 | 5.3473 | 5.5741 | -0.022288 | 0 | 0.074585 | 0 | 0.015943
1.4 | 2.305 | -0.569 | -0.49 | -0.967 | -0.627 | 0.9633 | 1.3475 | 1.0581 | 1.0119 | 1.0469 | 5.3675 | 5.4604 | 5.637 | 5.3792 | 5.5635 | -0.044576 | -0.0040522 | 0.074585 | 0.031897 | 0.0053142
1.45 | 2.307 | -0.57 | -0.493 | -0.968 | -0.631 | 0.9653 | 1.3465 | 1.0551 | 1.0109 | 1.0429 | 5.3787 | 5.4564 | 5.621 | 5.3739 | 5.5422 | -0.033432 | -0.0081044 | 0.058603 | 0.02658 | -0.015943
1.5 | 2.308 | -0.573 | -0.476 | -0.971 | -0.632 | 0.9663 | 1.3435 | 1.0721 | 1.0079 | 1.0419 | 5.3842 | 5.4442 | 5.7116 | 5.3579 | 5.5369 | -0.02786 | -0.020261 | 0.14917 | 0.010632 | -0.021257
1.55 | 2.309 | -0.575 | -0.492 | -0.966 | -0.63 | 0.9673 | 1.3415 | 1.0561 | 1.0129 | 1.0439 | 5.3898 | 5.4361 | 5.6264 | 5.3845 | 5.5475 | -0.022288 | -0.028365 | 0.06393 | 0.037213 | -0.010628
1.6 | 2.313 | -0.577 | -0.496 | -0.969 | -0.63 | 0.9713 | 1.3395 | 1.0521 | 1.0099 | 1.0439 | 5.4121 | 5.428 | 5.605 | 5.3686 | 5.5475 | 0 | -0.03647 | 0.04262 | 0.021264 | -0.010628
1.65 | 2.313 | -0.574 | -0.503 | -0.971 | -0.629 | 0.9713 | 1.3425 | 1.0451 | 1.0079 | 1.0449 | 5.4121 | 5.4402 | 5.5678 | 5.3579 | 5.5528 | 0 | -0.024313 | 0.0053275 | 0.010632 | -0.0053142
1.7 | 2.313 | -0.572 | -0.506 | -0.97 | -0.626 | 0.9713 | 1.3445 | 1.0421 | 1.0089 | 1.0479 | 5.4121 | 5.4483 | 5.5518 | 5.3632 | 5.5688 | 0 | -0.016209 | -0.010655 | 0.015948 | 0.010628
1.75 | 2.315 | -0.569 | -0.506 | -0.969 | -0.628 | 0.9733 | 1.3475 | 1.0421 | 1.0099 | 1.0459 | 5.4232 | 5.4604 | 5.5518 | 5.3686 | 5.5581 | 0.011144 | -0.0040522 | -0.010655 | 0.021264 | 0
1.8 | 2.318 | -0.564 | -0.505 | -0.973 | -0.629 | 0.9763 | 1.3525 | 1.0431 | 1.0059 | 1.0449 | 5.44 | 5.4807 | 5.5571 | 5.3473 | 5.5528 | 0.02786 | 0.016209 | -0.0053275 | 0 | -0.0053142
1.85 | 2.315 | -0.563 | -0.497 | -0.966 | -0.629 | 0.9733 | 1.3535 | 1.0511 | 1.0129 | 1.0449 | 5.4232 | 5.4847 | 5.5997 | 5.3845 | 5.5528 | 0.011144 | 0.020261 | 0.037293 | 0.037213 | -0.0053142
1.9 | 2.315 | -0.559 | -0.505 | -0.963 | -0.626 | 0.9733 | 1.3575 | 1.0431 | 1.0159 | 1.0479 | 5.4232 | 5.5009 | 5.5571 | 5.4005 | 5.5688 | 0.011144 | 0.03647 | -0.0053275 | 0.053161 | 0.010628
1.95 | 2.319 | -0.557 | -0.499 | -0.964 | -0.625 | 0.9773 | 1.3595 | 1.0491 | 1.0149 | 1.0489 | 5.4455 | 5.509 | 5.5891 | 5.3951 | 5.5741 | 0.033432 | 0.044574 | 0.026637 | 0.047845 | 0.015943
2 | 2.32 | -0.555 | -0.493 | -0.964 | -0.628 | 0.9783 | 1.3615 | 1.0551 | 1.0149 | 1.0459 | 5.4511 | 5.5171 | 5.621 | 5.3951 | 5.5581 | 0.039004 | 0.052679 | 0.058603 | 0.047845 | 0
2.05 | 2.319 | -0.555 | -0.493 | -0.965 | -0.629 | 0.9773 | 1.3615 | 1.0551 | 1.0139 | 1.0449 | 5.4455 | 5.5171 | 5.621 | 5.3898 | 5.5528 | 0.033432 | 0.052679 | 0.058603 | 0.042529 | -0.0053142
2.1 | 2.318 | -0.556 | -0.491 | -0.967 | -0.628 | 0.9763 | 1.3605 | 1.0571 | 1.0119 | 1.0459 | 5.44 | 5.5131 | 5.6317 | 5.3792 | 5.5581 | 0.02786 | 0.048626 | 0.069257 | 0.031897 | 0
2.15 | 2.318 | -0.557 | -0.488 | -0.968 | -0.629 | 0.9763 | 1.3595 | 1.0601 | 1.0109 | 1.0449 | 5.44 | 5.509 | 5.6477 | 5.3739 | 5.5528 | 0.02786 | 0.044574 | 0.08524 | 0.02658 | -0.0053142
2.2 | 2.316 | -0.558 | -0.491 | -0.973 | -0.631 | 0.9743 | 1.3585 | 1.0571 | 1.0059 | 1.0429 | 5.4288 | 5.505 | 5.6317 | 5.3473 | 5.5422 | 0.016716 | 0.040522 | 0.069257 | 0 | -0.015943
2.25 | 2.309 | -0.559 | -0.49 | -0.972 | -0.632 | 0.9673 | 1.3575 | 1.0581 | 1.0069 | 1.0419 | 5.3898 | 5.5009 | 5.637 | 5.3526 | 5.5369 | -0.022288 | 0.03647 | 0.074585 | 0.0053161 | -0.021257
2.3 | 2.293 | -0.565 | -0.483 | -0.971 | -0.63 | 0.9513 | 1.3515 | 1.0651 | 1.0079 | 1.0439 | 5.3007 | 5.4766 | 5.6743 | 5.3579 | 5.5475 | -0.11144 | 0.012157 | 0.11188 | 0.010632 | -0.010628
2.35 | 2.277 | -0.571 | -0.494 | -0.97 | -0.629 | 0.9353 | 1.3455 | 1.0541 | 1.0089 | 1.0449 | 5.2115 | 5.4523 | 5.6157 | 5.3632 | 5.5528 | -0.20059 | -0.012157 | 0.053275 | 0.015948 | -0.0053142
2.4 | 2.265 | -0.581 | -0.494 | -0.97 | -0.631 | 0.9233 | 1.3355 | 1.0541 | 1.0089 | 1.0429 | 5.1446 | 5.4118 | 5.6157 | 5.3632 | 5.5422 | -0.26746 | -0.052679 | 0.053275 | 0.015948 | -0.015943
2.45 | 2.255 | -0.593 | -0.495 | -0.973 | -0.633 | 0.9133 | 1.3235 | 1.0531 | 1.0059 | 1.0409 | 5.0889 | 5.3632 | 5.6104 | 5.3473 | 5.5316 | -0.32318 | -0.1013 | 0.047947 | 0 | -0.026571
2.5 | 2.246 | -0.603 | -0.491 | -0.967 | -0.634 | 0.9043 | 1.3135 | 1.0571 | 1.0119 | 1.0399 | 5.0388 | 5.3226 | 5.6317 | 5.3792 | 5.5263 | -0.37332 | -0.14183 | 0.069257 | 0.031897 | -0.031885
2.55 | 2.255 | -0.606 | -0.487 | -0.967 | -0.63 | 0.9133 | 1.3105 | 1.0611 | 1.0119 | 1.0439 | 5.0889 | 5.3105 | 5.653 | 5.3792 | 5.5475 | -0.32318 | -0.15398 | 0.090567 | 0.031897 | -0.010628
2.6 | 2.272 | -0.605 | -0.488 | -0.967 | -0.63 | 0.9303 | 1.3115 | 1.0601 | 1.0119 | 1.0439 | 5.1836 | 5.3145 | 5.6477 | 5.3792 | 5.5475 | -0.22845 | -0.14993 | 0.08524 | 0.031897 | -0.010628
2.65 | 2.3 | -0.601 | -0.489 | -0.967 | -0.63 | 0.9583 | 1.3155 | 1.0591 | 1.0119 | 1.0439 | 5.3397 | 5.3307 | 5.6423 | 5.3792 | 5.5475 | -0.072436 | -0.13372 | 0.079913 | 0.031897 | -0.010628
2.7 | 2.316 | -0.59 | -0.494 | -0.969 | -0.63 | 0.9743 | 1.3265 | 1.0541 | 1.0099 | 1.0439 | 5.4288 | 5.3753 | 5.6157 | 5.3686 | 5.5475 | 0.016716 | -0.089148 | 0.053275 | 0.021264 | -0.010628
2.75 | 2.317 | -0.576 | -0.493 | -0.971 | -0.629 | 0.9753 | 1.3405 | 1.0551 | 1.0079 | 1.0449 | 5.4344 | 5.432 | 5.621 | 5.3579 | 5.5528 | 0.022288 | -0.032418 | 0.058603 | 0.010632 | -0.0053142
2.8 | 2.348 | -0.565 | -0.494 | -0.967 | -0.629 | 1.0063 | 1.3515 | 1.0541 | 1.0119 | 1.0449 | 5.6071 | 5.4766 | 5.6157 | 5.3792 | 5.5528 | 0.19502 | 0.012157 | 0.053275 | 0.031897 | -0.0053142
2.85 | 2.392 | -0.55 | -0.495 | -0.969 | -0.628 | 1.0503 | 1.3665 | 1.0531 | 1.0099 | 1.0459 | 5.8523 | 5.5374 | 5.6104 | 5.3686 | 5.5581 | 0.44019 | 0.07294 | 0.047947 | 0.021264 | 0
2.9 | 2.424 | -0.542 | -0.495 | -0.968 | -0.629 | 1.0823 | 1.3745 | 1.0531 | 1.0109 | 1.0449 | 6.0306 | 5.5698 | 5.6104 | 5.3739 | 5.5528 | 0.61849 | 0.10536 | 0.047947 | 0.02658 | -0.0053142
2.95 | 2.441 | -0.527 | -0.499 | -0.97 | -0.629 | 1.0993 | 1.3895 | 1.0491 | 1.0089 | 1.0449 | 6.1253 | 5.6306 | 5.5891 | 5.3632 | 5.5528 | 0.71322 | 0.16614 | 0.026637 | 0.015948 | -0.0053142
3 | 2.443 | -0.502 | -0.505 | -0.971 | -0.627 | 1.1013 | 1.4145 | 1.0431 | 1.0079 | 1.0469 | 6.1365 | 5.7319 | 5.5571 | 5.3579 | 5.5635 | 0.72436 | 0.26745 | -0.0053275 | 0.010632 | 0.0053142
3.05 | 2.44 | -0.485 | -0.516 | -0.97 | -0.627 | 1.0983 | 1.4315 | 1.0321 | 1.0089 | 1.0469 | 6.1197 | 5.8008 | 5.4985 | 5.3632 | 5.5635 | 0.70764 | 0.33633 | -0.06393 | 0.015948 | 0.0053142
3.1 | 2.406 | -0.477 | -0.521 | -0.969 | -0.628 | 1.0643 | 1.4395 | 1.0271 | 1.0099 | 1.0459 | 5.9303 | 5.8332 | 5.4719 | 5.3686 | 5.5581 | 0.5182 | 0.36875 | -0.090567 | 0.021264 | 0
3.15 | 2.294 | -0.476 | -0.52 | -0.973 | -0.628 | 0.9523 | 1.4405 | 1.0281 | 1.0059 | 1.0459 | 5.3062 | 5.8373 | 5.4772 | 5.3473 | 5.5581 | -0.10587 | 0.3728 | -0.08524 | 0 | 0
3.2 | 2.198 | -0.484 | -0.526 | -0.969 | -0.629 | 0.8563 | 1.4325 | 1.0221 | 1.0099 | 1.0449 | 4.7713 | 5.8048 | 5.4452 | 5.3686 | 5.5528 | -0.64078 | 0.34038 | -0.11721 | 0.021264 | -0.0053142
3.25 | 2.121 | -0.512 | -0.519 | -0.967 | -0.629 | 0.7793 | 1.4045 | 1.0291 | 1.0119 | 1.0449 | 4.3423 | 5.6914 | 5.4825 | 5.3792 | 5.5528 | -1.0698 | 0.22692 | -0.079913 | 0.031897 | -0.0053142
3.3 | 2.056 | -0.586 | -0.51 | -0.969 | -0.629 | 0.7143 | 1.3305 | 1.0381 | 1.0099 | 1.0449 | 3.9801 | 5.3915 | 5.5305 | 5.3686 | 5.5528 | -1.432 | -0.07294 | -0.031965 | 0.021264 | -0.0053142
3.35 | 2.023 | -0.686 | -0.5 | -0.974 | -0.627 | 0.6813 | 1.2305 | 1.0481 | 1.0049 | 1.0469 | 3.7962 | 4.9863 | 5.5837 | 5.342 | 5.5635 | -1.6159 | -0.47816 | 0.02131 | -0.0053161 | 0.0053142
3.4 | 2.026 | -0.786 | -0.485 | -0.974 | -0.629 | 0.6843 | 1.1305 | 1.0631 | 1.0049 | 1.0449 | 3.8129 | 4.5811 | 5.6637 | 5.342 | 5.5528 | -1.5992 | -0.88338 | 0.10122 | -0.0053161 | -0.0053142
3.45 | 2.073 | -0.845 | -0.469 | -0.974 | -0.627 | 0.7313 | 1.0715 | 1.0791 | 1.0049 | 1.0469 | 4.0748 | 4.342 | 5.7489 | 5.342 | 5.5635 | -1.3373 | -1.1225 | 0.18646 | -0.0053161 | 0.0053142
3.5 | 2.165 | -0.864 | -0.46 | -0.97 | -0.622 | 0.8233 | 1.0525 | 1.0881 | 1.0089 | 1.0519 | 4.5874 | 4.265 | 5.7968 | 5.3632 | 5.59 | -0.82466 | -1.1995 | 0.23441 | 0.015948 | 0.031885
3.55 | 2.301 | -0.842 | -0.457 | -0.967 | -0.623 | 0.9593 | 1.0745 | 1.0911 | 1.0119 | 1.0509 | 5.3452 | 4.3542 | 5.8128 | 5.3792 | 5.5847 | -0.066864 | -1.1103 | 0.25039 | 0.031897 | 0.026571
3.6 | 2.442 | -0.756 | -0.445 | -0.975 | -0.624 | 1.1003 | 1.1605 | 1.1031 | 1.0039 | 1.0499 | 6.1309 | 4.7027 | 5.8768 | 5.3367 | 5.5794 | 0.71879 | -0.76181 | 0.31432 | -0.010632 | 0.021257
3.65 | 2.573 | -0.638 | -0.449 | -0.969 | -0.627 | 1.2313 | 1.2785 | 1.0991 | 1.0099 | 1.0469 | 6.8608 | 5.1808 | 5.8554 | 5.3686 | 5.5635 | 1.4487 | -0.28365 | 0.29301 | 0.021264 | 0.0053142
3.7 | 2.739 | -0.513 | -0.451 | -0.968 | -0.627 | 1.3973 | 1.4035 | 1.0971 | 1.0109 | 1.0469 | 7.7858 | 5.6873 | 5.8448 | 5.3739 | 5.5635 | 2.3737 | 0.22287 | 0.28236 | 0.02658 | 0.0053142
3.75 | 2.857 | -0.464 | -0.453 | -0.962 | -0.627 | 1.5153 | 1.4525 | 1.0951 | 1.0169 | 1.0469 | 8.4433 | 5.8859 | 5.8341 | 5.4058 | 5.5635 | 3.0312 | 0.42143 | 0.2717 | 0.058477 | 0.0053142
3.8 | 2.873 | -0.307 | -0.461 | -0.971 | -0.628 | 1.5313 | 1.6095 | 1.0871 | 1.0079 | 1.0459 | 8.5324 | 6.5221 | 5.7915 | 5.3579 | 5.5581 | 3.1203 | 1.0576 | 0.22908 | 0.010632 | 0
3.85 | 2.795 | -0.137 | -0.477 | -0.97 | -0.631 | 1.4533 | 1.7795 | 1.0711 | 1.0089 | 1.0429 | 8.0978 | 7.211 | 5.7063 | 5.3632 | 5.5422 | 2.6857 | 1.7465 | 0.14384 | 0.015948 | -0.015943
3.9 | 2.511 | -0.022 | -0.488 | -0.963 | -0.634 | 1.1693 | 1.8945 | 1.0601 | 1.0159 | 1.0399 | 6.5154 | 7.677 | 5.6477 | 5.4005 | 5.5263 | 1.1033 | 2.2125 | 0.08524 | 0.053161 | -0.031885
3.95 | 2.218 | -0.005 | -0.51 | -0.96 | -0.631 | 0.8763 | 1.9115 | 1.0381 | 1.0189 | 1.0429 | 4.8828 | 7.7459 | 5.5305 | 5.4164 | 5.5422 | -0.52934 | 2.2814 | -0.031965 | 0.069109 | -0.015943
4 | 1.985 | -0.048 | -0.534 | -0.969 | -0.627 | 0.6433 | 1.8685 | 1.0141 | 1.0099 | 1.0469 | 3.5845 | 7.5716 | 5.4026 | 5.3686 | 5.5635 | -1.8276 | 2.1071 | -0.15983 | 0.021264 | 0.0053142
4.05 | 1.809 | -0.327 | -0.561 | -0.966 | -0.626 | 0.4673 | 1.5895 | 0.9871 | 1.0129 | 1.0479 | 2.6038 | 6.441 | 5.2588 | 5.3845 | 5.5688 | -2.8083 | 0.97658 | -0.30367 | 0.037213 | 0.010628
4.1 | 1.684 | -0.688 | -0.569 | -0.969 | -0.625 | 0.3423 | 1.2285 | 0.9791 | 1.0099 | 1.0489 | 1.9073 | 4.9782 | 5.2161 | 5.3686 | 5.5741 | -3.5048 | -0.48626 | -0.34629 | 0.021264 | 0.015943
4.15 | 1.649 | -0.98 | -0.576 | -0.967 | -0.623 | 0.3073 | 0.93652 | 0.9721 | 1.0119 | 1.0509 | 1.7123 | 3.795 | 5.1788 | 5.3792 | 5.5847 | -3.6998 | -1.6695 | -0.38358 | 0.031897 | 0.026571
4.2 | 1.703 | -1.231 | -0.582 | -0.966 | -0.625 | 0.3613 | 0.68552 | 0.9661 | 1.0129 | 1.0489 | 2.0132 | 2.7779 | 5.1469 | 5.3845 | 5.5741 | -3.3989 | -2.6866 | -0.41554 | 0.037213 | 0.015943
4.25 | 1.826 | -1.364 | -0.57 | -0.962 | -0.629 | 0.4843 | 0.55252 | 0.9781 | 1.0169 | 1.0449 | 2.6985 | 2.2389 | 5.2108 | 5.4058 | 5.5528 | -2.7136 | -3.2256 | -0.35161 | 0.058477 | -0.0053142
4.3 | 2.036 | -1.389 | -0.546 | -0.967 | -0.63 | 0.6943 | 0.52752 | 1.0021 | 1.0119 | 1.0439 | 3.8687 | 2.1376 | 5.3387 | 5.3792 | 5.5475 | -1.5434 | -3.3269 | -0.22376 | 0.031897 | -0.010628
4.35 | 2.33 | -1.313 | -0.512 | -0.967 | -0.628 | 0.9883 | 0.60352 | 1.0361 | 1.0119 | 1.0459 | 5.5068 | 2.4456 | 5.5198 | 5.3792 | 5.5581 | 0.094724 | -3.0189 | -0.04262 | 0.031897 | 0
4.4 | 2.701 | -1.139 | -0.471 | -0.961 | -0.627 | 1.3593 | 0.77752 | 1.0771 | 1.0179 | 1.0469 | 7.574 | 3.1507 | 5.7382 | 5.4111 | 5.5635 | 2.1619 | -2.3138 | 0.17581 | 0.063793 | 0.0053142
4.45 | 2.996 | -0.841 | -0.431 | -0.969 | -0.63 | 1.6543 | 1.0755 | 1.1171 | 1.0099 | 1.0439 | 9.2178 | 4.3582 | 5.9513 | 5.3686 | 5.5475 | 3.8057 | -1.1063 | 0.38891 | 0.021264 | -0.010628
4.5 | 3.343 | -0.432 | -0.388 | -0.963 | -0.631 | 2.0013 | 1.4845 | 1.1601 | 1.0159 | 1.0429 | 11.1513 | 6.0156 | 6.1804 | 5.4005 | 5.5422 | 5.7392 | 0.5511 | 0.61799 | 0.053161 | -0.015943
4.55 | 3.471 | -0.033 | -0.353 | -0.961 | -0.629 | 2.1293 | 1.8835 | 1.1951 | 1.0179 | 1.0449 | 11.8645 | 7.6324 | 6.3669 | 5.4111 | 5.5528 | 6.4524 | 2.1679 | 0.80445 | 0.063793 | -0.0053142
4.6 | 3.315 | 0.424 | -0.331 | -0.967 | -0.63 | 1.9733 | 2.3405 | 1.2171 | 1.0119 | 1.0439 | 10.9952 | 9.4842 | 6.4841 | 5.3792 | 5.5475 | 5.5831 | 4.0198 | 0.92166 | 0.031897 | -0.010628
4.65 | 2.88 | 0.766 | -0.328 | -0.965 | -0.629 | 1.5383 | 2.6825 | 1.2201 | 1.0139 | 1.0449 | 8.5714 | 10.8701 | 6.5001 | 5.3898 | 5.5528 | 3.1593 | 5.4056 | 0.93764 | 0.042529 | -0.0053142
4.7 | 2.43 | 0.876 | -0.346 | -0.961 | -0.627 | 1.0883 | 2.7925 | 1.2021 | 1.0179 | 1.0469 | 6.064 | 11.3158 | 6.4042 | 5.4111 | 5.5635 | 0.65192 | 5.8514 | 0.84174 | 0.063793 | 0.0053142
4.75 | 2.003 | 0.487 | -0.391 | -0.967 | -0.628 | 0.6613 | 2.4035 | 1.1571 | 1.0119 | 1.0459 | 3.6848 | 9.7395 | 6.1644 | 5.3792 | 5.5581 | -1.7273 | 4.2751 | 0.60201 | 0.031897 | 0
4.8 | 1.693 | -0.076 | -0.453 | -0.967 | -0.627 | 0.3513 | 1.8405 | 1.0951 | 1.0119 | 1.0469 | 1.9575 | 7.4581 | 5.8341 | 5.3792 | 5.5635 | -3.4546 | 1.9937 | 0.2717 | 0.031897 | 0.0053142
4.85 | 1.476 | -0.66 | -0.542 | -0.961 | -0.625 | 0.1343 | 1.2565 | 1.0061 | 1.0179 | 1.0489 | 0.74833 | 5.0917 | 5.36 | 5.4111 | 5.5741 | -4.6638 | -0.3728 | -0.20244 | 0.063793 | 0.015943
4.9 | 1.359 | -1.186 | -0.637 | -0.96 | -0.629 | 0.017302 | 0.73052 | 0.9111 | 1.0189 | 1.0449 | 0.096408 | 2.9602 | 4.8539 | 5.4164 | 5.5528 | -5.3157 | -2.5043 | -0.70856 | 0.069109 | -0.0053142
4.95 | 1.304 | -1.518 | -0.733 | -0.963 | -0.629 | -0.037698 | 0.39852 | 0.8151 | 1.0159 | 1.0449 | -0.21005 | 1.6149 | 4.3424 | 5.4005 | 5.5528 | -5.6221 | -3.8496 | -1.22 | 0.053161 | -0.0053142
5 | 1.357 | -1.78 | -0.787 | -0.965 | -0.629 | 0.015302 | 0.13652 | 0.7611 | 1.0139 | 1.0449 | 0.085264 | 0.5532 | 4.0547 | 5.3898 | 5.5528 | -5.3268 | -4.9113 | -1.5077 | 0.042529 | -0.0053142
5.05 | 1.489 | -1.898 | -0.808 | -0.965 | -0.627 | 0.1473 | 0.018518 | 0.7401 | 1.0139 | 1.0469 | 0.82077 | 0.075039 | 3.9429 | 5.3898 | 5.5635 | -4.5913 | -5.3894 | -1.6196 | 0.042529 | 0.0053142
5.1 | 1.679 | -1.897 | -0.788 | -0.965 | -0.631 | 0.3373 | 0.019518 | 0.7601 | 1.0139 | 1.0429 | 1.8794 | 0.079091 | 4.0494 | 5.3898 | 5.5422 | -3.5326 | -5.3854 | -1.513 | 0.042529 | -0.015943
5.15 | 1.984 | -1.77 | -0.738 | -0.96 | -0.632 | 0.6423 | 0.14652 | 0.8101 | 1.0189 | 1.0419 | 3.5789 | 0.59372 | 4.3158 | 5.4164 | 5.5369 | -1.8332 | -4.8707 | -1.2466 | 0.069109 | -0.021257
5.2 | 2.371 | -1.547 | -0.629 | -0.961 | -0.63 | 1.0293 | 0.36952 | 0.9191 | 1.0179 | 1.0439 | 5.7353 | 1.4974 | 4.8965 | 5.4111 | 5.5475 | 0.32318 | -3.9671 | -0.66594 | 0.063793 | -0.010628
5.25 | 2.802 | -1.22 | -0.482 | -0.968 | -0.63 | 1.4603 | 0.69652 | 1.0661 | 1.0109 | 1.0439 | 8.1368 | 2.8224 | 5.6796 | 5.3739 | 5.5475 | 2.7247 | -2.642 | 0.11721 | 0.02658 | -0.010628
5.3 | 3.256 | -0.741 | -0.338 | -0.967 | -0.631 | 1.9143 | 1.1755 | 1.2101 | 1.0119 | 1.0429 | 10.6665 | 4.7634 | 6.4468 | 5.3792 | 5.5422 | 5.2544 | -0.70103 | 0.88436 | 0.031897 | -0.015943
5.35 | 3.607 | -0.109 | -0.181 | -0.965 | -0.631 | 2.2653 | 1.8075 | 1.3671 | 1.0139 | 1.0429 | 12.6223 | 7.3244 | 7.2832 | 5.3898 | 5.5422 | 7.2102 | 1.86 | 1.7208 | 0.042529 | -0.015943
5.4 | 3.838 | 0.483 | -0.047 | -0.971 | -0.632 | 2.4963 | 2.3995 | 1.5011 | 1.0079 | 1.0419 | 13.9094 | 9.7233 | 7.9971 | 5.3579 | 5.5369 | 8.4973 | 4.2589 | 2.4347 | 0.010632 | -0.021257
5.45 | 3.724 | 0.95 | 0.05 | -0.97 | -0.632 | 2.3823 | 2.8665 | 1.5981 | 1.0089 | 1.0419 | 13.2742 | 11.6157 | 8.5139 | 5.3632 | 5.5369 | 7.8621 | 6.1512 | 2.9514 | 0.015948 | -0.021257
5.5 | 3.297 | 1.315 | 0.028 | -0.96 | -0.632 | 1.9553 | 3.2315 | 1.5761 | 1.0189 | 1.0419 | 10.8949 | 13.0948 | 8.3967 | 5.4164 | 5.5369 | 5.4828 | 7.6303 | 2.8342 | 0.069109 | -0.021257
5.55 | 2.885 | 1.369 | -0.149 | -0.972 | -0.634 | 1.5433 | 3.2855 | 1.3991 | 1.0069 | 1.0399 | 8.5993 | 13.3136 | 7.4537 | 5.3526 | 5.5263 | 3.1872 | 7.8491 | 1.8913 | 0.0053161 | -0.031885
5.6 | 2.509 | 0.954 | -0.441 | -0.972 | -0.63 | 1.1673 | 2.8705 | 1.1071 | 1.0069 | 1.0439 | 6.5042 | 11.6319 | 5.8981 | 5.3526 | 5.5475 | 1.0921 | 6.1674 | 0.33563 | 0.0053161 | -0.010628
5.65 | 2.148 | 0.345 | -0.82 | -0.97 | -0.628 | 0.8063 | 2.2615 | 0.7281 | 1.0089 | 1.0459 | 4.4927 | 9.1641 | 3.8789 | 5.3632 | 5.5581 | -0.91938 | 3.6997 | -1.6835 | 0.015948 | 0
5.7 | 1.857 | -0.216 | -1.087 | -0.975 | -0.63 | 0.5153 | 1.7005 | 0.4611 | 1.0039 | 1.0439 | 2.8713 | 6.8908 | 2.4565 | 5.3367 | 5.5475 | -2.5408 | 1.4264 | -3.1059 | -0.010632 | -0.010628
5.75 | 1.613 | -0.725 | -1.244 | -0.973 | -0.629 | 0.2713 | 1.1915 | 0.3041 | 1.0059 | 1.0449 | 1.5117 | 4.8283 | 1.6201 | 5.3473 | 5.5528 | -3.9004 | -0.6362 | -3.9423 | 0 | -0.0053142
5.8 | 1.458 | -1.186 | -1.302 | -0.971 | -0.628 | 0.1163 | 0.73052 | 0.2461 | 1.0079 | 1.0459 | 0.64804 | 2.9602 | 1.3111 | 5.3579 | 5.5581 | -4.7641 | -2.5043 | -4.2513 | 0.010632 | 0
5.85 | 1.346 | -1.476 | -1.292 | -0.97 | -0.627 | 0.0043022 | 0.44052 | 0.2561 | 1.0089 | 1.0469 | 0.023972 | 1.7851 | 1.3644 | 5.3632 | 5.5635 | -5.3881 | -3.6794 | -4.1981 | 0.015948 | 0.0053142
5.9 | 1.328 | -1.711 | -1.166 | -0.969 | -0.628 | -0.013698 | 0.20552 | 0.3821 | 1.0099 | 1.0459 | -0.076324 | 0.8328 | 2.0356 | 5.3686 | 5.5581 | -5.4884 | -4.6317 | -3.5268 | 0.021264 | 0
5.95 | 1.37 | -1.838 | -0.941 | -0.97 | -0.623 | 0.028302 | 0.078518 | 0.6071 | 1.0089 | 1.0509 | 0.1577 | 0.31817 | 3.2343 | 5.3632 | 5.5847 | -5.2544 | -5.1463 | -2.3281 | 0.015948 | 0.026571
6 | 1.516 | -1.869 | -0.566 | -0.964 | -0.63 | 0.1743 | 0.047518 | 0.9821 | 1.0149 | 1.0439 | 0.97121 | 0.19255 | 5.2321 | 5.3951 | 5.5475 | -4.4409 | -5.2719 | -0.33031 | 0.047845 | -0.010628
6.05 | 1.754 | -1.791 | -0.091 | -0.967 | -0.63 | 0.4123 | 0.12552 | 1.4571 | 1.0119 | 1.0439 | 2.2973 | 0.50862 | 7.7627 | 5.3792 | 5.5475 | -3.1147 | -4.9558 | 2.2003 | 0.031897 | -0.010628
6.1 | 2.037 | -1.632 | 0.479 | -0.965 | -0.63 | 0.6953 | 0.28452 | 2.0271 | 1.0139 | 1.0439 | 3.8742 | 1.1529 | 10.7994 | 5.3898 | 5.5475 | -1.5379 | -4.3115 | 5.2369 | 0.042529 | -0.010628
6.15 | 2.417 | -1.411 | 1.017 | -0.969 | -0.627 | 1.0753 | 0.50552 | 2.5651 | 1.0099 | 1.0469 | 5.9916 | 2.0485 | 13.6656 | 5.3686 | 5.5635 | 0.57949 | -3.416 | 8.1031 | 0.021264 | 0.0053142
6.2 | 2.796 | -1.095 | 1.052 | -0.965 | -0.628 | 1.4543 | 0.82152 | 2.6001 | 1.0139 | 1.0459 | 8.1034 | 3.329 | 13.852 | 5.3898 | 5.5581 | 2.6913 | -2.1355 | 8.2896 | 0.042529 | 0
6.25 | 3.159 | -0.653 | 0.592 | -0.967 | -0.628 | 1.8173 | 1.2635 | 2.1401 | 1.0119 | 1.0459 | 10.126 | 5.12 | 11.4014 | 5.3792 | 5.5581 | 4.7139 | -0.34444 | 5.8389 | 0.031897 | 0
6.3 | 3.384 | -0.199 | 0.046 | -0.968 | -0.628 | 2.0423 | 1.7175 | 1.5941 | 1.0109 | 1.0459 | 11.3797 | 6.9597 | 8.4926 | 5.3739 | 5.5581 | 5.9676 | 1.4953 | 2.9301 | 0.02658 | 0
6.35 | 3.394 | 0.255 | -0.423 | -0.963 | -0.63 | 2.0523 | 2.1715 | 1.1251 | 1.0159 | 1.0439 | 11.4354 | 8.7994 | 5.994 | 5.4005 | 5.5475 | 6.0233 | 3.335 | 0.43153 | 0.053161 | -0.010628
6.4 | 3.206 | 0.704 | -0.912 | -0.964 | -0.63 | 1.8643 | 2.6205 | 0.6361 | 1.0149 | 1.0439 | 10.3879 | 10.6189 | 3.3888 | 5.3951 | 5.5475 | 4.9758 | 5.1544 | -2.1736 | 0.047845 | -0.010628
6.45 | 2.944 | 1.063 | -1.214 | -0.971 | -0.627 | 1.6023 | 2.9795 | 0.3341 | 1.0079 | 1.0469 | 8.928 | 12.0736 | 1.7799 | 5.3579 | 5.5635 | 3.5159 | 6.6091 | -3.7825 | 0.010632 | 0.0053142
6.5 | 2.708 | 0.848 | -1.423 | -0.969 | -0.628 | 1.3663 | 2.7645 | 0.1251 | 1.0099 | 1.0459 | 7.613 | 11.2024 | 0.66646 | 5.3686 | 5.5581 | 2.2009 | 5.7379 | -4.896 | 0.021264 | 0
6.55 | 2.422 | 0.541 | -1.569 | -0.969 | -0.627 | 1.0803 | 2.4575 | -0.020903 | 1.0099 | 1.0469 | 6.0194 | 9.9584 | -0.11136 | 5.3686 | 5.5635 | 0.60735 | 4.4939 | -5.6738 | 0.021264 | 0.0053142
6.6 | 2.131 | 0.093 | -1.608 | -0.975 | -0.628 | 0.7893 | 2.0095 | -0.059903 | 1.0039 | 1.0459 | 4.398 | 8.143 | -0.31913 | 5.3367 | 5.5581 | -1.0141 | 2.6785 | -5.8816 | -0.010632 | 0
6.65 | 1.865 | -0.392 | -1.603 | -0.979 | -0.63 | 0.5233 | 1.5245 | -0.054903 | 0.99987 | 1.0439 | 2.9158 | 6.1777 | -0.29249 | 5.3154 | 5.5475 | -2.4963 | 0.71319 | -5.8549 | -0.031897 | -0.010628
6.7 | 1.682 | -0.817 | -1.498 | -0.977 | -0.631 | 0.3403 | 1.0995 | 0.050097 | 1.0019 | 1.0429 | 1.8962 | 4.4555 | 0.26689 | 5.326 | 5.5422 | -3.5159 | -1.009 | -5.2955 | -0.021264 | -0.015943
6.75 | 1.584 | -1.112 | -1.308 | -0.976 | -0.628 | 0.2423 | 0.80452 | 0.2401 | 1.0029 | 1.0459 | 1.3501 | 3.2601 | 1.2791 | 5.3314 | 5.5581 | -4.062 | -2.2044 | -4.2833 | -0.015948 | 0
6.8 | 1.579 | -1.305 | -1.051 | -0.978 | -0.623 | 0.2373 | 0.61152 | 0.4971 | 1.0009 | 1.0509 | 1.3222 | 2.478 | 2.6483 | 5.3207 | 5.5847 | -4.0898 | -2.9865 | -2.9141 | -0.026581 | 0.026571
6.85 | 1.627 | -1.428 | -0.717 | -0.98 | -0.626 | 0.2853 | 0.48852 | 0.8311 | 0.99887 | 1.0479 | 1.5897 | 1.9796 | 4.4277 | 5.3101 | 5.5688 | -3.8224 | -3.4849 | -1.1348 | -0.037213 | 0.010628
6.9 | 1.765 | -1.461 | -0.308 | -0.971 | -0.63 | 0.4233 | 0.45552 | 1.2401 | 1.0079 | 1.0439 | 2.3586 | 1.8459 | 6.6066 | 5.3579 | 5.5475 | -3.0535 | -3.6186 | 1.0442 | 0.010632 | -0.010628
6.95 | 1.984 | -1.453 | 0.062 | -0.963 | -0.629 | 0.6423 | 0.46352 | 1.6101 | 1.0159 | 1.0449 | 3.5789 | 1.8783 | 8.5778 | 5.4005 | 5.5528 | -1.8332 | -3.5862 | 3.0154 | 0.053161 | -0.0053142
7 | 2.258 | -1.347 | 0.441 | -0.961 | -0.63 | 0.9163 | 0.56952 | 1.9891 | 1.0179 | 1.0439 | 5.1056 | 2.3078 | 10.5969 | 5.4111 | 5.5475 | -0.30646 | -3.1567 | 5.0345 | 0.063793 | -0.010628
7.05 | 2.618 | -1.141 | 0.683 | -0.963 | -0.629 | 1.2763 | 0.77552 | 2.2311 | 1.0159 | 1.0449 | 7.1116 | 3.1426 | 11.8862 | 5.4005 | 5.5528 | 1.6995 | -2.3219 | 6.3237 | 0.053161 | -0.0053142
7.1 | 3.023 | -0.857 | 0.739 | -0.948 | -0.631 | 1.6813 | 1.0595 | 2.2871 | 1.0309 | 1.0429 | 9.3682 | 4.2934 | 12.1845 | 5.4802 | 5.5422 | 3.9561 | -1.1711 | 6.6221 | 0.1329 | -0.015943
7.15 | 3.404 | -0.466 | 0.612 | -0.927 | -0.628 | 2.0623 | 1.4505 | 2.1601 | 1.0519 | 1.0459 | 11.4911 | 5.8778 | 11.5079 | 5.5918 | 5.5581 | 6.0791 | 0.41332 | 5.9455 | 0.24454 | 0
7.2 | 3.544 | -0.062 | 0.331 | -0.911 | -0.63 | 2.2023 | 1.8545 | 1.8791 | 1.0679 | 1.0439 | 12.2712 | 7.5149 | 10.0109 | 5.6769 | 5.5475 | 6.8591 | 2.0504 | 4.4485 | 0.3296 | -0.010628
7.25 | 3.118 | 0.399 | -0.047 | -0.901 | -0.628 | 1.7763 | 2.3155 | 1.5011 | 1.0779 | 1.0459 | 9.8976 | 9.3829 | 7.9971 | 5.7301 | 5.5581 | 4.4855 | 3.9185 | 2.4347 | 0.38276 | 0
7.3 | 2.736 | 0.794 | -0.363 | -0.899 | -0.628 | 1.3943 | 2.7105 | 1.1851 | 1.0799 | 1.0459 | 7.7691 | 10.9836 | 6.3136 | 5.7407 | 5.5581 | 2.357 | 5.5191 | 0.75118 | 0.39339 | 0
7.35 | 2.373 | 0.919 | -0.71 | -0.894 | -0.63 | 1.0313 | 2.8355 | 0.8381 | 1.0849 | 1.0439 | 5.7464 | 11.4901 | 4.465 | 5.7673 | 5.5475 | 0.33432 | 6.0256 | -1.0975 | 0.41997 | -0.010628
7.4 | 2.058 | 0.515 | -0.989 | -0.896 | -0.63 | 0.7163 | 2.4315 | 0.5591 | 1.0829 | 1.0439 | 3.9912 | 9.853 | 2.9786 | 5.7566 | 5.5475 | -1.4209 | 4.3885 | -2.5838 | 0.40934 | -0.010628
7.45 | 1.86 | -0.119 | -1.161 | -0.903 | -0.628 | 0.5183 | 1.7975 | 0.3871 | 1.0759 | 1.0459 | 2.888 | 7.2839 | 2.0623 | 5.7194 | 5.5581 | -2.5241 | 1.8194 | -3.5002 | 0.37213 | 0
7.5 | 1.704 | -0.659 | -1.269 | -0.913 | -0.629 | 0.3623 | 1.2575 | 0.2791 | 1.0659 | 1.0449 | 2.0187 | 5.0957 | 1.4869 | 5.6663 | 5.5528 | -3.3933 | -0.36875 | -4.0755 | 0.31897 | -0.0053142
7.55 | 1.607 | -1.08 | -1.316 | -0.922 | -0.632 | 0.2653 | 0.83652 | 0.2321 | 1.0569 | 1.0419 | 1.4783 | 3.3897 | 1.2365 | 5.6184 | 5.5369 | -3.9338 | -2.0747 | -4.3259 | 0.27112 | -0.021257
7.6 | 1.606 | -1.333 | -1.293 | -0.929 | -0.632 | 0.2643 | 0.58352 | 0.2551 | 1.0499 | 1.0419 | 1.4727 | 2.3645 | 1.359 | 5.5812 | 5.5369 | -3.9394 | -3.0999 | -4.2034 | 0.23391 | -0.021257
7.65 | 1.652 | -1.488 | -1.211 | -0.95 | -0.63 | 0.3103 | 0.42852 | 0.3371 | 1.0289 | 1.0439 | 1.729 | 1.7364 | 1.7959 | 5.4696 | 5.5475 | -3.6831 | -3.728 | -3.7665 | 0.12227 | -0.010628
7.7 | 1.784 | -1.549 | -1.069 | -0.969 | -0.627 | 0.4423 | 0.36752 | 0.4791 | 1.0099 | 1.0469 | 2.4645 | 1.4893 | 2.5524 | 5.3686 | 5.5635 | -2.9476 | -3.9752 | -3.01 | 0.021264 | 0.0053142
7.75 | 1.971 | -1.523 | -0.867 | -0.977 | -0.625 | 0.6293 | 0.39352 | 0.6811 | 1.0019 | 1.0489 | 3.5065 | 1.5946 | 3.6285 | 5.326 | 5.5741 | -1.9056 | -3.8699 | -1.9339 | -0.021264 | 0.015943
7.8 | 2.218 | -1.394 | -0.579 | -0.978 | -0.626 | 0.8763 | 0.52252 | 0.9691 | 1.0009 | 1.0479 | 4.8828 | 2.1173 | 5.1629 | 5.3207 | 5.5688 | -0.52934 | -3.3471 | -0.39956 | -0.026581 | 0.010628
7.85 | 2.586 | -1.184 | -0.317 | -0.986 | -0.628 | 1.2443 | 0.73252 | 1.2311 | 0.99287 | 1.0459 | 6.9333 | 2.9683 | 6.5587 | 5.2782 | 5.5581 | 1.5212 | -2.4962 | 0.99624 | -0.069109 | 0
7.9 | 3.002 | -0.853 | -0.036 | -0.99 | -0.627 | 1.6603 | 1.0635 | 1.5121 | 0.98887 | 1.0469 | 9.2512 | 4.3096 | 8.0557 | 5.2569 | 5.5635 | 3.8391 | -1.1549 | 2.4933 | -0.090374 | 0.0053142
7.95 | 3.482 | -0.422 | 0.302 | -0.982 | -0.627 | 2.1403 | 1.4945 | 1.8501 | 0.99687 | 1.0469 | 11.9258 | 6.0561 | 9.8564 | 5.2995 | 5.5635 | 6.5137 | 0.59162 | 4.294 | -0.047845 | 0.0053142
8 | 3.69 | 0.018 | 0.498 | -0.984 | -0.628 | 2.3483 | 1.9345 | 2.0461 | 0.99487 | 1.0459 | 13.0847 | 7.8391 | 10.9006 | 5.2888 | 5.5581 | 7.6726 | 2.3746 | 5.3382 | -0.058477 | 0
8.05 | 3.185 | 0.48 | 0.504 | -0.98 | -0.63 | 1.8433 | 2.3965 | 2.0521 | 0.99887 | 1.0439 | 10.2709 | 9.7112 | 10.9325 | 5.3101 | 5.5475 | 4.8588 | 4.2467 | 5.3701 | -0.037213 | -0.010628
8.1 | 2.752 | 0.857 | 0.239 | -0.983 | -0.63 | 1.4103 | 2.7735 | 1.7871 | 0.99587 | 1.0439 | 7.8582 | 11.2388 | 9.5208 | 5.2941 | 5.5475 | 2.4461 | 5.7744 | 3.9583 | -0.053161 | -0.010628
8.15 | 2.366 | 0.9 | -0.135 | -1.003 | -0.631 | 1.0243 | 2.8165 | 1.4131 | 0.97587 | 1.0429 | 5.7074 | 11.4131 | 7.5283 | 5.1878 | 5.5422 | 0.29532 | 5.9486 | 1.9658 | -0.15948 | -0.015943
8.2 | 2.04 | 0.464 | -0.448 | -1.025 | -0.63 | 0.6983 | 2.3805 | 1.1001 | 0.95387 | 1.0439 | 3.8909 | 9.6463 | 5.8608 | 5.0709 | 5.5475 | -1.5212 | 4.1819 | 0.29834 | -0.27644 | -0.010628
8.25 | 1.833 | -0.064 | -0.787 | -1.053 | -0.631 | 0.4913 | 1.8525 | 0.7611 | 0.92587 | 1.0429 | 2.7375 | 7.5068 | 4.0547 | 4.922 | 5.5422 | -2.6746 | 2.0423 | -1.5077 | -0.42529 | -0.015943
8.3 | 1.676 | -0.609 | -1.007 | -1.072 | -0.628 | 0.3343 | 1.3075 | 0.5411 | 0.90687 | 1.0459 | 1.8627 | 5.2983 | 2.8827 | 4.821 | 5.5581 | -3.5494 | -0.16614 | -2.6797 | -0.52629 | 0
8.35 | 1.589 | -1.083 | -1.147 | -1.085 | -0.628 | 0.2473 | 0.83352 | 0.4011 | 0.89387 | 1.0459 | 1.378 | 3.3776 | 2.1368 | 4.7519 | 5.5581 | -4.0341 | -2.0869 | -3.4256 | -0.5954 | 0
8.4 | 1.597 | -1.373 | -1.218 | -1.095 | -0.63 | 0.2553 | 0.54352 | 0.3301 | 0.88387 | 1.0439 | 1.4225 | 2.2024 | 1.7586 | 4.6987 | 5.5475 | -3.9896 | -3.262 | -3.8038 | -0.64856 | -0.010628
8.45 | 1.669 | -1.538 | -1.233 | -1.088 | -0.632 | 0.3273 | 0.37852 | 0.3151 | 0.89087 | 1.0419 | 1.8237 | 1.5338 | 1.6787 | 4.7359 | 5.5369 | -3.5884 | -3.9306 | -3.8837 | -0.61135 | -0.021257
8.5 | 1.806 | -1.603 | -1.201 | -1.055 | -0.632 | 0.4643 | 0.31352 | 0.3471 | 0.92387 | 1.0419 | 2.5871 | 1.2704 | 1.8492 | 4.9114 | 5.5369 | -2.825 | -4.194 | -3.7133 | -0.43592 | -0.021257
8.55 | 2.015 | -1.548 | -1.081 | -0.974 | -0.631 | 0.6733 | 0.36852 | 0.4671 | 1.0049 | 1.0429 | 3.7516 | 1.4933 | 2.4885 | 5.342 | 5.5422 | -1.6605 | -3.9712 | -3.074 | -0.0053161 | -0.015943
8.6 | 2.253 | -1.397 | -0.892 | -0.902 | -0.633 | 0.9113 | 0.51952 | 0.6561 | 1.0769 | 1.0409 | 5.0778 | 2.1052 | 3.4954 | 5.7247 | 5.5316 | -0.33432 | -3.3593 | -2.0671 | 0.37744 | -0.026571
8.65 | 2.582 | -1.17 | -0.619 | -0.797 | -0.632 | 1.2403 | 0.74652 | 0.9291 | 1.1819 | 1.0419 | 6.911 | 3.025 | 4.9498 | 6.2829 | 5.5369 | 1.4989 | -2.4394 | -0.61266 | 0.93563 | -0.021257
8.7 | 2.922 | -0.847 | -0.327 | -0.473 | -0.627 | 1.5803 | 1.0695 | 1.2211 | 1.5059 | 1.0469 | 8.8054 | 4.3339 | 6.5054 | 8.0053 | 5.5635 | 3.3933 | -1.1306 | 0.94297 | 2.658 | 0.0053142
8.75 | 3.344 | -0.443 | 0.029 | 0.149 | -0.628 | 2.0023 | 1.4735 | 1.5771 | 2.1279 | 1.0459 | 11.1568 | 5.971 | 8.402 | 11.312 | 5.5581 | 5.7447 | 0.50652 | 2.8396 | 5.9647 | 0
8.8 | 3.598 | -0.024 | 0.446 | 0.361 | -0.627 | 2.2563 | 1.8925 | 1.9941 | 2.3399 | 1.0469 | 12.5721 | 7.6689 | 10.6236 | 12.439 | 5.5635 | 7.16 | 2.2044 | 5.0611 | 7.0917 | 0.0053142
8.85 | 3.223 | 0.444 | 0.724 | 0.207 | -0.625 | 1.8813 | 2.3605 | 2.2721 | 2.1859 | 1.0489 | 10.4826 | 9.5653 | 12.1046 | 11.6203 | 5.5741 | 5.0705 | 4.1008 | 6.5422 | 6.273 | 0.015943
8.9 | 2.779 | 0.79 | 0.532 | -0.254 | -0.625 | 1.4373 | 2.7065 | 2.0801 | 1.7249 | 1.0489 | 8.0086 | 10.9674 | 11.0817 | 9.1696 | 5.5741 | 2.5966 | 5.5029 | 5.5193 | 3.8223 | 0.015943
8.95 | 2.377 | 0.94 | 0.025 | -0.721 | -0.628 | 1.0353 | 2.8565 | 1.5731 | 1.2579 | 1.0459 | 5.7687 | 11.5752 | 8.3807 | 6.687 | 5.5581 | 0.35661 | 6.1107 | 2.8182 | 1.3397 | 0
9 | 2.043 | 0.474 | -0.41 | -1.2 | -0.629 | 0.7013 | 2.3905 | 1.1381 | 0.77887 | 1.0449 | 3.9077 | 9.6869 | 6.0632 | 4.1405 | 5.5528 | -1.5044 | 4.2224 | 0.50079 | -1.2068 | -0.0053142
9.05 | 1.82 | -0.079 | -0.805 | -1.518 | -0.627 | 0.4783 | 1.8375 | 0.7431 | 0.46087 | 1.0469 | 2.6651 | 7.446 | 3.9589 | 2.45 | 5.5635 | -2.747 | 1.9815 | -1.6036 | -2.8973 | 0.0053142
9.1 | 1.676 | -0.596 | -1.051 | -1.72 | -0.63 | 0.3343 | 1.3205 | 0.4971 | 0.25887 | 1.0439 | 1.8627 | 5.351 | 2.6483 | 1.3762 | 5.5475 | -3.5494 | -0.11346 | -2.9141 | -3.9711 | -0.010628
9.15 | 1.599 | -1.022 | -1.193 | -1.853 | -0.629 | 0.2573 | 0.89452 | 0.3551 | 0.12587 | 1.0449 | 1.4337 | 3.6248 | 1.8918 | 0.66913 | 5.5528 | -3.9784 | -1.8397 | -3.6706 | -4.6782 | -0.0053142
9.2 | 1.584 | -1.314 | -1.266 | -1.926 | -0.63 | 0.2423 | 0.60252 | 0.2821 | 0.052869 | 1.0439 | 1.3501 | 2.4415 | 1.5029 | 0.28106 | 5.5475 | -4.062 | -3.0229 | -4.0596 | -5.0662 | -0.010628
9.25 | 1.642 | -1.507 | -1.267 | -1.871 | -0.627 | 0.3003 | 0.40952 | 0.2811 | 0.10787 | 1.0469 | 1.6733 | 1.6594 | 1.4975 | 0.57344 | 5.5635 | -3.7388 | -3.805 | -4.0649 | -4.7739 | 0.0053142
9.3 | 1.787 | -1.616 | -1.187 | -1.712 | -0.627 | 0.4453 | 0.30052 | 0.3611 | 0.26687 | 1.0469 | 2.4812 | 1.2178 | 1.9237 | 1.4187 | 5.5635 | -2.9309 | -4.2467 | -3.6387 | -3.9286 | 0.0053142
9.35 | 1.958 | -1.598 | -1.043 | -1.58 | -0.627 | 0.6163 | 0.31852 | 0.5051 | 0.39887 | 1.0469 | 3.434 | 1.2907 | 2.6909 | 2.1204 | 5.5635 | -1.9781 | -4.1738 | -2.8715 | -3.2269 | 0.0053142
9.4 | 2.247 | -1.443 | -0.845 | -1.39 | -0.628 | 0.9053 | 0.47352 | 0.7031 | 0.58887 | 1.0459 | 5.0443 | 1.9188 | 3.7458 | 3.1305 | 5.5581 | -0.36775 | -3.5457 | -1.8167 | -2.2168 | 0
9.45 | 2.592 | -1.207 | -0.512 | -1.121 | -0.626 | 1.2503 | 0.70952 | 1.0361 | 0.85787 | 1.0479 | 6.9667 | 2.8751 | 5.5198 | 4.5605 | 5.5688 | 1.5546 | -2.5894 | -0.04262 | -0.78678 | 0.010628
9.5 | 2.967 | -0.854 | -0.245 | -0.8 | -0.627 | 1.6253 | 1.0625 | 1.3031 | 1.1789 | 1.0469 | 9.0562 | 4.3055 | 6.9423 | 6.267 | 5.5635 | 3.6441 | -1.1589 | 1.3798 | 0.91969 | 0.0053142
9.55 | 3.444 | -0.415 | 0.103 | -0.468 | -0.625 | 2.1023 | 1.5015 | 1.6511 | 1.5109 | 1.0489 | 11.714 | 6.0845 | 8.7962 | 8.0319 | 5.5741 | 6.3019 | 0.61999 | 3.2338 | 2.6846 | 0.015943
9.6 | 3.589 | 0.041 | 0.442 | -0.1 | -0.625 | 2.2473 | 1.9575 | 1.9901 | 1.8789 | 1.0489 | 12.522 | 7.9323 | 10.6022 | 9.9883 | 5.5741 | 7.1099 | 2.4678 | 5.0398 | 4.641 | 0.015943
9.65 | 3.176 | 0.493 | 0.549 | 0.083 | -0.628 | 1.8343 | 2.4095 | 2.0971 | 2.0619 | 1.0459 | 10.2207 | 9.7638 | 11.1723 | 10.9611 | 5.5581 | 4.8086 | 4.2994 | 5.6099 | 5.6138 | 0
9.7 | 2.771 | 0.811 | 0.431 | 0.016 | -0.627 | 1.4293 | 2.7275 | 1.9791 | 1.9949 | 1.0469 | 7.9641 | 11.0524 | 10.5436 | 10.6049 | 5.5635 | 2.552 | 5.588 | 4.9812 | 5.2576 | 0.0053142
9.75 | 2.375 | 0.984 | -0.015 | -0.153 | -0.626 | 1.0333 | 2.9005 | 1.5331 | 1.8259 | 1.0479 | 5.7576 | 11.7535 | 8.1676 | 9.7065 | 5.5688 | 0.34546 | 6.289 | 2.6051 | 4.3592 | 0.010628
9.8 | 2.052 | 0.541 | -0.417 | -0.42 | -0.627 | 0.7103 | 2.4575 | 1.1311 | 1.5589 | 1.0469 | 3.9578 | 9.9584 | 6.0259 | 8.2871 | 5.5635 | -1.4543 | 4.4939 | 0.46349 | 2.9398 | 0.0053142
9.85 | 1.833 | -0.054 | -0.86 | -0.712 | -0.626 | 0.4913 | 1.8625 | 0.6881 | 1.2669 | 1.0479 | 2.7375 | 7.5473 | 3.6658 | 6.7348 | 5.5688 | -2.6746 | 2.0828 | -1.8966 | 1.3875 | 0.010628
9.9 | 1.69 | -0.606 | -1.103 | -0.977 | -0.627 | 0.3483 | 1.3105 | 0.4451 | 1.0019 | 1.0469 | 1.9407 | 5.3105 | 2.3713 | 5.326 | 5.5635 | -3.4714 | -0.15398 | -3.1912 | -0.021264 | 0.0053142
9.95 | 1.61 | -1.06 | -1.219 | -1.215 | -0.627 | 0.2683 | 0.85652 | 0.3291 | 0.76387 | 1.0469 | 1.495 | 3.4708 | 1.7533 | 4.0608 | 5.5635 | -3.9171 | -1.9937 | -3.8092 | -1.2865 | 0.0053142
10 | 1.59 | -1.355 | -1.278 | -1.36 | -0.627 | 0.2483 | 0.56152 | 0.2701 | 0.61887 | 1.0469 | 1.3835 | 2.2754 | 1.4389 | 3.29 | 5.5635 | -4.0286 | -3.1891 | -4.1235 | -2.0573 | 0.0053142
10.05 | 1.657 | -1.531 | -1.285 | -1.501 | -0.629 | 0.3153 | 0.38552 | 0.2631 | 0.47787 | 1.0449 | 1.7569 | 1.5622 | 1.4017 | 2.5404 | 5.5528 | -3.6552 | -3.9023 | -4.1608 | -2.8069 | -0.0053142
10.1 | 1.785 | -1.629 | -1.2 | -1.624 | -0.627 | 0.4433 | 0.28752 | 0.3481 | 0.35487 | 1.0469 | 2.4701 | 1.1651 | 1.8545 | 1.8865 | 5.5635 | -2.942 | -4.2994 | -3.7079 | -3.4608 | 0.0053142
10.15 | 1.959 | -1.607 | -1.059 | -1.638 | -0.626 | 0.6173 | 0.30952 | 0.4891 | 0.34087 | 1.0479 | 3.4396 | 1.2542 | 2.6057 | 1.8121 | 5.5688 | -1.9725 | -4.2102 | -2.9568 | -3.5352 | 0.010628
10.2 | 2.204 | -1.452 | -0.872 | -1.558 | -0.629 | 0.8623 | 0.46452 | 0.6761 | 0.42087 | 1.0449 | 4.8047 | 1.8823 | 3.6019 | 2.2374 | 5.5528 | -0.60735 | -3.5821 | -1.9605 | -3.1099 | -0.0053142
10.25 | 2.536 | -1.229 | -0.524 | -1.483 | -0.631 | 1.1943 | 0.68752 | 1.0241 | 0.49587 | 1.0429 | 6.6547 | 2.786 | 5.4559 | 2.6361 | 5.5422 | 1.2426 | -2.6785 | -0.10655 | -2.7112 | -0.015943
10.3 | 2.89 | -0.908 | -0.222 | -1.376 | -0.628 | 1.5483 | 1.0085 | 1.3261 | 0.60287 | 1.0459 | 8.6271 | 4.0867 | 7.0648 | 3.2049 | 5.5581 | 3.215 | -1.3777 | 1.5024 | -2.1424 | 0
10.35 | 3.392 | -0.507 | 0.109 | -1.221 | -0.623 | 2.0503 | 1.4095 | 1.6571 | 0.75787 | 1.0509 | 11.4243 | 5.7116 | 8.8282 | 4.0289 | 5.5847 | 6.0122 | 0.24718 | 3.2658 | -1.3184 | 0.026571
10.4 | 3.583 | -0.055 | 0.458 | -1.03 | -0.633 | 2.2413 | 1.8615 | 2.0061 | 0.94887 | 1.0409 | 12.4885 | 7.5432 | 10.6875 | 5.0443 | 5.5316 | 7.0764 | 2.0788 | 5.1251 | -0.30302 | -0.026571
10.45 | 3.169 | 0.425 | 0.628 | -0.805 | -0.632 | 1.8273 | 2.3415 | 2.1761 | 1.1739 | 1.0419 | 10.1817 | 9.4883 | 11.5932 | 6.2404 | 5.5369 | 4.7696 | 4.0238 | 6.0307 | 0.8931 | -0.021257
10.5 | 2.755 | 0.808 | 0.466 | -0.573 | -0.63 | 1.4133 | 2.7245 | 2.0141 | 1.4059 | 1.0439 | 7.8749 | 11.0403 | 10.7301 | 7.4737 | 5.5475 | 2.4628 | 5.5758 | 5.1677 | 2.1264 | -0.010628
10.55 | 2.339 | 0.947 | 0.079 | -0.355 | -0.628 | 0.9973 | 2.8635 | 1.6271 | 1.6239 | 1.0459 | 5.557 | 11.6035 | 8.6684 | 8.6326 | 5.5581 | 0.14487 | 6.1391 | 3.1059 | 3.2853 | 0
10.6 | 2.017 | 0.524 | -0.315 | -0.203 | -0.635 | 0.6753 | 2.4405 | 1.2331 | 1.7759 | 1.0389 | 3.7628 | 9.8895 | 6.5693 | 9.4407 | 5.5209 | -1.6493 | 4.425 | 1.0069 | 4.0934 | -0.037199
10.65 | 1.804 | -0.07 | -0.727 | -0.186 | -0.631 | 0.4623 | 1.8465 | 0.8211 | 1.7929 | 1.0429 | 2.5759 | 7.4825 | 4.3744 | 9.5311 | 5.5422 | -2.8361 | 2.018 | -1.188 | 4.1838 | -0.015943
10.7 | 1.659 | -0.605 | -1.028 | -0.323 | -0.629 | 0.3173 | 1.3115 | 0.5201 | 1.6559 | 1.0449 | 1.768 | 5.3145 | 2.7708 | 8.8028 | 5.5528 | -3.6441 | -0.14993 | -2.7916 | 3.4555 | -0.0053142
10.75 | 1.614 | -1.038 | -1.209 | -0.539 | -0.63 | 0.2723 | 0.87852 | 0.3391 | 1.4399 | 1.0439 | 1.5173 | 3.5599 | 1.8065 | 7.6545 | 5.5475 | -3.8948 | -1.9045 | -3.7559 | 2.3072 | -0.010628
10.8 | 1.622 | -1.324 | -1.319 | -0.781 | -0.629 | 0.2803 | 0.59252 | 0.2291 | 1.1979 | 1.0449 | 1.5618 | 2.401 | 1.2205 | 6.368 | 5.5528 | -3.8503 | -3.0635 | -4.3419 | 1.0207 | -0.0053142
10.85 | 1.676 | -1.494 | -1.36 | -1.044 | -0.627 | 0.3343 | 0.42252 | 0.1881 | 0.93487 | 1.0469 | 1.8627 | 1.7121 | 1.0021 | 4.9699 | 5.5635 | -3.5494 | -3.7523 | -4.5603 | -0.37744 | 0.0053142
10.9 | 1.814 | -1.586 | -1.302 | -1.238 | -0.625 | 0.4723 | 0.33052 | 0.2461 | 0.74087 | 1.0489 | 2.6317 | 1.3393 | 1.3111 | 3.9385 | 5.5741 | -2.7804 | -4.1251 | -4.2513 | -1.4088 | 0.015943
10.95 | 1.986 | -1.564 | -1.138 | -1.372 | -0.624 | 0.6443 | 0.35252 | 0.4101 | 0.60687 | 1.0499 | 3.5901 | 1.4285 | 2.1848 | 3.2262 | 5.5794 | -1.822 | -4.036 | -3.3776 | -2.1211 | 0.021257
11 | 2.232 | -1.418 | -0.913 | -1.485 | -0.628 | 0.8903 | 0.49852 | 0.6351 | 0.49387 | 1.0459 | 4.9608 | 2.0201 | 3.3835 | 2.6255 | 5.5581 | -0.45133 | -3.4444 | -2.1789 | -2.7218 | 0
11.05 | 2.559 | -1.187 | -0.545 | -1.545 | -0.624 | 1.2173 | 0.72952 | 1.0031 | 0.43387 | 1.0499 | 6.7828 | 2.9562 | 5.344 | 2.3065 | 5.5794 | 1.3707 | -2.5083 | -0.21843 | -3.0408 | 0.021257
11.1 | 2.922 | -0.848 | -0.231 | -1.544 | -0.623 | 1.5803 | 1.0685 | 1.3171 | 0.43487 | 1.0509 | 8.8054 | 4.3298 | 7.0168 | 2.3118 | 5.5847 | 3.3933 | -1.1346 | 1.4544 | -3.0355 | 0.026571
11.15 | 3.431 | -0.45 | 0.081 | -1.487 | -0.623 | 2.0893 | 1.4665 | 1.6291 | 0.49187 | 1.0509 | 11.6416 | 5.9426 | 8.679 | 2.6148 | 5.5847 | 6.2295 | 0.47816 | 3.1166 | -2.7325 | 0.026571
11.2 | 3.623 | -0.021 | 0.4 | -1.376 | -0.624 | 2.2813 | 1.8955 | 1.9481 | 0.60287 | 1.0499 | 12.7114 | 7.681 | 10.3785 | 3.2049 | 5.5794 | 7.2993 | 2.2166 | 4.8161 | -2.1424 | 0.021257
11.25 | 3.274 | 0.419 | 0.611 | -1.234 | -0.624 | 1.9323 | 2.3355 | 2.1591 | 0.74487 | 1.0499 | 10.7668 | 9.464 | 11.5026 | 3.9598 | 5.5794 | 5.3547 | 3.9995 | 5.9402 | -1.3875 | 0.021257
11.3 | 2.804 | 0.76 | 0.502 | -1.017 | -0.625 | 1.4623 | 2.6765 | 2.0501 | 0.96187 | 1.0489 | 8.1479 | 10.8458 | 10.9219 | 5.1134 | 5.5741 | 2.7359 | 5.3813 | 5.3595 | -0.23391 | 0.015943
11.35 | 2.366 | 0.919 | 0.045 | -0.806 | -0.622 | 1.0243 | 2.8355 | 1.5931 | 1.1729 | 1.0519 | 5.7074 | 11.4901 | 8.4872 | 6.2351 | 5.59 | 0.29532 | 6.0256 | 2.9248 | 0.88779 | 0.031885
11.4 | 2.025 | 0.558 | -0.358 | -0.564 | -0.621 | 0.6833 | 2.4745 | 1.1901 | 1.4149 | 1.0529 | 3.8074 | 10.0272 | 6.3402 | 7.5216 | 5.5953 | -1.6047 | 4.5628 | 0.77781 | 2.1743 | 0.037199
11.45 | 1.814 | -0.037 | -0.756 | -0.313 | -0.624 | 0.4723 | 1.8795 | 0.7921 | 1.6659 | 1.0499 | 2.6317 | 7.6162 | 4.2199 | 8.8559 | 5.5794 | -2.7804 | 2.1517 | -1.3425 | 3.5086 | 0.021257
11.5 | 1.665 | -0.586 | -1.037 | -0.159 | -0.623 | 0.3233 | 1.3305 | 0.5111 | 1.8199 | 1.0509 | 1.8014 | 5.3915 | 2.7229 | 9.6746 | 5.5847 | -3.6107 | -0.07294 | -2.8396 | 4.3273 | 0.026571
11.55 | 1.604 | -1.074 | -1.188 | -0.161 | -0.619 | 0.2623 | 0.84252 | 0.3601 | 1.8179 | 1.0549 | 1.4615 | 3.4141 | 1.9184 | 9.664 | 5.606 | -3.9505 | -2.0504 | -3.644 | 4.3167 | 0.047828
11.6 | 1.593 | -1.388 | -1.261 | -0.336 | -0.618 | 0.2513 | 0.52852 | 0.2871 | 1.6429 | 1.0559 | 1.4003 | 2.1417 | 1.5295 | 8.7337 | 5.6113 | -4.0118 | -3.3228 | -4.0329 | 3.3864 | 0.053142
11.65 | 1.656 | -1.57 | -1.287 | -0.614 | -0.616 | 0.3143 | 0.34652 | 0.2611 | 1.3649 | 1.0579 | 1.7513 | 1.4042 | 1.391 | 7.2558 | 5.6219 | -3.6608 | -4.0603 | -4.1714 | 1.9085 | 0.06377
11.7 | 1.762 | -1.653 | -1.226 | -0.938 | -0.615 | 0.4203 | 0.26352 | 0.3221 | 1.0409 | 1.0589 | 2.3419 | 1.0678 | 1.716 | 5.5334 | 5.6272 | -3.0702 | -4.3966 | -3.8465 | 0.18606 | 0.069085
11.75 | 1.924 | -1.605 | -1.093 | -1.235 | -0.612 | 0.5823 | 0.31152 | 0.4551 | 0.74387 | 1.0619 | 3.2446 | 1.2623 | 2.4245 | 3.9545 | 5.6432 | -2.1675 | -4.2021 | -3.1379 | -1.3928 | 0.085027
11.8 | 2.175 | -1.44 | -0.891 | -1.425 | -0.614 | 0.8333 | 0.47652 | 0.6571 | 0.55387 | 1.0599 | 4.6432 | 1.9309 | 3.5007 | 2.9444 | 5.6325 | -0.76894 | -3.5335 | -2.0617 | -2.4029 | 0.074399
11.85 | 2.532 | -1.192 | -0.537 | -1.589 | -0.615 | 1.1903 | 0.72452 | 1.0111 | 0.38987 | 1.0589 | 6.6324 | 2.9359 | 5.3866 | 2.0726 | 5.6272 | 1.2203 | -2.5286 | -0.17581 | -3.2747 | 0.069085
11.9 | 2.923 | -0.83 | -0.212 | -1.666 | -0.616 | 1.5813 | 1.0865 | 1.3361 | 0.31287 | 1.0579 | 8.811 | 4.4028 | 7.1181 | 1.6632 | 5.6219 | 3.3989 | -1.0617 | 1.5556 | -3.6841 | 0.06377
11.95 | 3.426 | -0.393 | 0.118 | -1.7 | -0.618 | 2.0843 | 1.5235 | 1.6661 | 0.27887 | 1.0559 | 11.6137 | 6.1736 | 8.8761 | 1.4825 | 5.6113 | 6.2016 | 0.70913 | 3.3137 | -3.8648 | 0.053142
12 | 3.587 | 0.012 | 0.348 | -1.656 | -0.617 | 2.2453 | 1.9285 | 1.8961 | 0.32287 | 1.0569 | 12.5108 | 7.8147 | 10.1015 | 1.7164 | 5.6166 | 7.0987 | 2.3503 | 4.539 | -3.6309 | 0.058456
12.05 | 3.24 | 0.46 | 0.511 | -1.49 | -0.622 | 1.8983 | 2.3765 | 2.0591 | 0.48887 | 1.0519 | 10.5773 | 9.6301 | 10.9698 | 2.5989 | 5.59 | 5.1652 | 4.1657 | 5.4074 | -2.7484 | 0.031885
12.1 | 2.829 | 0.786 | 0.492 | -1.277 | -0.625 | 1.4873 | 2.7025 | 2.0401 | 0.70187 | 1.0489 | 8.2872 | 10.9511 | 10.8686 | 3.7312 | 5.5741 | 2.8752 | 5.4867 | 5.3062 | -1.6161 | 0.015943
12.15 | 2.437 | 1.054 | 0.046 | -0.961 | -0.629 | 1.0953 | 2.9705 | 1.5941 | 1.0179 | 1.0449 | 6.103 | 12.0371 | 8.4926 | 5.4111 | 5.5528 | 0.69093 | 6.5727 | 2.9301 | 0.063793 | -0.0053142
12.2 | 2.095 | 0.613 | -0.381 | -0.598 | -0.632 | 0.7533 | 2.5295 | 1.1671 | 1.3809 | 1.0419 | 4.1974 | 10.2501 | 6.2177 | 7.3408 | 5.5369 | -1.2147 | 4.7856 | 0.65528 | 1.9935 | -0.021257
12.25 | 1.86 | 0.004 | -0.812 | -0.173 | -0.64 | 0.5183 | 1.9205 | 0.7361 | 1.8059 | 1.0339 | 2.888 | 7.7823 | 3.9216 | 9.6002 | 5.4944 | -2.5241 | 2.3179 | -1.6409 | 4.2529 | -0.06377
12.3 | 1.71 | -0.531 | -1.093 | 0.167 | -0.643 | 0.3683 | 1.3855 | 0.4551 | 2.1459 | 1.0309 | 2.0522 | 5.6144 | 2.4245 | 11.4077 | 5.4784 | -3.3599 | 0.14993 | -3.1379 | 6.0604 | -0.079713
12.35 | 1.64 | -0.991 | -1.253 | 0.039 | -0.644 | 0.2983 | 0.92552 | 0.2951 | 2.0179 | 1.0299 | 1.6621 | 3.7504 | 1.5721 | 10.7272 | 5.4731 | -3.75 | -1.7141 | -3.9903 | 5.3799 | -0.085027
12.4 | 1.628 | -1.312 | -1.312 | -0.304 | -0.642 | 0.2863 | 0.60452 | 0.2361 | 1.6749 | 1.0319 | 1.5953 | 2.4496 | 1.2578 | 8.9038 | 5.4837 | -3.8168 | -3.0148 | -4.3046 | 3.5565 | -0.074399
12.45 | 1.674 | -1.499 | -1.319 | -0.683 | -0.638 | 0.3323 | 0.41752 | 0.2291 | 1.2959 | 1.0359 | 1.8516 | 1.6919 | 1.2205 | 6.889 | 5.505 | -3.5605 | -3.7726 | -4.3419 | 1.5417 | -0.053142
12.5 | 1.792 | -1.596 | -1.254 | -1.061 | -0.626 | 0.4503 | 0.32052 | 0.2941 | 0.91787 | 1.0479 | 2.5091 | 1.2988 | 1.5668 | 4.8795 | 5.5688 | -2.903 | -4.1657 | -3.9956 | -0.46782 | 0.010628
12.55 | 1.944 | -1.584 | -1.093 | -1.339 | -0.62 | 0.6023 | 0.33252 | 0.4551 | 0.63987 | 1.0539 | 3.356 | 1.3474 | 2.4245 | 3.4016 | 5.6007 | -2.0561 | -4.117 | -3.1379 | -1.9457 | 0.042514
12.6 | 2.171 | -1.461 | -0.873 | -1.516 | -0.614 | 0.8293 | 0.45552 | 0.6751 | 0.46287 | 1.0599 | 4.6209 | 1.8459 | 3.5966 | 2.4607 | 5.6325 | -0.79122 | -3.6186 | -1.9658 | -2.8866 | 0.074399
12.65 | 2.503 | -1.263 | -0.509 | -1.654 | -0.613 | 1.1613 | 0.65352 | 1.0391 | 0.32487 | 1.0609 | 6.4708 | 2.6482 | 5.5358 | 1.727 | 5.6379 | 1.0587 | -2.8163 | -0.026637 | -3.6203 | 0.079713
12.7 | 2.852 | -0.953 | -0.195 | -1.703 | -0.593 | 1.5103 | 0.96352 | 1.3531 | 0.27587 | 1.0809 | 8.4154 | 3.9044 | 7.2086 | 1.4665 | 5.7441 | 3.0033 | -1.5601 | 1.6462 | -3.8808 | 0.186
12.75 | 3.336 | -0.534 | 0.168 | -1.69 | -0.555 | 1.9943 | 1.3825 | 1.7161 | 0.28887 | 1.1189 | 11.1123 | 5.6022 | 9.1425 | 1.5357 | 5.9461 | 5.7002 | 0.13777 | 3.5801 | -3.8116 | 0.38794
12.8 | 3.517 | -0.099 | 0.483 | -1.6 | -0.522 | 2.1753 | 1.8175 | 2.0311 | 0.37887 | 1.1519 | 12.1208 | 7.3649 | 10.8207 | 2.0141 | 6.1215 | 6.7087 | 1.9005 | 5.2582 | -3.3332 | 0.56331
12.85 | 3.183 | 0.293 | 0.668 | -1.421 | -0.491 | 1.8413 | 2.2095 | 2.2161 | 0.55787 | 1.1829 | 10.2597 | 8.9534 | 11.8063 | 2.9657 | 6.2862 | 4.8476 | 3.4889 | 6.2438 | -2.3816 | 0.72805
12.9 | 2.787 | 0.616 | 0.56 | -1.183 | -0.46 | 1.4453 | 2.5325 | 2.1081 | 0.79587 | 1.2139 | 8.0532 | 10.2623 | 11.2309 | 4.2309 | 6.4509 | 2.6411 | 4.7978 | 5.6685 | -1.1164 | 0.89279
12.95 | 2.408 | 0.826 | 0.131 | -0.839 | -0.441 | 1.0663 | 2.7425 | 1.6791 | 1.1399 | 1.2329 | 5.9414 | 11.1132 | 8.9454 | 6.0597 | 6.5519 | 0.52934 | 5.6488 | 3.383 | 0.71236 | 0.99376
13 | 2.059 | 0.513 | -0.305 | -0.47 | -0.425 | 0.7173 | 2.4295 | 1.2431 | 1.5089 | 1.2489 | 3.9968 | 9.8449 | 6.6226 | 8.0213 | 6.6369 | -1.4153 | 4.3804 | 1.0602 | 2.674 | 1.0788
13.05 | 1.794 | -0.083 | -0.739 | -0.108 | -0.416 | 0.4523 | 1.8335 | 0.8091 | 1.8709 | 1.2579 | 2.5202 | 7.4298 | 4.3105 | 9.9457 | 6.6848 | -2.8919 | 1.9653 | -1.252 | 4.5984 | 1.1266
13.1 | 1.617 | -0.62 | -1.066 | 0.04 | -0.41 | 0.2753 | 1.2965 | 0.4821 | 2.0189 | 1.2639 | 1.534 | 5.2538 | 2.5684 | 10.7325 | 6.7166 | -3.8781 | -0.21071 | -2.9941 | 5.3852 | 1.1585
13.15 | 1.565 | -1.042 | -1.236 | -0.107 | -0.418 | 0.2233 | 0.87452 | 0.3121 | 1.8719 | 1.2559 | 1.2442 | 3.5437 | 1.6627 | 9.951 | 6.6741 | -4.1679 | -1.9207 | -3.8997 | 4.6037 | 1.116
13.2 | 1.586 | -1.3 | -1.322 | -0.368 | -0.42 | 0.2443 | 0.61652 | 0.2261 | 1.6109 | 1.2539 | 1.3613 | 2.4983 | 1.2045 | 8.5635 | 6.6635 | -4.0508 | -2.9662 | -4.3579 | 3.2162 | 1.1054
13.25 | 1.67 | -1.447 | -1.335 | -0.676 | -0.436 | 0.3283 | 0.46952 | 0.2131 | 1.3029 | 1.2379 | 1.8293 | 1.9026 | 1.1353 | 6.9262 | 6.5785 | -3.5828 | -3.5619 | -4.4272 | 1.5789 | 1.0203
13.3 | 1.814 | -1.543 | -1.263 | -0.973 | -0.47 | 0.4723 | 0.37352 | 0.2851 | 1.0059 | 1.2039 | 2.6317 | 1.5136 | 1.5189 | 5.3473 | 6.3978 | -2.7804 | -3.9509 | -4.0436 | 0 | 0.83964
13.35 | 1.988 | -1.528 | -1.136 | -1.226 | -0.515 | 0.6463 | 0.38852 | 0.4121 | 0.75287 | 1.1589 | 3.6012 | 1.5744 | 2.1954 | 4.0023 | 6.1587 | -1.8109 | -3.8901 | -3.367 | -1.345 | 0.6005
13.4 | 2.244 | -1.429 | -0.952 | -1.407 | -0.559 | 0.9023 | 0.48752 | 0.5961 | 0.57187 | 1.1149 | 5.0276 | 1.9755 | 3.1757 | 3.0401 | 5.9248 | -0.38447 | -3.4889 | -2.3867 | -2.3072 | 0.36668
13.45 | 2.57 | -1.239 | -0.609 | -1.575 | -0.608 | 1.2283 | 0.67752 | 0.9391 | 0.40387 | 1.0659 | 6.8441 | 2.7454 | 5.003 | 2.147 | 5.6644 | 1.432 | -2.719 | -0.55939 | -3.2003 | 0.10628
13.5 | 2.945 | -0.916 | -0.272 | -1.657 | -0.634 | 1.6033 | 1.0005 | 1.2761 | 0.32187 | 1.0399 | 8.9336 | 4.0543 | 6.7984 | 1.7111 | 5.5263 | 3.5215 | -1.4102 | 1.236 | -3.6362 | -0.031885
13.55 | 3.431 | -0.474 | 0.058 | -1.662 | -0.673 | 2.0893 | 1.4425 | 1.6061 | 0.31687 | 1.0009 | 11.6416 | 5.8454 | 8.5565 | 1.6845 | 5.319 | 6.2295 | 0.38091 | 2.9941 | -3.6628 | -0.23914
13.6 | 3.604 | 0 | 0.387 | -1.596 | -0.697 | 2.2623 | 1.9165 | 1.9351 | 0.38287 | 0.9769 | 12.6055 | 7.7661 | 10.3092 | 2.0354 | 5.1915 | 7.1935 | 2.3016 | 4.7468 | -3.3119 | -0.36668
13.65 | 3.233 | 0.467 | 0.569 | -1.447 | -0.715 | 1.8913 | 2.3835 | 2.1171 | 0.53187 | 0.9589 | 10.5383 | 9.6585 | 11.2788 | 2.8275 | 5.0958 | 5.1262 | 4.194 | 5.7164 | -2.5198 | -0.46234
13.7 | 2.821 | 0.747 | 0.483 | -1.266 | -0.725 | 1.4793 | 2.6635 | 2.0311 | 0.71287 | 0.9489 | 8.2427 | 10.7931 | 10.8207 | 3.7897 | 5.0427 | 2.8306 | 5.3286 | 5.2582 | -1.5576 | -0.51548
13.75 | 2.451 | 0.983 | 0.045 | -0.972 | -0.725 | 1.1093 | 2.8995 | 1.5931 | 1.0069 | 0.9489 | 6.181 | 11.7494 | 8.4872 | 5.3526 | 5.0427 | 0.76894 | 6.285 | 2.9248 | 0.0053161 | -0.51548
13.8 | 2.119 | 0.601 | -0.348 | -0.567 | -0.713 | 0.7773 | 2.5175 | 1.2001 | 1.4119 | 0.9609 | 4.3311 | 10.2015 | 6.3935 | 7.5056 | 5.1064 | -1.081 | 4.737 | 0.83109 | 2.1583 | -0.45171
13.85 | 1.873 | -0.034 | -0.714 | -0.098 | -0.684 | 0.5313 | 1.8825 | 0.8341 | 1.8809 | 0.9899 | 2.9604 | 7.6283 | 4.4437 | 9.9989 | 5.2606 | -2.4517 | 2.1639 | -1.1188 | 4.6516 | -0.2976
13.9 | 1.688 | -0.597 | -0.993 | 0.155 | -0.643 | 0.3463 | 1.3195 | 0.5551 | 2.1339 | 1.0309 | 1.9296 | 5.347 | 2.9573 | 11.3439 | 5.4784 | -3.4825 | -0.11751 | -2.6051 | 5.9966 | -0.079713
13.95 | 1.582 | -1.043 | -1.189 | -0.015 | -0.588 | 0.2403 | 0.87352 | 0.3591 | 1.9639 | 1.0859 | 1.339 | 3.5397 | 1.9131 | 10.4401 | 5.7707 | -4.0731 | -1.9248 | -3.6493 | 5.0928 | 0.21257
14 | 1.564 | -1.325 | -1.283 | -0.332 | -0.526 | 0.2223 | 0.59152 | 0.2651 | 1.6469 | 1.1479 | 1.2387 | 2.3969 | 1.4123 | 8.7549 | 6.1002 | -4.1734 | -3.0675 | -4.1501 | 3.4076 | 0.54205
14.05 | 1.624 | -1.503 | -1.293 | -0.667 | -0.459 | 0.2823 | 0.41352 | 0.2551 | 1.3119 | 1.2149 | 1.573 | 1.6757 | 1.359 | 6.974 | 6.4562 | -3.8391 | -3.7888 | -4.2034 | 1.6267 | 0.8981
14.1 | 1.763 | -1.607 | -1.229 | -0.994 | -0.427 | 0.4213 | 0.30952 | 0.3191 | 0.98487 | 1.2469 | 2.3475 | 1.2542 | 1.7 | 5.2357 | 6.6263 | -3.0646 | -4.2102 | -3.8624 | -0.11164 | 1.0682
14.15 | 1.936 | -1.599 | -1.08 | -1.277 | -0.416 | 0.5943 | 0.31752 | 0.4681 | 0.70187 | 1.2579 | 3.3115 | 1.2866 | 2.4938 | 3.7312 | 6.6848 | -2.1006 | -4.1778 | -3.0686 | -1.6161 | 1.1266
14.2 | 2.181 | -1.473 | -0.87 | -1.48 | -0.369 | 0.8393 | 0.44352 | 0.6781 | 0.49887 | 1.3049 | 4.6766 | 1.7972 | 3.6126 | 2.652 | 6.9345 | -0.7355 | -3.6672 | -1.9499 | -2.6953 | 1.3764
14.25 | 2.493 | -1.256 | -0.536 | -1.613 | -0.322 | 1.1513 | 0.66052 | 1.0121 | 0.36587 | 1.3519 | 6.4151 | 2.6766 | 5.3919 | 1.945 | 7.1843 | 1.003 | -2.7879 | -0.17048 | -3.4023 | 1.6261
14.3 | 2.819 | -0.941 | -0.26 | -1.684 | -0.293 | 1.4773 | 0.97552 | 1.2881 | 0.29487 | 1.3809 | 8.2315 | 3.953 | 6.8623 | 1.5676 | 7.3384 | 2.8194 | -1.5115 | 1.2999 | -3.7797 | 1.7803
14.35 | 3.275 | -0.518 | 0.018 | -1.681 | -0.285 | 1.9333 | 1.3985 | 1.5661 | 0.29787 | 1.3889 | 10.7724 | 5.6671 | 8.3434 | 1.5835 | 7.3809 | 5.3603 | 0.20261 | 2.781 | -3.7638 | 1.8228
14.4 | 3.475 | -0.048 | 0.323 | -1.576 | -0.285 | 2.1333 | 1.8685 | 1.8711 | 0.40287 | 1.3889 | 11.8868 | 7.5716 | 9.9683 | 2.1417 | 7.3809 | 6.4747 | 2.1071 | 4.4058 | -3.2056 | 1.8228
14.45 | 3.12 | 0.402 | 0.549 | -1.476 | -0.302 | 1.7783 | 2.3185 | 2.0971 | 0.50287 | 1.3719 | 9.9087 | 9.3951 | 11.1723 | 2.6733 | 7.2906 | 4.4966 | 3.9306 | 5.6099 | -2.674 | 1.7324
14.5 | 2.736 | 0.785 | 0.488 | -1.261 | -0.364 | 1.3943 | 2.7015 | 2.0361 | 0.71787 | 1.3099 | 7.7691 | 10.9471 | 10.8473 | 3.8163 | 6.9611 | 2.357 | 5.4826 | 5.2849 | -1.531 | 1.4029
14.55 | 2.365 | 0.96 | 0.043 | -0.946 | -0.467 | 1.0233 | 2.8765 | 1.5911 | 1.0329 | 1.2069 | 5.7018 | 11.6562 | 8.4766 | 5.4908 | 6.4137 | 0.28974 | 6.1918 | 2.9141 | 0.14353 | 0.85559
14.6 | 2.09 | 0.625 | -0.382 | -0.563 | -0.563 | 0.7483 | 2.5415 | 1.1661 | 1.4159 | 1.1109 | 4.1695 | 10.2987 | 6.2124 | 7.5269 | 5.9036 | -1.2426 | 4.8343 | 0.64995 | 2.1796 | 0.34542
14.65 | 1.885 | -0.015 | -0.812 | -0.164 | -0.651 | 0.5433 | 1.9015 | 0.7361 | 1.8149 | 1.0229 | 3.0273 | 7.7053 | 3.9216 | 9.648 | 5.4359 | -2.3848 | 2.2409 | -1.6409 | 4.3007 | -0.12223
14.7 | 1.738 | -0.581 | -1.075 | 0.149 | -0.724 | 0.3963 | 1.3355 | 0.4731 | 2.1279 | 0.9499 | 2.2082 | 5.4118 | 2.5204 | 11.312 | 5.048 | -3.2039 | -0.052679 | -3.042 | 5.9647 | -0.51016
14.75 | 1.648 | -1.03 | -1.214 | 0.082 | -0.792 | 0.3063 | 0.88652 | 0.3341 | 2.0609 | 0.8819 | 1.7067 | 3.5923 | 1.7799 | 10.9558 | 4.6866 | -3.7054 | -1.8721 | -3.7825 | 5.6085 | -0.87153
14.8 | 1.594 | -1.325 | -1.31 | -0.292 | -0.839 | 0.2523 | 0.59152 | 0.2381 | 1.6869 | 0.8349 | 1.4058 | 2.3969 | 1.2685 | 8.9676 | 4.4369 | -4.0063 | -3.0675 | -4.294 | 3.6203 | -1.1213
14.85 | 1.633 | -1.485 | -1.348 | -0.697 | -0.88 | 0.2913 | 0.43152 | 0.2001 | 1.2819 | 0.7939 | 1.6231 | 1.7486 | 1.066 | 6.8145 | 4.219 | -3.789 | -3.7159 | -4.4964 | 1.4672 | -1.3392
14.9 | 1.758 | -1.578 | -1.26 | -1.019 | -0.911 | 0.4163 | 0.33852 | 0.2881 | 0.95987 | 0.7629 | 2.3196 | 1.3717 | 1.5348 | 5.1028 | 4.0542 | -3.0925 | -4.0927 | -4.0276 | -0.24454 | -1.5039
14.95 | 1.943 | -1.562 | -1.114 | -1.282 | -0.923 | 0.6013 | 0.35452 | 0.4341 | 0.69687 | 0.7509 | 3.3505 | 1.4366 | 2.3127 | 3.7046 | 3.9905 | -2.0616 | -4.0279 | -3.2498 | -1.6427 | -1.5677
15 | 2.214 | -1.46 | -0.911 | -1.477 | -0.913 | 0.8723 | 0.45652 | 0.6371 | 0.50187 | 0.7609 | 4.8605 | 1.8499 | 3.3941 | 2.668 | 4.0436 | -0.55163 | -3.6146 | -2.1683 | -2.6793 | -1.5145
15.05 | 2.559 | -1.272 | -0.58 | -1.606 | -0.899 | 1.2173 | 0.64452 | 0.9681 | 0.37287 | 0.7749 | 6.7828 | 2.6117 | 5.1575 | 1.9822 | 4.118 | 1.3707 | -2.8527 | -0.40489 | -3.3651 | -1.4401
15.1 | 2.92 | -0.987 | -0.258 | -1.669 | -0.816 | 1.5783 | 0.92952 | 1.2901 | 0.30987 | 0.8579 | 8.7943 | 3.7666 | 6.873 | 1.6473 | 4.5591 | 3.3822 | -1.6979 | 1.3106 | -3.7 | -0.99907
15.15 | 3.42 | -0.57 | 0.049 | -1.671 | -0.726 | 2.0783 | 1.3465 | 1.5971 | 0.30787 | 0.9479 | 11.5803 | 5.4564 | 8.5085 | 1.6367 | 5.0374 | 6.1682 | -0.0081044 | 2.9461 | -3.7106 | -0.52079
15.2 | 3.554 | -0.077 | 0.354 | -1.564 | -0.6 | 2.2123 | 1.8395 | 1.9021 | 0.41487 | 1.0739 | 12.3269 | 7.4541 | 10.1334 | 2.2055 | 5.7069 | 6.9149 | 1.9896 | 4.571 | -3.1418 | 0.1488
15.25 | 3.134 | 0.429 | 0.541 | -1.408 | -0.445 | 1.7923 | 2.3455 | 2.0891 | 0.57087 | 1.2289 | 9.9867 | 9.5045 | 11.1297 | 3.0348 | 6.5306 | 4.5746 | 4.04 | 5.5672 | -2.3125 | 0.9725
15.3 | 2.729 | 0.839 | 0.5 | -1.233 | -0.299 | 1.3873 | 2.7555 | 2.0481 | 0.74587 | 1.3749 | 7.73 | 11.1659 | 10.9112 | 3.9651 | 7.3065 | 2.318 | 5.7014 | 5.3488 | -1.3822 | 1.7484
15.35 | 2.364 | 1.207 | 0.122 | -0.928 | -0.217 | 1.0223 | 3.1235 | 1.6701 | 1.0509 | 1.4569 | 5.6963 | 12.6571 | 8.8974 | 5.5865 | 7.7423 | 0.28417 | 7.1927 | 3.335 | 0.23922 | 2.1841
15.4 | 2.089 | 0.609 | -0.3 | -0.592 | -0.068 | 0.7473 | 2.5255 | 1.2481 | 1.3869 | 1.6059 | 4.164 | 10.2339 | 6.6492 | 7.3727 | 8.5341 | -1.2481 | 4.7694 | 1.0868 | 2.0254 | 2.976
15.45 | 1.87 | -0.069 | -0.714 | -0.214 | 0.021 | 0.5283 | 1.8475 | 0.8341 | 1.7649 | 1.6949 | 2.9437 | 7.4865 | 4.4437 | 9.3822 | 9.0071 | -2.4684 | 2.022 | -1.1188 | 4.0349 | 3.4489
15.5 | 1.71 | -0.65 | -1.015 | 0.081 | 0.033 | 0.3683 | 1.2665 | 0.5331 | 2.0599 | 1.7069 | 2.0522 | 5.1322 | 2.8401 | 10.9505 | 9.0708 | -3.3599 | -0.33228 | -2.7224 | 5.6032 | 3.5127
15.55 | 1.631 | -1.072 | -1.191 | 0.086 | -0.01 | 0.2893 | 0.84452 | 0.3571 | 2.0649 | 1.6639 | 1.612 | 3.4222 | 1.9024 | 10.977 | 8.8423 | -3.8001 | -2.0423 | -3.66 | 5.6297 | 3.2842
15.6 | 1.591 | -1.32 | -1.282 | -0.33 | -0.23 | 0.2493 | 0.59652 | 0.2661 | 1.6489 | 1.4439 | 1.3891 | 2.4172 | 1.4176 | 8.7656 | 7.6732 | -4.023 | -3.0473 | -4.1448 | 3.4183 | 2.1151
15.65 | 1.592 | -1.456 | -1.315 | -0.727 | -0.469 | 0.2503 | 0.46052 | 0.2331 | 1.2519 | 1.2049 | 1.3947 | 1.8661 | 1.2418 | 6.6551 | 6.4031 | -4.0174 | -3.5984 | -4.3206 | 1.3078 | 0.84496
15.7 | 1.73 | -1.527 | -1.27 | -1.042 | -0.665 | 0.3883 | 0.38952 | 0.2781 | 0.93687 | 1.0089 | 2.1636 | 1.5784 | 1.4816 | 4.9805 | 5.3615 | -3.2485 | -3.8861 | -4.0809 | -0.36681 | -0.19663
15.75 | 1.92 | -1.542 | -1.1 | -1.291 | -0.846 | 0.5783 | 0.37452 | 0.4481 | 0.68787 | 0.8279 | 3.2223 | 1.5176 | 2.3872 | 3.6568 | 4.3997 | -2.1898 | -3.9468 | -3.1752 | -1.6905 | -1.1585
15.8 | 2.169 | -1.453 | -0.841 | -1.458 | -0.984 | 0.8273 | 0.46352 | 0.7071 | 0.52087 | 0.6899 | 4.6097 | 1.8783 | 3.7671 | 2.769 | 3.6663 | -0.80237 | -3.5862 | -1.7954 | -2.5783 | -1.8919
15.85 | 2.525 | -1.272 | -0.482 | -1.642 | -1.079 | 1.1833 | 0.64452 | 1.0661 | 0.33687 | 0.5949 | 6.5934 | 2.6117 | 5.6796 | 1.7908 | 3.1614 | 1.1813 | -2.8527 | 0.11721 | -3.5565 | -2.3967
15.9 | 2.897 | -0.998 | -0.173 | -1.703 | -1.15 | 1.5553 | 0.91852 | 1.3751 | 0.27587 | 0.5239 | 8.6661 | 3.722 | 7.3258 | 1.4665 | 2.7841 | 3.254 | -1.7424 | 1.7634 | -3.8808 | -2.774
15.95 | 3.356 | -0.61 | 0.154 | -1.676 | -1.191 | 2.0143 | 1.3065 | 1.7021 | 0.30287 | 0.4829 | 11.2237 | 5.2943 | 9.0679 | 1.6101 | 2.5663 | 5.8116 | -0.17019 | 3.5055 | -3.7372 | -2.9919
16 | 3.521 | -0.18 | 0.408 | -1.585 | -1.207 | 2.1793 | 1.7365 | 1.9561 | 0.39387 | 0.4669 | 12.1431 | 7.0367 | 10.4211 | 2.0938 | 2.4812 | 6.731 | 1.5723 | 4.8587 | -3.2535 | -3.0769
16.05 | 3.183 | 0.248 | 0.585 | -1.449 | -1.18 | 1.8413 | 2.1645 | 2.1331 | 0.52987 | 0.4939 | 10.2597 | 8.7711 | 11.3641 | 2.8168 | 2.6247 | 4.8476 | 3.3066 | 5.8016 | -2.5305 | -2.9334
16.1 | 2.77 | 0.645 | 0.554 | -1.27 | -1.11 | 1.4283 | 2.5615 | 2.1021 | 0.70887 | 0.5639 | 7.9585 | 10.3798 | 11.1989 | 3.7684 | 2.9967 | 2.5464 | 4.9153 | 5.6365 | -1.5789 | -2.5614
16.15 | 2.367 | 0.951 | 0.075 | -0.963 | -1 | 1.0253 | 2.8675 | 1.6231 | 1.0159 | 0.6739 | 5.713 | 11.6198 | 8.6471 | 5.4005 | 3.5813 | 0.30089 | 6.1553 | 3.0846 | 0.053161 | -1.9769
16.2 | 2.048 | 0.668 | -0.377 | -0.608 | -0.815 | 0.7063 | 2.5845 | 1.1711 | 1.3709 | 0.8589 | 3.9355 | 10.473 | 6.239 | 7.2877 | 4.5644 | -1.4766 | 5.0085 | 0.67659 | 1.9404 | -0.99376
16.25 | 1.835 | 0.054 | -0.831 | -0.225 | -0.562 | 0.4933 | 1.9705 | 0.7171 | 1.7539 | 1.1119 | 2.7487 | 7.9849 | 3.8203 | 9.3237 | 5.9089 | -2.6634 | 2.5205 | -1.7421 | 3.9764 | 0.35074
16.3 | 1.72 | -0.528 | -1.134 | 0.068 | -0.24 | 0.3783 | 1.3885 | 0.4141 | 2.0469 | 1.4339 | 2.1079 | 5.6266 | 2.2061 | 10.8814 | 7.6201 | -3.3042 | 0.16209 | -3.3563 | 5.5341 | 2.0619
16.35 | 1.669 | -1.046 | -1.278 | 0.06 | 0.062 | 0.3273 | 0.87052 | 0.2701 | 2.0389 | 1.7359 | 1.8237 | 3.5275 | 1.4389 | 10.8388 | 9.2249 | -3.5884 | -1.937 | -4.1235 | 5.4915 | 3.6668
16.4 | 1.642 | -1.357 | -1.363 | -0.193 | 0.415 | 0.3003 | 0.55952 | 0.1851 | 1.7859 | 2.0889 | 1.6733 | 2.2673 | 0.98611 | 9.4939 | 11.1009 | -3.7388 | -3.1972 | -4.5763 | 4.1466 | 5.5427
16.45 | 1.671 | -1.489 | -1.396 | -0.626 | 0.47 | 0.3293 | 0.42752 | 0.1521 | 1.3529 | 2.1439 | 1.8349 | 1.7324 | 0.8103 | 7.192 | 11.3931 | -3.5772 | -3.7321 | -4.7521 | 1.8447 | 5.835
16.5 | 1.782 | -1.521 | -1.315 | -1.012 | 0.207 | 0.4403 | 0.39552 | 0.2331 | 0.96687 | 1.8809 | 2.4534 | 1.6027 | 1.2418 | 5.14 | 9.9955 | -2.9587 | -3.8617 | -4.3206 | -0.20733 | 4.4374
16.55 | 1.923 | -1.435 | -1.155 | -1.296 | -0.235 | 0.5813 | 0.48152 | 0.3931 | 0.68287 | 1.4389 | 3.239 | 1.9512 | 2.0942 | 3.6302 | 7.6466 | -2.1731 | -3.5133 | -3.4682 | -1.7171 | 2.0885
16.6 | 2.148 | -1.328 | -0.906 | -1.466 | -0.534 | 0.8063 | 0.58852 | 0.6421 | 0.51287 | 1.1399 | 4.4927 | 2.3848 | 3.4208 | 2.7265 | 6.0577 | -0.91938 | -3.0797 | -2.1417 | -2.6208 | 0.49953
16.65 | 2.516 | -1.18 | -0.525 | -1.61 | -0.744 | 1.1743 | 0.73652 | 1.0231 | 0.36887 | 0.9299 | 6.5432 | 2.9845 | 5.4506 | 1.9609 | 4.9417 | 1.1311 | -2.4799 | -0.11188 | -3.3864 | -0.61645
16.7 | 2.951 | -0.919 | -0.192 | -1.676 | -0.879 | 1.6093 | 0.99752 | 1.3561 | 0.30287 | 0.7949 | 8.967 | 4.0421 | 7.2246 | 1.6101 | 4.2243 | 3.5549 | -1.4223 | 1.6622 | -3.7372 | -1.3339
16.75 | 3.499 | -0.532 | 0.147 | -1.656 | -0.981 | 2.1573 | 1.3845 | 1.6951 | 0.32287 | 0.6929 | 12.0205 | 5.6103 | 9.0306 | 1.7164 | 3.6822 | 6.6084 | 0.14588 | 3.4682 | -3.6309 | -1.8759
16.8 | 3.653 | -0.079 | 0.469 | -1.566 | -1.049 | 2.3113 | 1.8375 | 2.0171 | 0.41287 | 0.6249 | 12.8786 | 7.446 | 10.7461 | 2.1949 | 3.3209 | 7.4665 | 1.9815 | 5.1837 | -3.1524 | -2.2373
16.85 | 3.195 | 0.367 | 0.631 | -1.423 | -1.069 | 1.8533 | 2.2835 | 2.1791 | 0.55587 | 0.6049 | 10.3266 | 9.2533 | 11.6091 | 2.9551 | 3.2146 | 4.9145 | 3.7888 | 6.0467 | -2.3922 | -2.3436
16.9 | 2.761 | 0.74 | 0.578 | -1.21 | -1.055 | 1.4193 | 2.6565 | 2.1261 | 0.76887 | 0.6189 | 7.9084 | 10.7647 | 11.3268 | 4.0874 | 3.289 | 2.4963 | 5.3003 | 5.7644 | -1.2599 | -2.2692
16.95 | 2.354 | 1.085 | 0.143 | -0.903 | -1.006 | 1.0123 | 3.0015 | 1.6911 | 1.0759 | 0.6679 | 5.6405 | 12.1628 | 9.0093 | 5.7194 | 3.5494 | 0.22845 | 6.6983 | 3.4469 | 0.37213 | -2.0088
17 | 2.064 | 0.64 | -0.308 | -0.563 | -0.921 | 0.7223 | 2.5565 | 1.2401 | 1.4159 | 0.7529 | 4.0247 | 10.3595 | 6.6066 | 7.5269 | 4.0011 | -1.3874 | 4.8951 | 1.0442 | 2.1796 | -1.5571
17.05 | 1.826 | -0.045 | -0.724 | -0.205 | -0.833 | 0.4843 | 1.8715 | 0.8241 | 1.7739 | 0.8409 | 2.6985 | 7.5838 | 4.3904 | 9.4301 | 4.4687 | -2.7136 | 2.1193 | -1.172 | 4.0828 | -1.0894
17.1 | 1.669 | -0.629 | -1.032 | 0.124 | -0.7 | 0.3273 | 1.2875 | 0.5161 | 2.1029 | 0.9739 | 1.8237 | 5.2173 | 2.7495 | 11.1791 | 5.1755 | -3.5884 | -0.24718 | -2.8129 | 5.8318 | -0.38262
17.15 | 1.599 | -1.099 | -1.19 | 0.21 | -0.535 | 0.2573 | 0.81752 | 0.3581 | 2.1889 | 1.1389 | 1.4337 | 3.3127 | 1.9078 | 11.6362 | 6.0524 | -3.9784 | -2.1517 | -3.6547 | 6.2889 | 0.49422
17.2 | 1.572 | -1.399 | -1.252 | -0.191 | -0.354 | 0.2303 | 0.51752 | 0.2961 | 1.7879 | 1.3199 | 1.2832 | 2.0971 | 1.5775 | 9.5045 | 7.0142 | -4.1289 | -3.3674 | -3.985 | 4.1572 | 1.4561
17.25 | 1.609 | -1.592 | -1.266 | -0.621 | -0.149 | 0.2673 | 0.32452 | 0.2821 | 1.3579 | 1.5249 | 1.4894 | 1.315 | 1.5029 | 7.2186 | 8.1036 | -3.9227 | -4.1495 | -4.0596 | 1.8713 | 2.5455
17.3 | 1.724 | -1.681 | -1.215 | -0.975 | -0.004 | 0.3823 | 0.23552 | 0.3331 | 1.0039 | 1.6699 | 2.1302 | 0.95437 | 1.7746 | 5.3367 | 8.8742 | -3.2819 | -4.5101 | -3.7879 | -0.010632 | 3.3161
17.35 | 1.904 | -1.596 | -1.098 | -1.268 | 0.032 | 0.5623 | 0.32052 | 0.4501 | 0.71087 | 1.7059 | 3.1331 | 1.2988 | 2.3979 | 3.779 | 9.0655 | -2.2789 | -4.1657 | -3.1645 | -1.5682 | 3.5074
17.4 | 2.152 | -1.386 | -0.897 | -1.51 | -0.078 | 0.8103 | 0.53052 | 0.6511 | 0.46887 | 1.5959 | 4.515 | 2.1498 | 3.4687 | 2.4926 | 8.481 | -0.89709 | -3.3147 | -2.0937 | -2.8547 | 2.9228
17.45 | 2.501 | -1.159 | -0.579 | -1.663 | -0.221 | 1.1593 | 0.75752 | 0.9691 | 0.31587 | 1.4529 | 6.4596 | 3.0696 | 5.1629 | 1.6792 | 7.721 | 1.0475 | -2.3949 | -0.39956 | -3.6681 | 2.1629
17.5 | 2.897 | -0.9 | -0.263 | -1.713 | -0.436 | 1.5553 | 1.0165 | 1.2851 | 0.26587 | 1.2379 | 8.6661 | 4.1191 | 6.8464 | 1.4134 | 6.5785 | 3.254 | -1.3453 | 1.2839 | -3.9339 | 1.0203
17.55 | 3.395 | -0.561 | 0.009 | -1.7 | -0.631 | 2.0533 | 1.3555 | 1.5571 | 0.27887 | 1.0429 | 11.441 | 5.4928 | 8.2954 | 1.4825 | 5.5422 | 6.0289 | 0.028365 | 2.733 | -3.8648 | -0.015943
17.6 | 3.602 | -0.122 | 0.3 | -1.616 | -0.772 | 2.2603 | 1.7945 | 1.8481 | 0.36287 | 0.9019 | 12.5944 | 7.2717 | 9.8457 | 1.929 | 4.7929 | 7.1823 | 1.8073 | 4.2833 | -3.4183 | -0.76524
17.65 | 3.249 | 0.34 | 0.522 | -1.414 | -0.89 | 1.9073 | 2.2565 | 2.0701 | 0.56487 | 0.7839 | 10.6275 | 9.1439 | 11.0284 | 3.0029 | 4.1658 | 5.2154 | 3.6794 | 5.466 | -2.3444 | -1.3923
17.7 | 2.83 | 0.728 | 0.562 | -1.237 | -0.982 | 1.4883 | 2.6445 | 2.1101 | 0.74187 | 0.6919 | 8.2928 | 10.7161 | 11.2415 | 3.9438 | 3.6769 | 2.8807 | 5.2517 | 5.6791 | -1.4035 | -1.8812
17.75 | 2.444 | 0.952 | 0.2 | -1 | -1.045 | 1.1023 | 2.8685 | 1.7481 | 0.97887 | 0.6289 | 6.142 | 11.6238 | 9.313 | 5.2038 | 3.3421 | 0.72993 | 6.1593 | 3.7506 | -0.14353 | -2.216
17.8 | 2.096 | 0.607 | -0.267 | -0.701 | -1.063 | 0.7543 | 2.5235 | 1.2811 | 1.2779 | 0.6109 | 4.203 | 10.2258 | 6.825 | 6.7933 | 3.2465 | -1.2091 | 4.7613 | 1.2626 | 1.446 | -2.3117
17.85 | 1.844 | 0.049 | -0.696 | -0.393 | -1.018 | 0.5023 | 1.9655 | 0.8521 | 1.5859 | 0.6559 | 2.7988 | 7.9647 | 4.5395 | 8.4306 | 3.4856 | -2.6133 | 2.5002 | -1.0229 | 3.0833 | -2.0725
17.9 | 1.708 | -0.489 | -1.04 | -0.071 | -0.921 | 0.3663 | 1.4275 | 0.5081 | 1.9079 | 0.7529 | 2.041 | 5.7846 | 2.7069 | 10.1424 | 4.0011 | -3.3711 | 0.32012 | -2.8555 | 4.7951 | -1.5571
17.95 | 1.661 | -0.959 | -1.226 | 0.073 | -0.778 | 0.3193 | 0.95752 | 0.3221 | 2.0519 | 0.8959 | 1.7792 | 3.8801 | 1.716 | 10.9079 | 4.761 | -3.6329 | -1.5844 | -3.8465 | 5.5606 | -0.79713
18 | 1.622 | -1.294 | -1.324 | -0.134 | -0.594 | 0.2803 | 0.62252 | 0.2241 | 1.8449 | 1.0799 | 1.5618 | 2.5226 | 1.1939 | 9.8075 | 5.7388 | -3.8503 | -2.9419 | -4.3685 | 4.4602 | 0.18068
18.05 | 1.634 | -1.515 | -1.372 | -0.547 | -0.381 | 0.2923 | 0.40152 | 0.1761 | 1.4319 | 1.2929 | 1.6287 | 1.627 | 0.93816 | 7.612 | 6.8708 | -3.7834 | -3.8374 | -4.6243 | 2.2647 | 1.3126
18.1 | 1.761 | -1.631 | -1.302 | -0.888 | -0.191 | 0.4193 | 0.28552 | 0.2461 | 1.0909 | 1.4829 | 2.3364 | 1.157 | 1.3111 | 5.7992 | 7.8805 | -3.0757 | -4.3075 | -4.2513 | 0.45187 | 2.3223
18.15 | 1.933 | -1.605 | -1.147 | -1.168 | 0.011 | 0.5913 | 0.31152 | 0.4011 | 0.81087 | 1.6849 | 3.2947 | 1.2623 | 2.1368 | 4.3107 | 8.9539 | -2.1174 | -4.2021 | -3.4256 | -1.0366 | 3.3958
18.2 | 2.155 | -1.464 | -0.918 | -1.372 | 0.144 | 0.8133 | 0.45252 | 0.6301 | 0.60687 | 1.8179 | 4.5317 | 1.8337 | 3.3568 | 3.2262 | 9.6607 | -0.88038 | -3.6308 | -2.2056 | -2.1211 | 4.1026
18.25 | 2.445 | -1.251 | -0.567 | -1.549 | 0.144 | 1.1033 | 0.66552 | 0.9811 | 0.42987 | 1.8179 | 6.1476 | 2.6968 | 5.2268 | 2.2852 | 9.6607 | 0.7355 | -2.7677 | -0.33563 | -3.0621 | 4.1026
18.3 | 2.797 | -0.928 | -0.22 | -1.638 | -0.003 | 1.4553 | 0.98852 | 1.3281 | 0.34087 | 1.6709 | 8.1089 | 4.0057 | 7.0754 | 1.8121 | 8.8795 | 2.6968 | -1.4588 | 1.513 | -3.5352 | 3.3214
18.35 | 3.287 | -0.544 | 0.113 | -1.67 | -0.26 | 1.9453 | 1.3725 | 1.6611 | 0.30887 | 1.4139 | 10.8392 | 5.5617 | 8.8495 | 1.642 | 7.5138 | 5.4271 | 0.097253 | 3.2871 | -3.7053 | 1.9556
18.4 | 3.551 | -0.089 | 0.424 | -1.541 | -0.513 | 2.2093 | 1.8275 | 1.9721 | 0.43787 | 1.1609 | 12.3102 | 7.4055 | 10.5063 | 2.3278 | 6.1693 | 6.8981 | 1.941 | 4.9439 | -3.0195 | 0.61113
18.45 | 3.215 | 0.349 | 0.643 | -1.38 | -0.723 | 1.8733 | 2.2655 | 2.1911 | 0.59887 | 0.9509 | 10.438 | 9.1803 | 11.6731 | 3.1836 | 5.0533 | 5.0259 | 3.7159 | 6.1106 | -2.1637 | -0.50485
18.5 | 2.848 | 0.732 | 0.618 | -1.174 | -0.874 | 1.5063 | 2.6485 | 2.1661 | 0.80487 | 0.7999 | 8.3931 | 10.7323 | 11.5399 | 4.2788 | 4.2509 | 2.981 | 5.2679 | 5.9775 | -1.0685 | -1.3073
18.55 | 2.505 | 1.001 | 0.184 | -0.921 | -0.99 | 1.1633 | 2.9175 | 1.7321 | 1.0579 | 0.6839 | 6.4819 | 11.8224 | 9.2277 | 5.6237 | 3.6344 | 1.0698 | 6.3579 | 3.6653 | 0.27644 | -1.9237
18.6 | 2.146 | 0.744 | -0.287 | -0.643 | -1.051 | 0.8043 | 2.6605 | 1.2611 | 1.3359 | 0.6229 | 4.4816 | 10.781 | 6.7185 | 7.1016 | 3.3102 | -0.93052 | 5.3165 | 1.1561 | 1.7543 | -2.2479
18.65 | 1.89 | 0.068 | -0.727 | -0.314 | -1.069 | 0.5483 | 1.9845 | 0.8211 | 1.6649 | 0.6049 | 3.0551 | 8.0417 | 4.3744 | 8.8506 | 3.2146 | -2.357 | 2.5772 | -1.188 | 3.5033 | -2.3436
18.7 | 1.775 | -0.485 | -1.061 | -0.038 | -1.044 | 0.4333 | 1.4315 | 0.4871 | 1.9409 | 0.6299 | 2.4144 | 5.8008 | 2.595 | 10.3179 | 3.3474 | -2.9977 | 0.33633 | -2.9674 | 4.9706 | -2.2107
18.75 | 1.703 | -0.926 | -1.235 | 0.118 | -0.97 | 0.3613 | 0.99052 | 0.3131 | 2.0969 | 0.7039 | 2.0132 | 4.0138 | 1.668 | 11.1472 | 3.7407 | -3.3989 | -1.4507 | -3.8944 | 5.7999 | -1.8175
18.8 | 1.646 | -1.256 | -1.306 | -0.11 | -0.865 | 0.3043 | 0.66052 | 0.2421 | 1.8689 | 0.8089 | 1.6956 | 2.6766 | 1.2898 | 9.9351 | 4.2987 | -3.7165 | -2.7879 | -4.2727 | 4.5878 | -1.2595
18.85 | 1.644 | -1.45 | -1.309 | -0.592 | -0.725 | 0.3023 | 0.46652 | 0.2391 | 1.3869 | 0.9489 | 1.6844 | 1.8904 | 1.2738 | 7.3727 | 5.0427 | -3.7277 | -3.574 | -4.2886 | 2.0254 | -0.51548
18.9 | 1.716 | -1.587 | -1.199 | -0.972 | -0.54 | 0.3743 | 0.32952 | 0.3491 | 1.0069 | 1.1339 | 2.0856 | 1.3353 | 1.8598 | 5.3526 | 6.0258 | -3.3265 | -4.1292 | -3.7026 | 0.0053161 | 0.46765
18.95 | 1.895 | -1.588 | -1.044 | -1.265 | -0.356 | 0.5533 | 0.32852 | 0.5041 | 0.71387 | 1.3179 | 3.083 | 1.3312 | 2.6856 | 3.795 | 7.0036 | -2.3291 | -4.1332 | -2.8769 | -1.5523 | 1.4455
19 | 2.165 | -1.457 | -0.839 | -1.502 | -0.129 | 0.8233 | 0.45952 | 0.7091 | 0.47687 | 1.5449 | 4.5874 | 1.8621 | 3.7777 | 2.5351 | 8.2099 | -0.82466 | -3.6024 | -1.7847 | -2.8122 | 2.6518
19.05 | 2.499 | -1.223 | -0.568 | -1.631 | 0.077 | 1.1573 | 0.69352 | 0.9801 | 0.34787 | 1.7509 | 6.4485 | 2.8103 | 5.2215 | 1.8493 | 9.3047 | 1.0364 | -2.6542 | -0.34096 | -3.498 | 3.7465
19.1 | 2.834 | -0.922 | -0.298 | -1.701 | 0.126 | 1.4923 | 0.99452 | 1.2501 | 0.27787 | 1.7999 | 8.3151 | 4.03 | 6.6599 | 1.4772 | 9.5651 | 2.903 | -1.4345 | 1.0975 | -3.8701 | 4.0069
19.15 | 3.303 | -0.526 | -0.006 | -1.725 | -0.066 | 1.9613 | 1.3905 | 1.5421 | 0.25387 | 1.6079 | 10.9284 | 5.6347 | 8.2155 | 1.3496 | 8.5447 | 5.5163 | 0.17019 | 2.6531 | -3.9977 | 2.9866
19.2 | 3.545 | -0.062 | 0.32 | -1.684 | -0.365 | 2.2033 | 1.8545 | 1.8681 | 0.29487 | 1.3089 | 12.2768 | 7.5149 | 9.9523 | 1.5676 | 6.9558 | 6.8647 | 2.0504 | 4.3899 | -3.7797 | 1.3976
19.25 | 3.245 | 0.374 | 0.565 | -1.474 | -0.675 | 1.9033 | 2.2905 | 2.1131 | 0.50487 | 0.9989 | 10.6052 | 9.2816 | 11.2575 | 2.6839 | 5.3084 | 5.1931 | 3.8172 | 5.6951 | -2.6634 | -0.24977
19.3 | 2.847 | 0.716 | 0.569 | -1.267 | -0.876 | 1.5053 | 2.6325 | 2.1171 | 0.71187 | 0.7979 | 8.3875 | 10.6675 | 11.2788 | 3.7844 | 4.2402 | 2.9754 | 5.203 | 5.7164 | -1.5629 | -1.3179
19.35 | 2.476 | 0.943 | 0.226 | -0.982 | -1.007 | 1.1343 | 2.8595 | 1.7741 | 0.99687 | 0.6669 | 6.3203 | 11.5873 | 9.4515 | 5.2995 | 3.5441 | 0.90824 | 6.1229 | 3.8891 | -0.047845 | -2.0141
19.4 | 2.149 | 0.759 | -0.22 | -0.674 | -1.084 | 0.8073 | 2.6755 | 1.3281 | 1.3049 | 0.5899 | 4.4983 | 10.8417 | 7.0754 | 6.9368 | 3.1349 | -0.91381 | 5.3773 | 1.513 | 1.5895 | -2.4233
19.45 | 1.9 | 0.096 | -0.611 | -0.282 | -1.128 | 0.5583 | 2.0125 | 0.9371 | 1.6969 | 0.5459 | 3.1109 | 8.1551 | 4.9924 | 9.0207 | 2.901 | -2.3012 | 2.6907 | -0.57004 | 3.6734 | -2.6571
19.5 | 1.739 | -0.494 | -0.968 | 0.067 | -1.137 | 0.3973 | 1.4225 | 0.5801 | 2.0459 | 0.5369 | 2.2138 | 5.7643 | 3.0905 | 10.876 | 2.8532 | -3.1983 | 0.29986 | -2.472 | 5.5287 | -2.7049
19.55 | 1.649 | -0.972 | -1.18 | 0.233 | -1.089 | 0.3073 | 0.94452 | 0.3681 | 2.2119 | 0.5849 | 1.7123 | 3.8274 | 1.961 | 11.7585 | 3.1083 | -3.6998 | -1.6371 | -3.6014 | 6.4112 | -2.4498
19.6 | 1.633 | -1.281 | -1.302 | -0.032 | -0.971 | 0.2913 | 0.63552 | 0.2461 | 1.9469 | 0.7029 | 1.6231 | 2.5752 | 1.3111 | 10.3497 | 3.7354 | -3.789 | -2.8892 | -4.2513 | 5.0025 | -1.8228
19.65 | 1.661 | -1.451 | -1.327 | -0.475 | -0.769 | 0.3193 | 0.46552 | 0.2211 | 1.5039 | 0.9049 | 1.7792 | 1.8864 | 1.1779 | 7.9947 | 4.8088 | -3.6329 | -3.5781 | -4.3845 | 2.6474 | -0.7493
19.7 | 1.762 | -1.552 | -1.26 | -0.896 | -0.51 | 0.4203 | 0.36452 | 0.2881 | 1.0829 | 1.1639 | 2.3419 | 1.4771 | 1.5348 | 5.7566 | 6.1852 | -3.0702 | -3.9874 | -4.0276 | 0.40934 | 0.62708
19.75 | 1.912 | -1.524 | -1.116 | -1.202 | -0.148 | 0.5703 | 0.39252 | 0.4321 | 0.77687 | 1.5259 | 3.1777 | 1.5906 | 2.302 | 4.1299 | 8.109 | -2.2344 | -3.8739 | -3.2604 | -1.2174 | 2.5508
19.8 | 2.175 | -1.429 | -0.902 | -1.385 | 0.18 | 0.8333 | 0.48752 | 0.6461 | 0.59387 | 1.8539 | 4.6432 | 1.9755 | 3.4421 | 3.1571 | 9.852 | -0.76894 | -3.4889 | -2.1203 | -2.1902 | 4.2939
19.85 | 2.555 | -1.252 | -0.556 | -1.557 | 0.178 | 1.2133 | 0.66452 | 0.9921 | 0.42187 | 1.8519 | 6.7605 | 2.6928 | 5.2854 | 2.2427 | 9.8414 | 1.3484 | -2.7717 | -0.27703 | -3.1046 | 4.2832
19.9 | 2.964 | -0.939 | -0.249 | -1.639 | 0.002 | 1.6223 | 0.97752 | 1.2991 | 0.33987 | 1.6759 | 9.0395 | 3.9611 | 6.9209 | 1.8068 | 8.9061 | 3.6274 | -1.5034 | 1.3585 | -3.5405 | 3.3479
19.95 | 3.528 | -0.5 | 0.02 | -1.64 | -0.295 | 2.1863 | 1.4165 | 1.5681 | 0.33887 | 1.3789 | 12.1821 | 5.74 | 8.354 | 1.8015 | 7.3278 | 6.77 | 0.27555 | 2.7916 | -3.5458 | 1.7696
20 | 3.635 | -0.016 | 0.279 | -1.558 | -0.584 | 2.2933 | 1.9005 | 1.8271 | 0.42087 | 1.0899 | 12.7783 | 7.7013 | 9.7339 | 2.2374 | 5.792 | 7.3662 | 2.2368 | 4.1714 | -3.1099 | 0.23382
20.05 | 3.169 | 0.465 | 0.493 | -1.39 | -0.793 | 1.8273 | 2.3815 | 2.0411 | 0.58887 | 0.8809 | 10.1817 | 9.6504 | 10.8739 | 3.1305 | 4.6813 | 4.7696 | 4.1859 | 5.3115 | -2.2168 | -0.87684
20.1 | 2.779 | 0.843 | 0.551 | -1.224 | -0.908 | 1.4373 | 2.7595 | 2.0991 | 0.75487 | 0.7659 | 8.0086 | 11.1821 | 11.1829 | 4.013 | 4.0702 | 2.5966 | 5.7177 | 5.6205 | -1.3343 | -1.488
20.15 | 2.432 | 1.26 | 0.261 | -0.989 | -1 | 1.0903 | 3.1765 | 1.8091 | 0.98987 | 0.6739 | 6.0752 | 12.8719 | 9.638 | 5.2622 | 3.5813 | 0.66307 | 7.4074 | 4.0755 | -0.085058 | -1.9769
20.2 | 2.162 | 0.653 | -0.178 | -0.69 | -1.061 | 0.8203 | 2.5695 | 1.3701 | 1.2889 | 0.6129 | 4.5707 | 10.4122 | 7.2992 | 6.8518 | 3.2571 | -0.84137 | 4.9477 | 1.7368 | 1.5045 | -2.301
20.25 | 1.936 | 0.016 | -0.553 | -0.361 | -1.095 | 0.5943 | 1.9325 | 0.9951 | 1.6179 | 0.5789 | 3.3115 | 7.8309 | 5.3014 | 8.6008 | 3.0764 | -2.1006 | 2.3665 | -0.26105 | 3.2535 | -2.4817
20.3 | 1.784 | -0.549 | -0.927 | -0.045 | -1.098 | 0.4423 | 1.3675 | 0.6211 | 1.9339 | 0.5759 | 2.4645 | 5.5415 | 3.3089 | 10.2806 | 3.0605 | -2.9476 | 0.076992 | -2.2535 | 4.9333 | -2.4977
20.35 | 1.664 | -0.999 | -1.12 | 0.062 | -1.057 | 0.3223 | 0.91752 | 0.4281 | 2.0409 | 0.6169 | 1.7959 | 3.718 | 2.2807 | 10.8495 | 3.2784 | -3.6162 | -1.7465 | -3.2817 | 5.5022 | -2.2798
20.4 | 1.623 | -1.284 | -1.22 | -0.086 | -0.966 | 0.2813 | 0.63252 | 0.3281 | 1.8929 | 0.7079 | 1.5674 | 2.5631 | 1.7479 | 10.0627 | 3.7619 | -3.8447 | -2.9014 | -3.8145 | 4.7154 | -1.7962
20.45 | 1.654 | -1.439 | -1.273 | -0.417 | -0.816 | 0.3123 | 0.47752 | 0.2751 | 1.5619 | 0.8579 | 1.7401 | 1.935 | 1.4656 | 8.3031 | 4.5591 | -3.6719 | -3.5295 | -4.0968 | 2.9558 | -0.99907
20.5 | 1.762 | -1.488 | -1.233 | -0.804 | -0.576 | 0.4203 | 0.42852 | 0.3151 | 1.1749 | 1.0979 | 2.3419 | 1.7364 | 1.6787 | 6.2457 | 5.8345 | -3.0702 | -3.728 | -3.8837 | 0.89842 | 0.27634
20.55 | 1.917 | -1.449 | -1.084 | -1.114 | -0.283 | 0.5753 | 0.46752 | 0.4641 | 0.86487 | 1.3909 | 3.2056 | 1.8945 | 2.4725 | 4.5977 | 7.3915 | -2.2065 | -3.57 | -3.09 | -0.74957 | 1.8334
20.6 | 2.129 | -1.371 | -0.843 | -1.347 | 0.036 | 0.7873 | 0.54552 | 0.7051 | 0.63187 | 1.7099 | 4.3868 | 2.2105 | 3.7564 | 3.3591 | 9.0868 | -1.0252 | -3.2539 | -1.806 | -1.9882 | 3.5286
20.65 | 2.518 | -1.231 | -0.493 | -1.5 | 0.283 | 1.1763 | 0.68552 | 1.0551 | 0.47887 | 1.9569 | 6.5544 | 2.7779 | 5.621 | 2.5457 | 10.3994 | 1.1423 | -2.6866 | 0.058603 | -2.8016 | 4.8412
20.7 | 2.983 | -0.978 | -0.179 | -1.598 | 0.185 | 1.6413 | 0.93852 | 1.3691 | 0.38087 | 1.8589 | 9.1453 | 3.8031 | 7.2939 | 2.0247 | 9.8786 | 3.7332 | -1.6614 | 1.7314 | -3.3226 | 4.3204
20.75 | 3.516 | -0.589 | 0.127 | -1.616 | -0.139 | 2.1743 | 1.3275 | 1.6751 | 0.36287 | 1.5349 | 12.1152 | 5.3794 | 8.9241 | 1.929 | 8.1568 | 6.7031 | -0.085096 | 3.3617 | -3.4183 | 2.5986
20.8 | 3.623 | -0.107 | 0.384 | -1.559 | -0.491 | 2.2813 | 1.8095 | 1.9321 | 0.41987 | 1.1829 | 12.7114 | 7.3325 | 10.2932 | 2.2321 | 6.2862 | 7.2993 | 1.8681 | 4.7308 | -3.1152 | 0.72805
20.85 | 3.252 | 0.411 | 0.535 | -1.41 | -0.753 | 1.9103 | 2.3275 | 2.0831 | 0.56887 | 0.9209 | 10.6442 | 9.4316 | 11.0977 | 3.0242 | 4.8939 | 5.2321 | 3.9671 | 5.5353 | -2.3231 | -0.66427
20.9 | 2.839 | 0.855 | 0.56 | -1.243 | -0.926 | 1.4973 | 2.7715 | 2.1081 | 0.73587 | 0.7479 | 8.343 | 11.2307 | 11.2309 | 3.912 | 3.9745 | 2.9309 | 5.7663 | 5.6685 | -1.4353 | -1.5836
20.95 | 2.477 | 1.214 | 0.203 | -1.01 | -1.037 | 1.1353 | 3.1305 | 1.7511 | 0.96887 | 0.6369 | 6.3259 | 12.6855 | 9.329 | 5.1506 | 3.3846 | 0.91381 | 7.221 | 3.7665 | -0.1967 | -2.1735
21 | 2.151 | 0.77 | -0.261 | -0.691 | -1.094 | 0.8093 | 2.6865 | 1.2871 | 1.2879 | 0.5799 | 4.5094 | 10.8863 | 6.857 | 6.8464 | 3.0817 | -0.90266 | 5.4218 | 1.2946 | 1.4991 | -2.4764
21.05 | 1.917 | 0.131 | -0.66 | -0.352 | -1.118 | 0.5753 | 2.0475 | 0.8881 | 1.6269 | 0.5559 | 3.2056 | 8.297 | 4.7313 | 8.6486 | 2.9542 | -2.2065 | 2.8325 | -0.83109 | 3.3013 | -2.604
21.1 | 1.794 | -0.421 | -0.99 | -0.021 | -1.099 | 0.4523 | 1.4955 | 0.5581 | 1.9579 | 0.5749 | 2.5202 | 6.0601 | 2.9733 | 10.4082 | 3.0552 | -2.8919 | 0.59567 | -2.5892 | 5.0609 | -2.503
21.15 | 1.7 | -0.907 | -1.18 | 0.196 | -1.036 | 0.3583 | 1.0095 | 0.3681 | 2.1749 | 0.6379 | 1.9965 | 4.0908 | 1.961 | 11.5618 | 3.39 | -3.4156 | -1.3737 | -3.6014 | 6.2145 | -2.1682
21.2 | 1.645 | -1.252 | -1.283 | 0.132 | -0.944 | 0.3033 | 0.66452 | 0.2651 | 2.1109 | 0.7299 | 1.69 | 2.6928 | 1.4123 | 11.2216 | 3.8789 | -3.7221 | -2.7717 | -4.1501 | 5.8743 | -1.6793
21.25 | 1.676 | -1.445 | -1.338 | -0.322 | -0.802 | 0.3343 | 0.47152 | 0.2101 | 1.6569 | 0.8719 | 1.8627 | 1.9107 | 1.1193 | 8.8081 | 4.6335 | -3.5494 | -3.5538 | -4.4431 | 3.4608 | -0.92467
21.3 | 1.785 | -1.531 | -1.281 | -0.815 | -0.579 | 0.4433 | 0.38552 | 0.2671 | 1.1639 | 1.0949 | 2.4701 | 1.5622 | 1.423 | 6.1872 | 5.8185 | -2.942 | -3.9023 | -4.1395 | 0.83994 | 0.2604
21.35 | 1.931 | -1.48 | -1.117 | -1.211 | -0.328 | 0.5893 | 0.43652 | 0.4311 | 0.76787 | 1.3459 | 3.2836 | 1.7689 | 2.2967 | 4.0821 | 7.1524 | -2.1285 | -3.6956 | -3.2658 | -1.2652 | 1.5943
21.4 | 2.131 | -1.338 | -0.847 | -1.423 | -0.019 | 0.7893 | 0.57852 | 0.7011 | 0.55587 | 1.6549 | 4.398 | 2.3443 | 3.7351 | 2.9551 | 8.7945 | -1.0141 | -3.1202 | -1.8273 | -2.3922 | 3.2363
21.45 | 2.462 | -1.162 | -0.482 | -1.601 | 0.169 | 1.1203 | 0.75452 | 1.0661 | 0.37787 | 1.8429 | 6.2423 | 3.0575 | 5.6796 | 2.0088 | 9.7936 | 0.83023 | -2.407 | 0.11721 | -3.3385 | 4.2354
21.5 | 2.873 | -0.899 | -0.158 | -1.696 | 0.202 | 1.5313 | 1.0175 | 1.3901 | 0.28287 | 1.8759 | 8.5324 | 4.1232 | 7.4057 | 1.5038 | 9.9689 | 3.1203 | -1.3413 | 1.8433 | -3.8435 | 4.4108
21.55 | 3.369 | -0.547 | 0.169 | -1.705 | 0.001 | 2.0273 | 1.3695 | 1.7171 | 0.27387 | 1.6749 | 11.2961 | 5.5496 | 9.1478 | 1.4559 | 8.9008 | 5.884 | 0.085096 | 3.5854 | -3.8914 | 3.3426
21.6 | 3.602 | -0.085 | 0.475 | -1.673 | -0.344 | 2.2603 | 1.8315 | 2.0231 | 0.30587 | 1.3299 | 12.5944 | 7.4217 | 10.7781 | 1.626 | 7.0674 | 7.1823 | 1.9572 | 5.2156 | -3.7213 | 1.5092
21.65 | 3.318 | 0.371 | 0.645 | -1.519 | -0.683 | 1.9763 | 2.2875 | 2.1931 | 0.45987 | 0.9909 | 11.012 | 9.2695 | 11.6837 | 2.4447 | 5.2659 | 5.5999 | 3.805 | 6.1213 | -2.9026 | -0.29228
21.7 | 2.907 | 0.761 | 0.558 | -1.33 | -0.924 | 1.5653 | 2.6775 | 2.1061 | 0.64887 | 0.7499 | 8.7219 | 10.8498 | 11.2202 | 3.4495 | 3.9851 | 3.3098 | 5.3854 | 5.6578 | -1.8978 | -1.573
21.75 | 2.563 | 1.192 | 0.131 | -1.061 | -1.063 | 1.2213 | 3.1085 | 1.6791 | 0.91787 | 0.6109 | 6.8051 | 12.5963 | 8.9454 | 4.8795 | 3.2465 | 1.393 | 7.1319 | 3.383 | -0.46782 | -2.3117
21.8 | 2.208 | 0.827 | -0.289 | -0.695 | -1.151 | 0.8663 | 2.7435 | 1.2591 | 1.2839 | 0.5229 | 4.827 | 11.1173 | 6.7078 | 6.8252 | 2.7788 | -0.58506 | 5.6528 | 1.1454 | 1.4779 | -2.7793
21.85 | 1.969 | 0.207 | -0.668 | -0.317 | -1.214 | 0.6273 | 2.1235 | 0.8801 | 1.6619 | 0.4599 | 3.4953 | 8.6049 | 4.6887 | 8.8347 | 2.444 | -1.9168 | 3.1405 | -0.87371 | 3.4874 | -3.1141
21.9 | 1.834 | -0.323 | -0.963 | 0.025 | -1.222 | 0.4923 | 1.5935 | 0.5851 | 2.0039 | 0.4519 | 2.7431 | 6.4573 | 3.1171 | 10.6528 | 2.4015 | -2.669 | 0.99279 | -2.4453 | 5.3055 | -3.1566
21.95 | 1.766 | -0.819 | -1.098 | 0.108 | -1.161 | 0.4243 | 1.0975 | 0.4501 | 2.0869 | 0.5129 | 2.3642 | 4.4474 | 2.3979 | 11.094 | 2.7257 | -3.0479 | -1.0171 | -3.1645 | 5.7467 | -2.8325
22 | 1.708 | -1.191 | -1.194 | -0.084 | -1.07 | 0.3663 | 0.72552 | 0.3541 | 1.8949 | 0.6039 | 2.041 | 2.9399 | 1.8865 | 10.0733 | 3.2093 | -3.3711 | -2.5245 | -3.676 | 4.726 | -2.3489
22.05 | 1.698 | -1.411 | -1.264 | -0.513 | -0.921 | 0.3563 | 0.50552 | 0.2841 | 1.4659 | 0.7529 | 1.9853 | 2.0485 | 1.5135 | 7.7927 | 4.0011 | -3.4268 | -3.416 | -4.0489 | 2.4454 | -1.5571
22.1 | 1.788 | -1.485 | -1.221 | -0.938 | -0.722 | 0.4463 | 0.43152 | 0.3271 | 1.0409 | 0.9519 | 2.4868 | 1.7486 | 1.7426 | 5.5334 | 5.0586 | -2.9253 | -3.7159 | -3.8198 | 0.18606 | -0.49953
22.15 | 1.939 | -1.421 | -1.077 | -1.266 | -0.418 | 0.5973 | 0.49552 | 0.4711 | 0.71287 | 1.2559 | 3.3282 | 2.0079 | 2.5098 | 3.7897 | 6.6741 | -2.0839 | -3.4565 | -3.0527 | -1.5576 | 1.116
22.2 | 2.162 | -1.29 | -0.838 | -1.46 | -0.048 | 0.8203 | 0.62652 | 0.7101 | 0.51887 | 1.6259 | 4.5707 | 2.5388 | 3.783 | 2.7584 | 8.6404 | -0.84137 | -2.9257 | -1.7794 | -2.5889 | 3.0822
22.25 | 2.498 | -1.139 | -0.507 | -1.618 | 0.265 | 1.1563 | 0.77752 | 1.0411 | 0.36087 | 1.9389 | 6.4429 | 3.1507 | 5.5464 | 1.9184 | 10.3037 | 1.0308 | -2.3138 | -0.015983 | -3.4289 | 4.7456
22.3 | 2.844 | -0.9 | -0.194 | -1.675 | 0.288 | 1.5023 | 1.0165 | 1.3541 | 0.30387 | 1.9619 | 8.3708 | 4.1191 | 7.214 | 1.6154 | 10.426 | 2.9587 | -1.3453 | 1.6515 | -3.7319 | 4.8678
22.35 | 3.323 | -0.559 | 0.147 | -1.663 | 0.083 | 1.9813 | 1.3575 | 1.6951 | 0.31587 | 1.7569 | 11.0398 | 5.5009 | 9.0306 | 1.6792 | 9.3365 | 5.6277 | 0.03647 | 3.4682 | -3.6681 | 3.7784
22.4 | 3.648 | -0.119 | 0.474 | -1.562 | -0.3 | 2.3063 | 1.7975 | 2.0221 | 0.41687 | 1.3739 | 12.8507 | 7.2839 | 10.7727 | 2.2161 | 7.3012 | 7.4386 | 1.8194 | 5.2103 | -3.1312 | 1.7431
22.45 | 3.403 | 0.293 | 0.688 | -1.413 | -0.663 | 2.0613 | 2.2095 | 2.2361 | 0.56587 | 1.0109 | 11.4856 | 8.9534 | 11.9128 | 3.0082 | 5.3722 | 6.0735 | 3.4889 | 6.3504 | -2.3391 | -0.186
22.5 | 2.974 | 0.653 | 0.672 | -1.247 | -0.935 | 1.6323 | 2.5695 | 2.2201 | 0.73187 | 0.7389 | 9.0952 | 10.4122 | 11.8276 | 3.8907 | 3.9267 | 3.6831 | 4.9477 | 6.2651 | -1.4566 | -1.6315
22.55 | 2.568 | 1.039 | 0.229 | -0.994 | -1.107 | 1.2263 | 2.9555 | 1.7771 | 0.98487 | 0.5669 | 6.833 | 11.9764 | 9.4675 | 5.2357 | 3.0126 | 1.4209 | 6.5119 | 3.9051 | -0.11164 | -2.5455
22.6 | 2.192 | 0.811 | -0.263 | -0.72 | -1.205 | 0.8503 | 2.7275 | 1.2851 | 1.2589 | 0.4689 | 4.7379 | 11.0524 | 6.8464 | 6.6923 | 2.4919 | -0.67421 | 5.588 | 1.2839 | 1.345 | -3.0663
22.65 | 1.935 | 0.185 | -0.66 | -0.422 | -1.25 | 0.5933 | 2.1015 | 0.8881 | 1.5569 | 0.4239 | 3.3059 | 8.5158 | 4.7313 | 8.2765 | 2.2527 | -2.1062 | 3.0513 | -0.83109 | 2.9292 | -3.3054
22.7 | 1.786 | -0.337 | -0.974 | -0.099 | -1.232 | 0.4443 | 1.5795 | 0.5741 | 1.8799 | 0.4419 | 2.4757 | 6.4005 | 3.0585 | 9.9936 | 2.3484 | -2.9364 | 0.93606 | -2.5039 | 4.6463 | -3.2098
22.75 | 1.678 | -0.798 | -1.14 | 0.08 | -1.161 | 0.3363 | 1.1185 | 0.4081 | 2.0589 | 0.5129 | 1.8739 | 4.5325 | 2.1741 | 10.9452 | 2.7257 | -3.5382 | -0.93201 | -3.3883 | 5.5979 | -2.8325
22.8 | 1.645 | -1.173 | -1.241 | -0.006 | -1.059 | 0.3033 | 0.74352 | 0.3071 | 1.9729 | 0.6149 | 1.69 | 3.0129 | 1.6361 | 10.488 | 3.2677 | -3.7221 | -2.4516 | -3.9264 | 5.1407 | -2.2904
22.85 | 1.663 | -1.419 | -1.285 | -0.357 | -0.905 | 0.3213 | 0.49752 | 0.2631 | 1.6219 | 0.7689 | 1.7903 | 2.016 | 1.4017 | 8.622 | 4.0861 | -3.6218 | -3.4484 | -4.1608 | 3.2747 | -1.472
22.9 | 1.796 | -1.562 | -1.262 | -0.763 | -0.688 | 0.4543 | 0.35452 | 0.2861 | 1.2159 | 0.9859 | 2.5314 | 1.4366 | 1.5242 | 6.4637 | 5.2393 | -2.8807 | -4.0279 | -4.0382 | 1.1164 | -0.31885
22.95 | 1.987 | -1.546 | -1.163 | -1.104 | -0.393 | 0.6453 | 0.37052 | 0.3851 | 0.87487 | 1.2809 | 3.5956 | 1.5014 | 2.0516 | 4.6509 | 6.807 | -1.8165 | -3.9631 | -3.5108 | -0.69641 | 1.2488
23 | 2.191 | -1.418 | -0.965 | -1.362 | -0.049 | 0.8493 | 0.49852 | 0.5831 | 0.61687 | 1.6249 | 4.7323 | 2.0201 | 3.1065 | 3.2793 | 8.6351 | -0.67978 | -3.4444 | -2.456 | -2.068 | 3.0769
23.05 | 2.535 | -1.211 | -0.658 | -1.548 | 0.218 | 1.1933 | 0.70552 | 0.8901 | 0.43087 | 1.8919 | 6.6491 | 2.8589 | 4.742 | 2.2905 | 10.054 | 1.237 | -2.6056 | -0.82044 | -3.0568 | 4.4958
23.1 | 2.901 | -0.893 | -0.315 | -1.658 | 0.267 | 1.5593 | 1.0235 | 1.2331 | 0.32087 | 1.9409 | 8.6884 | 4.1475 | 6.5693 | 1.7058 | 10.3144 | 3.2763 | -1.317 | 1.0069 | -3.6415 | 4.7562
23.15 | 3.376 | -0.48 | -0.01 | -1.659 | 0.127 | 2.0343 | 1.4365 | 1.5381 | 0.31987 | 1.8009 | 11.3351 | 5.8211 | 8.1942 | 1.7005 | 9.5704 | 5.923 | 0.35659 | 2.6318 | -3.6468 | 4.0122
23.2 | 3.595 | -0.028 | 0.307 | -1.606 | -0.233 | 2.2533 | 1.8885 | 1.8551 | 0.37287 | 1.4409 | 12.5554 | 7.6527 | 9.883 | 1.9822 | 7.6573 | 7.1433 | 2.1882 | 4.3206 | -3.3651 | 2.0991
23.25 | 3.246 | 0.43 | 0.591 | -1.449 | -0.6 | 1.9043 | 2.3465 | 2.1391 | 0.52987 | 1.0739 | 10.6108 | 9.5086 | 11.396 | 2.8168 | 5.7069 | 5.1987 | 4.0441 | 5.8336 | -2.5305 | 0.1488
23.3 | 2.884 | 0.811 | 0.595 | -1.254 | -0.892 | 1.5423 | 2.7275 | 2.1431 | 0.72487 | 0.7819 | 8.5937 | 11.0524 | 11.4174 | 3.8535 | 4.1552 | 3.1816 | 5.588 | 5.8549 | -1.4938 | -1.4029
23.35 | 2.54 | 1.146 | 0.236 | -1.012 | -1.069 | 1.1983 | 3.0625 | 1.7841 | 0.96687 | 0.6049 | 6.6769 | 12.4099 | 9.5048 | 5.14 | 3.2146 | 1.2648 | 6.9455 | 3.9424 | -0.20733 | -2.3436
23.4 | 2.183 | 0.729 | -0.234 | -0.685 | -1.158 | 0.8413 | 2.6455 | 1.3141 | 1.2939 | 0.5159 | 4.6877 | 10.7202 | 7.0009 | 6.8783 | 2.7416 | -0.72436 | 5.2557 | 1.4384 | 1.531 | -2.8165
23.45 | 1.943 | 0.039 | -0.659 | -0.344 | -1.218 | 0.6013 | 1.9555 | 0.8891 | 1.6349 | 0.4559 | 3.3505 | 7.9242 | 4.7367 | 8.6911 | 2.4228 | -2.0616 | 2.4597 | -0.82576 | 3.3438 | -3.1354
23.5 | 1.793 | -0.514 | -0.985 | -0.023 | -1.229 | 0.4513 | 1.4025 | 0.5631 | 1.9559 | 0.4449 | 2.5147 | 5.6833 | 2.9999 | 10.3976 | 2.3643 | -2.8974 | 0.21882 | -2.5625 | 5.0503 | -3.1938
23.55 | 1.676 | -0.975 | -1.156 | 0.143 | -1.18 | 0.3343 | 0.94152 | 0.3921 | 2.1219 | 0.4939 | 1.8627 | 3.8152 | 2.0889 | 11.2801 | 2.6247 | -3.5494 | -1.6492 | -3.4735 | 5.9328 | -2.9334
23.6 | 1.624 | -1.277 | -1.224 | -0.027 | -1.101 | 0.2823 | 0.63952 | 0.3241 | 1.9519 | 0.5729 | 1.573 | 2.5915 | 1.7266 | 10.3763 | 3.0445 | -3.8391 | -2.873 | -3.8358 | 5.029 | -2.5136
23.65 | 1.63 | -1.452 | -1.235 | -0.472 | -0.989 | 0.2883 | 0.46452 | 0.3131 | 1.5069 | 0.6849 | 1.6064 | 1.8823 | 1.668 | 8.0107 | 3.6397 | -3.8057 | -3.5821 | -3.8944 | 2.6634 | -1.9184
23.7 | 1.731 | -1.518 | -1.149 | -0.883 | -0.83 | 0.3893 | 0.39852 | 0.3991 | 1.0959 | 0.8439 | 2.1692 | 1.6149 | 2.1262 | 5.8257 | 4.4847 | -3.2429 | -3.8496 | -3.4362 | 0.47845 | -1.0735
23.75 | 1.883 | -1.486 | -1.003 | -1.217 | -0.61 | 0.5413 | 0.43052 | 0.5451 | 0.76187 | 1.0639 | 3.0161 | 1.7445 | 2.904 | 4.0502 | 5.6538 | -2.396 | -3.7199 | -2.6584 | -1.2971 | 0.095656
23.8 | 2.127 | -1.391 | -0.809 | -1.419 | -0.34 | 0.7853 | 0.52552 | 0.7391 | 0.55987 | 1.3339 | 4.3757 | 2.1295 | 3.9375 | 2.9763 | 7.0886 | -1.0364 | -3.335 | -1.6249 | -2.371 | 1.5305
23.85 | 2.514 | -1.218 | -0.535 | -1.576 | -0.007 | 1.1723 | 0.69852 | 1.0131 | 0.40287 | 1.6669 | 6.5321 | 2.8305 | 5.3973 | 2.1417 | 8.8583 | 1.12 | -2.6339 | -0.16515 | -3.2056 | 3.3001
23.9 | 2.911 | -0.958 | -0.247 | -1.609 | 0.238 | 1.5693 | 0.95852 | 1.3011 | 0.36987 | 1.9119 | 8.7442 | 3.8841 | 6.9316 | 1.9663 | 10.1602 | 3.3321 | -1.5804 | 1.3692 | -3.381 | 4.6021
23.95 | 3.375 | -0.556 | 0.083 | -1.587 | 0.237 | 2.0333 | 1.3605 | 1.6311 | 0.39187 | 1.9109 | 11.3296 | 5.5131 | 8.6897 | 2.0832 | 10.1549 | 5.9175 | 0.048626 | 3.1272 | -3.2641 | 4.5968
24 | 3.565 | -0.088 | 0.423 | -1.511 | -0.005 | 2.2233 | 1.8285 | 1.9711 | 0.46787 | 1.6689 | 12.3882 | 7.4095 | 10.501 | 2.4872 | 8.8689 | 6.9761 | 1.9451 | 4.9386 | -2.8601 | 3.3107
24.05 | 3.228 | 0.399 | 0.652 | -1.328 | -0.42 | 1.8863 | 2.3155 | 2.2001 | 0.65087 | 1.2539 | 10.5105 | 9.3829 | 11.721 | 3.4601 | 6.6635 | 5.0984 | 3.9185 | 6.1586 | -1.8872 | 1.1054
24.1 | 2.801 | 0.809 | 0.637 | -1.129 | -0.777 | 1.4593 | 2.7255 | 2.1851 | 0.84987 | 0.8969 | 8.1312 | 11.0443 | 11.6411 | 4.518 | 4.7663 | 2.7191 | 5.5799 | 6.0787 | -0.82931 | -0.79182
24.15 | 2.465 | 1.097 | 0.264 | -0.879 | -1.029 | 1.1233 | 3.0135 | 1.8121 | 1.0999 | 0.6449 | 6.259 | 12.2114 | 9.6539 | 5.847 | 3.4272 | 0.84694 | 6.7469 | 4.0915 | 0.49971 | -2.131
24.2 | 2.143 | 0.76 | -0.249 | -0.581 | -1.178 | 0.8013 | 2.6765 | 1.2991 | 1.3979 | 0.4959 | 4.4649 | 10.8458 | 6.9209 | 7.4312 | 2.6353 | -0.94724 | 5.3813 | 1.3585 | 2.0839 | -2.9228
24.25 | 1.882 | 0.099 | -0.688 | -0.251 | -1.257 | 0.5403 | 2.0155 | 0.8601 | 1.7279 | 0.4169 | 3.0106 | 8.1673 | 4.5822 | 9.1855 | 2.2155 | -2.4015 | 2.7028 | -0.98026 | 3.8382 | -3.3426
24.3 | 1.741 | -0.48 | -1.023 | 0.078 | -1.258 | 0.3993 | 1.4365 | 0.5251 | 2.0569 | 0.4159 | 2.2249 | 5.8211 | 2.7975 | 10.9345 | 2.2102 | -3.1872 | 0.35659 | -2.765 | 5.5872 | -3.3479
24.35 | 1.646 | -0.959 | -1.215 | 0.202 | -1.184 | 0.3043 | 0.95752 | 0.3331 | 2.1809 | 0.4899 | 1.6956 | 3.8801 | 1.7746 | 11.5937 | 2.6035 | -3.7165 | -1.5844 | -3.7879 | 6.2464 | -2.9547
24.4 | 1.611 | -1.296 | -1.312 | -0.109 | -1.089 | 0.2693 | 0.62052 | 0.2361 | 1.8699 | 0.5849 | 1.5006 | 2.5145 | 1.2578 | 9.9404 | 3.1083 | -3.9115 | -2.95 | -4.3046 | 4.5931 | -2.4498
24.45 | 1.628 | -1.495 | -1.343 | -0.611 | -0.966 | 0.2863 | 0.42152 | 0.2051 | 1.3679 | 0.7079 | 1.5953 | 1.7081 | 1.0927 | 7.2717 | 3.7619 | -3.8168 | -3.7564 | -4.4698 | 1.9244 | -1.7962
24.5 | 1.764 | -1.582 | -1.268 | -1.014 | -0.786 | 0.4223 | 0.33452 | 0.2801 | 0.96487 | 0.8879 | 2.3531 | 1.3555 | 1.4922 | 5.1293 | 4.7185 | -3.059 | -4.1089 | -4.0702 | -0.21796 | -0.83964
24.55 | 1.931 | -1.497 | -1.113 | -1.301 | -0.525 | 0.5893 | 0.41952 | 0.4351 | 0.67787 | 1.1489 | 3.2836 | 1.7 | 2.318 | 3.6036 | 6.1055 | -2.1285 | -3.7645 | -3.2444 | -1.7437 | 0.54736
24.6 | 2.163 | -1.422 | -0.899 | -1.515 | -0.278 | 0.8213 | 0.49452 | 0.6491 | 0.46387 | 1.3959 | 4.5763 | 2.0039 | 3.4581 | 2.466 | 7.4181 | -0.8358 | -3.4606 | -2.1044 | -2.8813 | 1.86
24.65 | 2.527 | -1.285 | -0.586 | -1.649 | -0.034 | 1.1853 | 0.63152 | 0.9621 | 0.32987 | 1.6399 | 6.6045 | 2.559 | 5.1256 | 1.7536 | 8.7148 | 1.1924 | -2.9054 | -0.43685 | -3.5937 | 3.1566
24.7 | 2.916 | -1.021 | -0.285 | -1.728 | 0.133 | 1.5743 | 0.89552 | 1.2631 | 0.25087 | 1.8069 | 8.772 | 3.6288 | 6.7292 | 1.3336 | 9.6023 | 3.3599 | -1.8356 | 1.1667 | -4.0137 | 4.0441
24.75 | 3.439 | -0.569 | -0.002 | -1.692 | 0.129 | 2.0973 | 1.3475 | 1.5461 | 0.28687 | 1.8029 | 11.6862 | 5.4604 | 8.2368 | 1.525 | 9.581 | 6.2741 | -0.0040522 | 2.6744 | -3.8223 | 4.0228
24.8 | 3.591 | -0.074 | 0.327 | -1.516 | -0.04 | 2.2493 | 1.8425 | 1.8751 | 0.46287 | 1.6339 | 12.5331 | 7.4663 | 9.9896 | 2.4607 | 8.6829 | 7.121 | 2.0018 | 4.4272 | -2.8866 | 3.1247
24.85 | 3.197 | 0.409 | 0.561 | -1.34 | -0.33 | 1.8553 | 2.3255 | 2.1091 | 0.63887 | 1.3439 | 10.3377 | 9.4235 | 11.2362 | 3.3963 | 7.1418 | 4.9256 | 3.959 | 5.6738 | -1.951 | 1.5836
24.9 | 2.811 | 0.847 | 0.502 | -1.145 | -0.634 | 1.4693 | 2.7635 | 2.0501 | 0.83387 | 1.0399 | 8.187 | 11.1983 | 10.9219 | 4.4329 | 5.5263 | 2.7749 | 5.7339 | 5.3595 | -0.91437 | -0.031885
24.95 | 2.444 | 1.207 | 0.152 | -0.814 | -0.904 | 1.1023 | 3.1235 | 1.7001 | 1.1649 | 0.7699 | 6.142 | 12.6571 | 9.0573 | 6.1926 | 4.0914 | 0.72993 | 7.1927 | 3.4948 | 0.84526 | -1.4667
25 | 2.126 | 0.646 | -0.257 | -0.449 | -1.096 | 0.7843 | 2.5625 | 1.2911 | 1.5299 | 0.5779 | 4.3701 | 10.3838 | 6.8783 | 8.1329 | 3.0711 | -1.042 | 4.9194 | 1.3159 | 2.7856 | -2.487
25.05 | 1.904 | 0.005 | -0.643 | -0.057 | -1.226 | 0.5623 | 1.9215 | 0.9051 | 1.9219 | 0.4479 | 3.1331 | 7.7864 | 4.8219 | 10.2168 | 2.3803 | -2.2789 | 2.3219 | -0.74052 | 4.8695 | -3.1779
25.1 | 1.762 | -0.537 | -0.957 | 0.2 | -1.285 | 0.4203 | 1.3795 | 0.5911 | 2.1789 | 0.3889 | 2.3419 | 5.5901 | 3.1491 | 11.5831 | 2.0667 | -3.0702 | 0.12562 | -2.4134 | 6.2358 | -3.4914
25.15 | 1.655 | -1 | -1.151 | 0.196 | -1.27 | 0.3133 | 0.91652 | 0.3971 | 2.1749 | 0.4039 | 1.7457 | 3.7139 | 2.1155 | 11.5618 | 2.1464 | -3.6664 | -1.7506 | -3.4469 | 6.2145 | -3.4117
25.2 | 1.618 | -1.332 | -1.253 | -0.156 | -1.167 | 0.2763 | 0.58452 | 0.2951 | 1.8229 | 0.5069 | 1.5396 | 2.3686 | 1.5721 | 9.6906 | 2.6938 | -3.8725 | -3.0959 | -3.9903 | 4.3433 | -2.8644
25.25 | 1.609 | -1.532 | -1.302 | -0.55 | -1.019 | 0.2673 | 0.38452 | 0.2461 | 1.4289 | 0.6549 | 1.4894 | 1.5581 | 1.3111 | 7.596 | 3.4803 | -3.9227 | -3.9063 | -4.2513 | 2.2487 | -2.0779
25.3 | 1.682 | -1.573 | -1.233 | -0.902 | -0.796 | 0.3403 | 0.34352 | 0.3151 | 1.0769 | 0.8779 | 1.8962 | 1.392 | 1.6787 | 5.7247 | 4.6654 | -3.5159 | -4.0725 | -3.8837 | 0.37744 | -0.89279
25.35 | 1.855 | -1.429 | -1.069 | -1.206 | -0.497 | 0.5133 | 0.48752 | 0.4791 | 0.77287 | 1.1769 | 2.8601 | 1.9755 | 2.5524 | 4.1086 | 6.2543 | -2.552 | -3.4889 | -3.01 | -1.2387 | 0.69616
25.4 | 2.087 | -1.312 | -0.835 | -1.445 | -0.159 | 0.7453 | 0.60452 | 0.7131 | 0.53387 | 1.5149 | 4.1528 | 2.4496 | 3.799 | 2.8381 | 8.0505 | -1.2593 | -3.0148 | -1.7634 | -2.5092 | 2.4924
25.45 | 2.468 | -1.179 | -0.491 | -1.641 | 0.164 | 1.1263 | 0.73752 | 1.0571 | 0.33787 | 1.8379 | 6.2758 | 2.9886 | 5.6317 | 1.7961 | 9.767 | 0.86366 | -2.4759 | 0.069257 | -3.5512 | 4.2088
25.5 | 2.887 | -0.957 | -0.202 | -1.691 | 0.317 | 1.5453 | 0.95952 | 1.3461 | 0.28787 | 1.9909 | 8.6104 | 3.8882 | 7.1713 | 1.5303 | 10.5801 | 3.1983 | -1.5763 | 1.6089 | -3.817 | 5.0219
25.55 | 3.332 | -0.599 | 0.091 | -1.695 | 0.163 | 1.9903 | 1.3175 | 1.6391 | 0.28387 | 1.8369 | 11.09 | 5.3388 | 8.7323 | 1.5091 | 9.7617 | 5.6779 | -0.12562 | 3.1699 | -3.8382 | 4.2035
25.6 | 3.59 | -0.145 | 0.357 | -1.62 | -0.123 | 2.2483 | 1.7715 | 1.9051 | 0.35887 | 1.5509 | 12.5275 | 7.1785 | 10.1494 | 1.9078 | 8.2418 | 7.1154 | 1.7141 | 4.587 | -3.4395 | 2.6837
25.65 | 3.378 | 0.357 | 0.606 | -1.458 | -0.467 | 2.0363 | 2.2735 | 2.1541 | 0.52087 | 1.2069 | 11.3463 | 9.2127 | 11.476 | 2.769 | 6.4137 | 5.9342 | 3.7483 | 5.9135 | -2.5783 | 0.85559
25.7 | 2.945 | 0.812 | 0.627 | -1.312 | -0.809 | 1.6033 | 2.7285 | 2.1751 | 0.66687 | 0.8649 | 8.9336 | 11.0565 | 11.5878 | 3.5451 | 4.5963 | 3.5215 | 5.592 | 6.0254 | -1.8022 | -0.96187
25.75 | 2.571 | 1.169 | 0.225 | -1.063 | -1.055 | 1.2293 | 3.0855 | 1.7731 | 0.91587 | 0.6189 | 6.8497 | 12.5031 | 9.4462 | 4.8688 | 3.289 | 1.4376 | 7.0387 | 3.8837 | -0.47845 | -2.2692
25.8 | 2.202 | 0.941 | -0.275 | -0.729 | -1.213 | 0.8603 | 2.8575 | 1.2731 | 1.2499 | 0.4609 | 4.7936 | 11.5792 | 6.7824 | 6.6444 | 2.4493 | -0.61849 | 6.1148 | 1.22 | 1.2971 | -3.1088
25.85 | 1.947 | 0.353 | -0.702 | -0.356 | -1.29 | 0.6053 | 2.2695 | 0.8461 | 1.6229 | 0.3839 | 3.3727 | 9.1965 | 4.5076 | 8.6273 | 2.0401 | -2.0394 | 3.7321 | -1.0548 | 3.28 | -3.518
25.9 | 1.81 | -0.247 | -1.025 | -0.042 | -1.293 | 0.4683 | 1.6695 | 0.5231 | 1.9369 | 0.3809 | 2.6094 | 6.7652 | 2.7868 | 10.2966 | 2.0242 | -2.8027 | 1.3008 | -2.7756 | 4.9493 | -3.5339
25.95 | 1.714 | -0.795 | -1.224 | 0.09 | -1.232 | 0.3723 | 1.1215 | 0.3241 | 2.0689 | 0.4419 | 2.0745 | 4.5446 | 1.7266 | 10.9983 | 2.3484 | -3.3376 | -0.91985 | -3.8358 | 5.651 | -3.2098
26 | 1.645 | -1.243 | -1.33 | -0.129 | -1.128 | 0.3033 | 0.67352 | 0.2181 | 1.8499 | 0.5459 | 1.69 | 2.7292 | 1.1619 | 9.8341 | 2.901 | -3.7221 | -2.7352 | -4.4005 | 4.4868 | -2.6571
26.05 | 1.701 | -1.495 | -1.378 | -0.537 | -0.99 | 0.3593 | 0.42152 | 0.1701 | 1.4419 | 0.6839 | 2.002 | 1.7081 | 0.90619 | 7.6651 | 3.6344 | -3.4101 | -3.7564 | -4.6562 | 2.3178 | -1.9237
26.1 | 1.812 | -1.577 | -1.304 | -0.901 | -0.779 | 0.4703 | 0.33952 | 0.2441 | 1.0779 | 0.8949 | 2.6205 | 1.3758 | 1.3004 | 5.7301 | 4.7557 | -2.7916 | -4.0887 | -4.262 | 0.38276 | -0.80244
26.15 | 1.946 | -1.516 | -1.168 | -1.19 | -0.472 | 0.6043 | 0.40052 | 0.3801 | 0.78887 | 1.2019 | 3.3672 | 1.623 | 2.025 | 4.1937 | 6.3872 | -2.0449 | -3.8415 | -3.5375 | -1.1536 | 0.82902
26.2 | 2.148 | -1.404 | -0.952 | -1.368 | -0.084 | 0.8063 | 0.51252 | 0.5961 | 0.61087 | 1.5899 | 4.4927 | 2.0768 | 3.1757 | 3.2474 | 8.4491 | -0.91938 | -3.3876 | -2.3867 | -2.0999 | 2.8909
26.25 | 2.437 | -1.246 | -0.612 | -1.535 | 0.378 | 1.0953 | 0.67052 | 0.9361 | 0.44387 | 2.0519 | 6.103 | 2.7171 | 4.9871 | 2.3597 | 10.9042 | 0.69093 | -2.7474 | -0.57537 | -2.9876 | 5.3461
26.3 | 2.756 | -1.003 | -0.28 | -1.606 | 0.451 | 1.4143 | 0.91352 | 1.2681 | 0.37287 | 2.1249 | 7.8805 | 3.7018 | 6.7558 | 1.9822 | 11.2922 | 2.4684 | -1.7627 | 1.1934 | -3.3651 | 5.734
26.35 | 3.186 | -0.604 | 0.033 | -1.62 | 0.049 | 1.8443 | 1.3125 | 1.5811 | 0.35887 | 1.7229 | 10.2765 | 5.3186 | 8.4233 | 1.9078 | 9.1559 | 4.8644 | -0.14588 | 2.8609 | -3.4395 | 3.5977
26.4 | 3.565 | -0.151 | 0.42 | -1.573 | -0.342 | 2.2233 | 1.7655 | 1.9681 | 0.40587 | 1.3319 | 12.3882 | 7.1542 | 10.485 | 2.1576 | 7.078 | 6.9761 | 1.6898 | 4.9226 | -3.1897 | 1.5199
26.45 | 3.242 | 0.31 | 0.639 | -1.403 | -0.669 | 1.9003 | 2.2265 | 2.1871 | 0.57587 | 1.0049 | 10.5885 | 9.0223 | 11.6518 | 3.0614 | 5.3403 | 5.1764 | 3.5578 | 6.0893 | -2.2859 | -0.21788
26.5 | 2.868 | 0.676 | 0.566 | -1.226 | -0.923 | 1.5263 | 2.5925 | 2.1141 | 0.75287 | 0.7509 | 8.5046 | 10.5054 | 11.2629 | 4.0023 | 3.9905 | 3.0925 | 5.0409 | 5.7004 | -1.345 | -1.5677
26.55 | 2.486 | 1.041 | 0.215 | -1.012 | -1.094 | 1.1443 | 2.9575 | 1.7631 | 0.96687 | 0.5799 | 6.3761 | 11.9845 | 9.3929 | 5.14 | 3.0817 | 0.96396 | 6.52 | 3.8305 | -0.20733 | -2.4764
26.6 | 2.125 | 0.757 | -0.202 | -0.747 | -1.192 | 0.7833 | 2.6735 | 1.3461 | 1.2319 | 0.4819 | 4.3646 | 10.8336 | 7.1713 | 6.5487 | 2.5609 | -1.0475 | 5.3692 | 1.6089 | 1.2014 | -2.9972
26.65 | 1.889 | 0.095 | -0.555 | -0.438 | -1.231 | 0.5473 | 2.0115 | 0.9931 | 1.5409 | 0.4429 | 3.0496 | 8.1511 | 5.2907 | 8.1914 | 2.3537 | -2.3625 | 2.6866 | -0.2717 | 2.8441 | -3.2045
26.7 | 1.758 | -0.407 | -0.888 | -0.119 | -1.221 | 0.4163 | 1.5095 | 0.6601 | 1.8599 | 0.4529 | 2.3196 | 6.1169 | 3.5167 | 9.8872 | 2.4068 | -3.0925 | 0.6524 | -2.0458 | 4.5399 | -3.1513
26.75 | 1.657 | -0.909 | -1.081 | 0.028 | -1.144 | 0.3153 | 1.0075 | 0.4671 | 2.0069 | 0.5299 | 1.7569 | 4.0827 | 2.4885 | 10.6687 | 2.816 | -3.6552 | -1.3818 | -3.074 | 5.3214 | -2.7421
26.8 | 1.601 | -1.316 | -1.222 | -0.093 | -1.03 | 0.2593 | 0.60052 | 0.3261 | 1.8859 | 0.6439 | 1.4448 | 2.4334 | 1.7373 | 10.0255 | 3.4218 | -3.9673 | -3.031 | -3.8251 | 4.6782 | -2.1363
26.85 | 1.613 | -1.544 | -1.286 | -0.501 | -0.864 | 0.2713 | 0.37252 | 0.2621 | 1.4779 | 0.8099 | 1.5117 | 1.5095 | 1.3963 | 7.8565 | 4.304 | -3.9004 | -3.9549 | -4.1661 | 2.5092 | -1.2542
26.9 | 1.733 | -1.581 | -1.244 | -0.911 | -0.647 | 0.3913 | 0.33552 | 0.3041 | 1.0679 | 1.0269 | 2.1803 | 1.3596 | 1.6201 | 5.6769 | 5.4572 | -3.2318 | -4.1049 | -3.9423 | 0.3296 | -0.10097
26.95 | 1.896 | -1.479 | -1.101 | -1.26 | -0.374 | 0.5543 | 0.43752 | 0.4471 | 0.71887 | 1.2999 | 3.0886 | 1.7729 | 2.3819 | 3.8216 | 6.908 | -2.3235 | -3.6916 | -3.1805 | -1.5257 | 1.3498
27 | 2.153 | -1.35 | -0.909 | -1.498 | -0.067 | 0.8113 | 0.56652 | 0.6391 | 0.48087 | 1.6069 | 4.5206 | 2.2956 | 3.4048 | 2.5563 | 8.5394 | -0.89152 | -3.1688 | -2.1576 | -2.791 | 2.9813
27.05 | 2.536 | -1.153 | -0.609 | -1.65 | 0.242 | 1.1943 | 0.76352 | 0.9391 | 0.32887 | 1.9159 | 6.6547 | 3.0939 | 5.003 | 1.7483 | 10.1815 | 1.2426 | -2.3705 | -0.55939 | -3.599 | 4.6234
27.1 | 2.913 | -0.864 | -0.324 | -1.75 | 0.294 | 1.5713 | 1.0525 | 1.2241 | 0.22887 | 1.9679 | 8.7553 | 4.265 | 6.5214 | 1.2167 | 10.4578 | 3.3432 | -1.1995 | 0.95895 | -4.1306 | 4.8997
27.15 | 3.433 | -0.491 | -0.063 | -1.745 | 0.016 | 2.0913 | 1.4255 | 1.4851 | 0.23387 | 1.6899 | 11.6527 | 5.7765 | 7.9119 | 1.2433 | 8.9805 | 6.2406 | 0.31202 | 2.3494 | -4.104 | 3.4223
27.2 | 3.681 | -0.066 | 0.246 | -1.634 | -0.27 | 2.3393 | 1.8505 | 1.7941 | 0.34487 | 1.4039 | 13.0346 | 7.4987 | 9.5581 | 1.8334 | 7.4606 | 7.6225 | 2.0342 | 3.9956 | -3.5139 | 1.9025
27.25 | 3.427 | 0.397 | 0.532 | -1.396 | -0.565 | 2.0853 | 2.3135 | 2.0801 | 0.58287 | 1.1089 | 11.6193 | 9.3748 | 11.0817 | 3.0986 | 5.8929 | 6.2072 | 3.9104 | 5.5193 | -2.2487 | 0.33479
27.3 | 2.956 | 0.817 | 0.571 | -1.197 | -0.842 | 1.6143 | 2.7335 | 2.1191 | 0.78187 | 0.8319 | 8.9949 | 11.0768 | 11.2895 | 4.1565 | 4.4209 | 3.5828 | 5.6123 | 5.7271 | -1.1908 | -1.1372
27.35 | 2.572 | 1.193 | 0.201 | -0.978 | -1.041 | 1.2303 | 3.1095 | 1.7491 | 1.0009 | 0.6329 | 6.8552 | 12.6004 | 9.3183 | 5.3207 | 3.3634 | 1.4431 | 7.1359 | 3.7559 | -0.026581 | -2.1948
27.4 | 2.212 | 0.897 | -0.283 | -0.667 | -1.135 | 0.8703 | 2.8135 | 1.2651 | 1.3119 | 0.5389 | 4.8493 | 11.4009 | 6.7398 | 6.974 | 2.8638 | -0.56277 | 5.9365 | 1.1774 | 1.6267 | -2.6943
27.45 | 1.955 | 0.204 | -0.678 | -0.266 | -1.174 | 0.6133 | 2.1205 | 0.8701 | 1.7129 | 0.4999 | 3.4173 | 8.5928 | 4.6354 | 9.1058 | 2.6566 | -1.9948 | 3.1283 | -0.92699 | 3.7585 | -2.9016
27.5 | 1.801 | -0.359 | -0.97 | 0.09 | -1.15 | 0.4593 | 1.5575 | 0.5781 | 2.0689 | 0.5239 | 2.5592 | 6.3114 | 3.0798 | 10.9983 | 2.7841 | -2.8529 | 0.84691 | -2.4826 | 5.651 | -2.774
27.55 | 1.684 | -0.847 | -1.156 | 0.217 | -1.045 | 0.3423 | 1.0695 | 0.3921 | 2.1959 | 0.6289 | 1.9073 | 4.3339 | 2.0889 | 11.6735 | 3.3421 | -3.5048 | -1.1306 | -3.4735 | 6.3262 | -2.216
27.6 | 1.624 | -1.23 | -1.269 | 0.031 | -0.864 | 0.2823 | 0.68652 | 0.2791 | 2.0099 | 0.8099 | 1.573 | 2.7819 | 1.4869 | 10.6847 | 4.304 | -3.8391 | -2.6826 | -4.0755 | 5.3374 | -1.2542
27.65 | 1.636 | -1.481 | -1.274 | -0.424 | -0.627 | 0.2943 | 0.43552 | 0.2741 | 1.5549 | 1.0469 | 1.6399 | 1.7648 | 1.4603 | 8.2658 | 5.5635 | -3.7722 | -3.6997 | -4.1022 | 2.9185 | 0.0053142
27.7 | 1.738 | -1.606 | -1.21 | -0.841 | -0.331 | 0.3963 | 0.31052 | 0.3381 | 1.1379 | 1.3429 | 2.2082 | 1.2583 | 1.8012 | 6.049 | 7.1365 | -3.2039 | -4.2062 | -3.7612 | 0.70173 | 1.5783
27.75 | 1.87 | -1.582 | -1.065 | -1.165 | 0.204 | 0.5283 | 0.33452 | 0.4831 | 0.81387 | 1.8779 | 2.9437 | 1.3555 | 2.5737 | 4.3266 | 9.9796 | -2.4684 | -4.1089 | -2.9887 | -1.0207 | 4.4214
27.8 | 2.068 | -1.537 | -0.862 | -1.377 | 0.446 | 0.7263 | 0.37952 | 0.6861 | 0.60187 | 2.1199 | 4.047 | 1.5379 | 3.6552 | 3.1996 | 11.2656 | -1.3651 | -3.9266 | -1.9072 | -2.1477 | 5.7075
27.85 | 2.375 | -1.369 | -0.56 | -1.554 | 0.111 | 1.0333 | 0.54752 | 0.9881 | 0.42487 | 1.7849 | 5.7576 | 2.2187 | 5.2641 | 2.2586 | 9.4853 | 0.34546 | -3.2458 | -0.29834 | -3.0887 | 3.9272
27.9 | 2.766 | -1.079 | -0.252 | -1.702 | -0.26 | 1.4243 | 0.83752 | 1.2961 | 0.27687 | 1.4139 | 7.9362 | 3.3938 | 6.905 | 1.4719 | 7.5138 | 2.5241 | -2.0707 | 1.3425 | -3.8754 | 1.9556
27.95 | 3.254 | -0.649 | 0.063 | -1.688 | -0.578 | 1.9123 | 1.2675 | 1.6111 | 0.29087 | 1.0959 | 10.6553 | 5.1362 | 8.5831 | 1.5463 | 5.8239 | 5.2433 | -0.32823 | 3.0207 | -3.801 | 0.26571
28 | 3.461 | -0.163 | 0.424 | -1.631 | -0.83 | 2.1193 | 1.7535 | 1.9721 | 0.34787 | 0.8439 | 11.8088 | 7.1056 | 10.5063 | 1.8493 | 4.4847 | 6.3967 | 1.6411 | 4.9439 | -3.498 | -1.0735
28.05 | 3.068 | 0.292 | 0.622 | -1.495 | -0.988 | 1.7263 | 2.2085 | 2.1701 | 0.48387 | 0.6859 | 9.619 | 8.9494 | 11.5612 | 2.5723 | 3.645 | 4.2069 | 3.4849 | 5.9988 | -2.775 | -1.9131
28.1 | 2.739 | 0.688 | 0.541 | -1.28 | -1.091 | 1.3973 | 2.6045 | 2.0891 | 0.69887 | 0.5829 | 7.7858 | 10.554 | 11.1297 | 3.7153 | 3.0977 | 2.3737 | 5.0896 | 5.5672 | -1.632 | -2.4605
28.15 | 2.41 | 1.074 | 0.193 | -0.96 | -1.178 | 1.0683 | 2.9905 | 1.7411 | 1.0189 | 0.4959 | 5.9526 | 12.1182 | 9.2757 | 5.4164 | 2.6353 | 0.54048 | 6.6537 | 3.7133 | 0.069109 | -2.9228
28.2 | 2.133 | 0.715 | -0.273 | -0.578 | -1.166 | 0.7913 | 2.6315 | 1.2751 | 1.4009 | 0.5079 | 4.4091 | 10.6634 | 6.7931 | 7.4472 | 2.6991 | -1.003 | 5.199 | 1.2307 | 2.0999 | -2.859
28.25 | 1.923 | 0.039 | -0.728 | -0.203 | -1.137 | 0.5813 | 1.9555 | 0.8201 | 1.7759 | 0.5369 | 3.239 | 7.9242 | 4.3691 | 9.4407 | 2.8532 | -2.1731 | 2.4597 | -1.1934 | 4.0934 | -2.7049
28.3 | 1.789 | -0.464 | -1.02 | 0.146 | -1.068 | 0.4473 | 1.4525 | 0.5281 | 2.1249 | 0.6059 | 2.4924 | 5.8859 | 2.8134 | 11.296 | 3.2199 | -2.9197 | 0.42143 | -2.749 | 5.9487 | -2.3382
28.35 | 1.699 | -0.912 | -1.208 | 0.32 | -0.954 | 0.3573 | 1.0045 | 0.3401 | 2.2989 | 0.7199 | 1.9909 | 4.0705 | 1.8119 | 12.221 | 3.8257 | -3.4212 | -1.394 | -3.7506 | 6.8737 | -1.7324
28.4 | 1.639 | -1.279 | -1.326 | 0.02 | -0.743 | 0.2973 | 0.63752 | 0.2221 | 1.9989 | 0.9309 | 1.6566 | 2.5834 | 1.1832 | 10.6262 | 4.947 | -3.7555 | -2.8811 | -4.3792 | 5.2789 | -0.61113
28.45 | 1.618 | -1.463 | -1.371 | -0.423 | -0.46 | 0.2763 | 0.45352 | 0.1771 | 1.5559 | 1.2139 | 1.5396 | 1.8377 | 0.94349 | 8.2712 | 6.4509 | -3.8725 | -3.6267 | -4.6189 | 2.9239 | 0.89279
28.5 | 1.707 | -1.527 | -1.336 | -0.816 | -0.138 | 0.3653 | 0.38952 | 0.2121 | 1.1629 | 1.5359 | 2.0355 | 1.5784 | 1.1299 | 6.1819 | 8.1621 | -3.3766 | -3.8861 | -4.4325 | 0.83463 | 2.604
28.55 | 1.889 | -1.456 | -1.18 | -1.193 | 0.221 | 0.5473 | 0.46052 | 0.3681 | 0.78587 | 1.8949 | 3.0496 | 1.8661 | 1.961 | 4.1778 | 10.0699 | -2.3625 | -3.5984 | -3.6014 | -1.1695 | 4.5118
28.6 | 2.119 | -1.334 | -0.957 | -1.45 | 0.399 | 0.7773 | 0.58252 | 0.5911 | 0.52887 | 2.0729 | 4.3311 | 2.3605 | 3.1491 | 2.8115 | 11.0158 | -1.081 | -3.104 | -2.4134 | -2.5358 | 5.4577
28.65 | 2.484 | -1.199 | -0.666 | -1.636 | 0.209 | 1.1423 | 0.71752 | 0.8821 | 0.34287 | 1.8829 | 6.3649 | 2.9075 | 4.6994 | 1.8227 | 10.0061 | 0.95281 | -2.5569 | -0.86306 | -3.5246 | 4.448
28.7 | 2.889 | -0.961 | -0.343 | -1.717 | -0.166 | 1.5473 | 0.95552 | 1.2051 | 0.26187 | 1.5079 | 8.6216 | 3.872 | 6.4202 | 1.3921 | 8.0133 | 3.2095 | -1.5925 | 0.85773 | -3.9552 | 2.4552
28.75 | 3.361 | -0.637 | -0.075 | -1.73 | -0.479 | 2.0193 | 1.2795 | 1.4731 | 0.24887 | 1.1949 | 11.2516 | 5.1849 | 7.8479 | 1.323 | 6.35 | 5.8395 | -0.2796 | 2.2855 | -4.0243 | 0.79182
28.8 | 3.671 | -0.211 | 0.258 | -1.719 | -0.738 | 2.3293 | 1.7055 | 1.8061 | 0.25987 | 0.9359 | 12.9789 | 6.9111 | 9.622 | 1.3815 | 4.9736 | 7.5668 | 1.4466 | 4.0596 | -3.9658 | -0.58456
28.85 | 3.379 | 0.263 | 0.508 | -1.595 | -0.894 | 2.0373 | 2.1795 | 2.0561 | 0.38387 | 0.7799 | 11.3518 | 8.8318 | 10.9539 | 2.0407 | 4.1446 | 5.9398 | 3.3674 | 5.3914 | -3.3066 | -1.4136
28.9 | 2.919 | 0.735 | 0.57 | -1.347 | -1.026 | 1.5773 | 2.6515 | 2.1181 | 0.63187 | 0.6479 | 8.7887 | 10.7445 | 11.2842 | 3.3591 | 3.4431 | 3.3766 | 5.28 | 5.7217 | -1.9882 | -2.1151
28.95 | 2.54 | 1.145 | 0.315 | -1.057 | -1.111 | 1.1983 | 3.0615 | 1.8631 | 0.92187 | 0.5629 | 6.6769 | 12.4059 | 9.9257 | 4.9007 | 2.9914 | 1.2648 | 6.9414 | 4.3632 | -0.44655 | -2.5668
29 | 2.172 | 0.824 | -0.183 | -0.728 | -1.145 | 0.8303 | 2.7405 | 1.3651 | 1.2509 | 0.5289 | 4.6264 | 11.1051 | 7.2726 | 6.6497 | 2.8107 | -0.78565 | 5.6407 | 1.7101 | 1.3024 | -2.7474
29.05 | 1.915 | 0.196 | -0.546 | -0.323 | -1.114 | 0.5733 | 2.1125 | 1.0021 | 1.6559 | 0.5599 | 3.1944 | 8.5603 | 5.3387 | 8.8028 | 2.9754 | -2.2177 | 3.0959 | -0.22376 | 3.4555 | -2.5827
29.1 | 1.764 | -0.421 | -0.879 | 0.047 | -1.035 | 0.4223 | 1.4955 | 0.6691 | 2.0259 | 0.6389 | 2.3531 | 6.0601 | 3.5646 | 10.7697 | 3.3953 | -3.059 | 0.59567 | -1.9978 | 5.4224 | -2.1629
29.15 | 1.664 | -0.912 | -1.069 | 0.266 | -0.917 | 0.3223 | 1.0045 | 0.4791 | 2.2449 | 0.7569 | 1.7959 | 4.0705 | 2.5524 | 11.9339 | 4.0223 | -3.6162 | -1.394 | -3.01 | 6.5866 | -1.5358
29.2 | 1.624 | -1.305 | -1.197 | -0.046 | -0.78 | 0.2823 | 0.61152 | 0.3511 | 1.9329 | 0.8939 | 1.573 | 2.478 | 1.8705 | 10.2753 | 4.7504 | -3.8391 | -2.9865 | -3.692 | 4.928 | -0.80776
29.25 | 1.626 | -1.504 | -1.238 | -0.485 | -0.552 | 0.2843 | 0.41252 | 0.3101 | 1.4939 | 1.1219 | 1.5841 | 1.6716 | 1.652 | 7.9416 | 5.962 | -3.828 | -3.7929 | -3.9104 | 2.5943 | 0.40388
29.3 | 1.731 | -1.537 | -1.167 | -0.864 | -0.264 | 0.3893 | 0.37952 | 0.3811 | 1.1149 | 1.4099 | 2.1692 | 1.5379 | 2.0303 | 5.9268 | 7.4925 | -3.2429 | -3.9266 | -3.5321 | 0.57945 | 1.9344
29.35 | 1.871 | -1.464 | -1.052 | -1.188 | 0.1 | 0.5293 | 0.45252 | 0.4961 | 0.79087 | 1.7739 | 2.9493 | 1.8337 | 2.643 | 4.2043 | 9.4269 | -2.4628 | -3.6308 | -2.9195 | -1.143 | 3.8687
29.4 | 2.1 | -1.362 | -0.887 | -1.392 | 0.46 | 0.7583 | 0.55452 | 0.6611 | 0.58687 | 2.1339 | 4.2253 | 2.247 | 3.522 | 3.1199 | 11.34 | -1.1868 | -3.2174 | -2.0404 | -2.2274 | 5.7818
29.45 | 2.455 | -1.207 | -0.636 | -1.543 | 0.461 | 1.1133 | 0.70952 | 0.9121 | 0.43587 | 2.1349 | 6.2033 | 2.8751 | 4.8592 | 2.3171 | 11.3453 | 0.79122 | -2.5894 | -0.70323 | -3.0302 | 5.7872
29.5 | 2.824 | -0.951 | -0.316 | -1.647 | 0.145 | 1.4823 | 0.96552 | 1.2321 | 0.33187 | 1.8189 | 8.2594 | 3.9125 | 6.564 | 1.7642 | 9.666 | 2.8473 | -1.552 | 1.0016 | -3.5831 | 4.1079
29.55 | 3.338 | -0.582 | -0.064 | -1.671 | -0.268 | 1.9963 | 1.3345 | 1.4841 | 0.30787 | 1.4059 | 11.1234 | 5.4077 | 7.9065 | 1.6367 | 7.4713 | 5.7113 | -0.056731 | 2.3441 | -3.7106 | 1.9131
29.6 | 3.672 | -0.121 | 0.244 | -1.647 | -0.632 | 2.3303 | 1.7955 | 1.7921 | 0.33187 | 1.0419 | 12.9844 | 7.2758 | 9.5474 | 1.7642 | 5.5369 | 7.5723 | 1.8113 | 3.985 | -3.5831 | -0.021257
29.65 | 3.422 | 0.34 | 0.546 | -1.566 | -0.896 | 2.0803 | 2.2565 | 2.0941 | 0.41287 | 0.7779 | 11.5914 | 9.1439 | 11.1563 | 2.1949 | 4.1339 | 6.1793 | 3.6794 | 5.5939 | -3.1524 | -1.4242
29.7 | 2.974 | 0.751 | 0.487 | -1.357 | -1.043 | 1.6323 | 2.6675 | 2.0351 | 0.62187 | 0.6309 | 9.0952 | 10.8093 | 10.842 | 3.3059 | 3.3528 | 3.6831 | 5.3449 | 5.2796 | -2.0414 | -2.2054
29.75 | 2.605 | 1.054 | 0.054 | -1.107 | -1.144 | 1.2633 | 2.9705 | 1.6021 | 0.87187 | 0.5299 | 7.0391 | 12.0371 | 8.5352 | 4.6349 | 2.816 | 1.627 | 6.5727 | 2.9727 | -0.71236 | -2.7421
29.8 | 2.205 | 0.916 | -0.363 | -0.805 | -1.197 | 0.8633 | 2.8325 | 1.1851 | 1.1739 | 0.4769 | 4.8103 | 11.4779 | 6.3136 | 6.2404 | 2.5344 | -0.60178 | 6.0135 | 0.75118 | 0.8931 | -3.0238
29.85 | 1.925 | 0.26 | -0.73 | -0.453 | -1.157 | 0.5833 | 2.1765 | 0.8181 | 1.5259 | 0.5169 | 3.2502 | 8.8197 | 4.3584 | 8.1117 | 2.7469 | -2.1619 | 3.3552 | -1.204 | 2.7644 | -2.8112
29.9 | 1.785 | -0.305 | -1.022 | -0.136 | -1.07 | 0.4433 | 1.6115 | 0.5261 | 1.8429 | 0.6039 | 2.4701 | 6.5302 | 2.8028 | 9.7969 | 3.2093 | -2.942 | 1.0657 | -2.7596 | 4.4496 | -2.3489
29.95 | 1.683 | -0.839 | -1.223 | 0 | -0.967 | 0.3413 | 1.0775 | 0.3251 | 1.9789 | 0.7069 | 1.9017 | 4.3663 | 1.732 | 10.5199 | 3.7566 | -3.5104 | -1.0981 | -3.8305 | 5.1726 | -1.8015
30 | 1.659 | -1.285 | -1.337 | -0.133 | -0.853 | 0.3173 | 0.63152 | 0.2111 | 1.8459 | 0.8209 | 1.768 | 2.559 | 1.1246 | 9.8128 | 4.3625 | -3.6441 | -2.9054 | -4.4378 | 4.4655 | -1.1957
30.05 | 1.658 | -1.556 | -1.344 | -0.473 | -0.664 | 0.3163 | 0.36052 | 0.2041 | 1.5059 | 1.0099 | 1.7624 | 1.4609 | 1.0873 | 8.0053 | 5.3668 | -3.6497 | -4.0036 | -4.4751 | 2.658 | -0.19131
30.1 | 1.737 | -1.671 | -1.254 | -0.835 | -0.42 | 0.3953 | 0.24552 | 0.2941 | 1.1439 | 1.2539 | 2.2026 | 0.99489 | 1.5668 | 6.0809 | 6.6635 | -3.2095 | -4.4696 | -3.9956 | 0.73362 | 1.1054
30.15 | 1.846 | -1.624 | -1.103 | -1.172 | -0.168 | 0.5043 | 0.29252 | 0.4451 | 0.80687 | 1.5059 | 2.81 | 1.1853 | 2.3713 | 4.2894 | 8.0027 | -2.6021 | -4.2791 | -3.1912 | -1.0579 | 2.4445
30.2 | 2.007 | -1.485 | -0.863 | -1.373 | 0.125 | 0.6653 | 0.43152 | 0.6851 | 0.60587 | 1.7989 | 3.7071 | 1.7486 | 3.6499 | 3.2209 | 9.5597 | -1.705 | -3.7159 | -1.9126 | -2.1264 | 4.0016
30.25 | 2.336 | -1.316 | -0.605 | -1.518 | 0.3 | 0.9943 | 0.60052 | 0.9431 | 0.46087 | 1.9739 | 5.5403 | 2.4334 | 5.0244 | 2.45 | 10.4897 | 0.12816 | -3.031 | -0.53808 | -2.8973 | 4.9316
30.3 | 2.724 | -1.052 | -0.307 | -1.599 | 0.201 | 1.3823 | 0.86452 | 1.2411 | 0.37987 | 1.8749 | 7.7022 | 3.5032 | 6.6119 | 2.0194 | 9.9636 | 2.2901 | -1.9613 | 1.0495 | -3.3279 | 4.4055
30.35 | 3.257 | -0.659 | -0.053 | -1.626 | -0.067 | 1.9153 | 1.2575 | 1.4951 | 0.35287 | 1.6069 | 10.6721 | 5.0957 | 7.9651 | 1.8759 | 8.5394 | 5.26 | -0.36875 | 2.4027 | -3.4714 | 2.9813
30.4 | 3.492 | -0.237 | 0.25 | -1.572 | -0.382 | 2.1503 | 1.6795 | 1.7981 | 0.40687 | 1.2919 | 11.9815 | 6.8057 | 9.5794 | 2.163 | 6.8654 | 6.5694 | 1.3413 | 4.0169 | -3.1843 | 1.3073
30.45 | 3.126 | 0.208 | 0.532 | -1.414 | -0.678 | 1.7843 | 2.1245 | 2.0801 | 0.56487 | 0.9959 | 9.9421 | 8.609 | 11.0817 | 3.0029 | 5.2924 | 4.53 | 3.1445 | 5.5193 | -2.3444 | -0.26571
30.5 | 2.747 | 0.669 | 0.573 | -1.239 | -0.892 | 1.4053 | 2.5855 | 2.1211 | 0.73987 | 0.7819 | 7.8303 | 10.477 | 11.3001 | 3.9332 | 4.1552 | 2.4182 | 5.0126 | 5.7377 | -1.4141 | -1.4029
30.55 | 2.427 | 1.138 | 0.177 | -1.053 | -1.064 | 1.0853 | 3.0545 | 1.7251 | 0.92587 | 0.6099 | 6.0473 | 12.3775 | 9.1905 | 4.922 | 3.2412 | 0.63521 | 6.9131 | 3.628 | -0.42529 | -2.317
30.6 | 2.128 | 0.691 | -0.277 | -0.779 | -1.168 | 0.7863 | 2.6075 | 1.2711 | 1.1999 | 0.5059 | 4.3813 | 10.5662 | 6.7718 | 6.3786 | 2.6885 | -1.0308 | 5.1017 | 1.2093 | 1.0313 | -2.8697
30.65 | 1.882 | 0.031 | -0.658 | -0.397 | -1.211 | 0.5403 | 1.9475 | 0.8901 | 1.5819 | 0.4629 | 3.0106 | 7.8917 | 4.742 | 8.4094 | 2.46 | -2.4015 | 2.4273 | -0.82044 | 3.0621 | -3.0982
30.7 | 1.724 | -0.496 | -0.953 | -0.012 | -1.191 | 0.3823 | 1.4205 | 0.5951 | 1.9669 | 0.4829 | 2.1302 | 5.7562 | 3.1704 | 10.4561 | 2.5663 | -3.2819 | 0.29176 | -2.392 | 5.1088 | -2.9919
30.75 | 1.639 | -0.944 | -1.151 | 0.22 | -1.121 | 0.2973 | 0.97252 | 0.3971 | 2.1989 | 0.5529 | 1.6566 | 3.9408 | 2.1155 | 11.6894 | 2.9382 | -3.7555 | -1.5236 | -3.4469 | 6.3421 | -2.6199
30.8 | 1.603 | -1.262 | -1.256 | -0.01 | -1.005 | 0.2613 | 0.65452 | 0.2921 | 1.9689 | 0.6689 | 1.456 | 2.6522 | 1.5561 | 10.4667 | 3.5547 | -3.9561 | -2.8122 | -4.0063 | 5.1194 | -2.0035
30.85 | 1.62 | -1.47 | -1.298 | -0.492 | -0.824 | 0.2783 | 0.44652 | 0.2501 | 1.4869 | 0.8499 | 1.5507 | 1.8094 | 1.3324 | 7.9043 | 4.5166 | -3.8614 | -3.6551 | -4.23 | 2.557 | -1.0416
30.9 | 1.729 | -1.55 | -1.252 | -0.908 | -0.536 | 0.3873 | 0.36652 | 0.2961 | 1.0709 | 1.1379 | 2.158 | 1.4852 | 1.5775 | 5.6928 | 6.0471 | -3.254 | -3.9793 | -3.985 | 0.34555 | 0.48891
30.95 | 1.882 | -1.502 | -1.097 | -1.222 | -0.206 | 0.5403 | 0.41452 | 0.4511 | 0.75687 | 1.4679 | 3.0106 | 1.6797 | 2.4032 | 4.0236 | 7.8007 | -2.4015 | -3.7848 | -3.1592 | -1.3237 | 2.2426
31 | 2.112 | -1.382 | -0.895 | -1.427 | 0.169 | 0.7703 | 0.53452 | 0.6531 | 0.55187 | 1.8429 | 4.2921 | 2.166 | 3.4794 | 2.9338 | 9.7936 | -1.12 | -3.2985 | -2.0831 | -2.4135 | 4.2354
31.05 | 2.48 | -1.258 | -0.58 | -1.599 | 0.463 | 1.1383 | 0.65852 | 0.9681 | 0.37987 | 2.1369 | 6.3426 | 2.6684 | 5.1575 | 2.0194 | 11.3559 | 0.93052 | -2.796 | -0.40489 | -3.3279 | 5.7978
31.1 | 2.859 | -1.032 | -0.267 | -1.707 | 0.402 | 1.5173 | 0.88452 | 1.2811 | 0.27187 | 2.0759 | 8.4544 | 3.5842 | 6.825 | 1.4453 | 11.0318 | 3.0423 | -1.8802 | 1.2626 | -3.902 | 5.4736
31.15 | 3.345 | -0.614 | 0.042 | -1.721 | 0.011 | 2.0033 | 1.3025 | 1.5901 | 0.25787 | 1.6849 | 11.1624 | 5.2781 | 8.4712 | 1.3709 | 8.9539 | 5.7503 | -0.1864 | 2.9088 | -3.9764 | 3.3958
31.2 | 3.606 | -0.156 | 0.367 | -1.642 | -0.422 | 2.2643 | 1.7605 | 1.9151 | 0.33687 | 1.2519 | 12.6167 | 7.134 | 10.2027 | 1.7908 | 6.6529 | 7.2046 | 1.6695 | 4.6403 | -3.5565 | 1.0947
31.25 | 3.295 | 0.305 | 0.62 | -1.504 | -0.792 | 1.9533 | 2.2215 | 2.1681 | 0.47487 | 0.8819 | 10.8838 | 9.002 | 11.5505 | 2.5244 | 4.6866 | 5.4717 | 3.5376 | 5.9881 | -2.8228 | -0.87153
31.3 | 2.875 | 0.71 | 0.587 | -1.302 | -1.035 | 1.5333 | 2.6265 | 2.1351 | 0.67687 | 0.6389 | 8.5436 | 10.6432 | 11.3747 | 3.5983 | 3.3953 | 3.1315 | 5.1787 | 5.8123 | -1.749 | -2.1629
31.35 | 2.533 | 1.137 | 0.233 | -1.054 | -1.189 | 1.1913 | 3.0535 | 1.7811 | 0.92487 | 0.4849 | 6.6379 | 12.3735 | 9.4888 | 4.9167 | 2.5769 | 1.2258 | 6.909 | 3.9264 | -0.4306 | -2.9813
31.4 | 2.195 | 0.716 | -0.228 | -0.741 | -1.272 | 0.8533 | 2.6325 | 1.3201 | 1.2379 | 0.4019 | 4.7546 | 10.6675 | 7.0328 | 6.5806 | 2.1358 | -0.6575 | 5.203 | 1.4704 | 1.2333 | -3.4223
31.45 | 1.953 | 0.121 | -0.686 | -0.377 | -1.326 | 0.6113 | 2.0375 | 0.8621 | 1.6019 | 0.3479 | 3.4062 | 8.2564 | 4.5928 | 8.5157 | 1.8488 | -2.0059 | 2.792 | -0.96961 | 3.1684 | -3.7093
31.5 | 1.794 | -0.435 | -1.036 | -0.06 | -1.292 | 0.4523 | 1.4815 | 0.5121 | 1.9189 | 0.3819 | 2.5202 | 6.0034 | 2.7282 | 10.2009 | 2.0295 | -2.8919 | 0.53894 | -2.8342 | 4.8536 | -3.5286
31.55 | 1.648 | -0.905 | -1.232 | 0.098 | -1.19 | 0.3063 | 1.0115 | 0.3161 | 2.0769 | 0.4839 | 1.7067 | 4.0989 | 1.684 | 11.0408 | 2.5716 | -3.7054 | -1.3656 | -3.8784 | 5.6935 | -2.9866
31.6 | 1.596 | -1.264 | -1.324 | -0.088 | -1.039 | 0.2543 | 0.65252 | 0.2241 | 1.8909 | 0.6349 | 1.417 | 2.6441 | 1.1939 | 10.052 | 3.374 | -3.9951 | -2.8203 | -4.3685 | 4.7047 | -2.1841
31.65 | 1.61 | -1.467 | -1.334 | -0.439 | -0.822 | 0.2683 | 0.44952 | 0.2141 | 1.5399 | 0.8519 | 1.495 | 1.8215 | 1.1406 | 8.1861 | 4.5272 | -3.9171 | -3.6429 | -4.4218 | 2.8388 | -1.031
31.7 | 1.722 | -1.521 | -1.28 | -0.809 | -0.516 | 0.3803 | 0.39552 | 0.2681 | 1.1699 | 1.1579 | 2.119 | 1.6027 | 1.4283 | 6.2191 | 6.1533 | -3.2931 | -3.8617 | -4.1341 | 0.87184 | 0.59519
31.75 | 1.873 | -1.479 | -1.167 | -1.155 | -0.234 | 0.5313 | 0.43752 | 0.3811 | 0.82387 | 1.4399 | 2.9604 | 1.7729 | 2.0303 | 4.3798 | 7.6519 | -2.4517 | -3.6916 | -3.5321 | -0.96753 | 2.0938
31.8 | 2.072 | -1.423 | -0.993 | -1.38 | 0.05 | 0.7303 | 0.49352 | 0.5551 | 0.59887 | 1.7239 | 4.0692 | 1.9998 | 2.9573 | 3.1836 | 9.1612 | -1.3429 | -3.4646 | -2.6051 | -2.1637 | 3.603
31.85 | 2.354 | -1.269 | -0.69 | -1.543 | 0.231 | 1.0123 | 0.64752 | 0.8581 | 0.43587 | 1.9049 | 5.6405 | 2.6239 | 4.5715 | 2.3171 | 10.123 | 0.22845 | -2.8406 | -0.99092 | -3.0302 | 4.5649
31.9 | 2.715 | -1.033 | -0.319 | -1.65 | 0.257 | 1.3733 | 0.88352 | 1.2291 | 0.32887 | 1.9309 | 7.652 | 3.5802 | 6.548 | 1.7483 | 10.2612 | 2.2399 | -1.8843 | 0.98559 | -3.599 | 4.7031
31.95 | 3.218 | -0.7 | 0.008 | -1.65 | 0.058 | 1.8763 | 1.2165 | 1.5561 | 0.32887 | 1.7319 | 10.4548 | 4.9296 | 8.2901 | 1.7483 | 9.2037 | 5.0427 | -0.53489 | 2.7277 | -3.599 | 3.6455
32 | 3.537 | -0.265 | 0.39 | -1.598 | -0.251 | 2.1953 | 1.6515 | 1.9381 | 0.38087 | 1.4229 | 12.2322 | 6.6923 | 10.3252 | 2.0247 | 7.5616 | 6.8201 | 1.2278 | 4.7628 | -3.3226 | 2.0035
32.05 | 3.292 | 0.199 | 0.623 | -1.507 | -0.552 | 1.9503 | 2.1155 | 2.1711 | 0.47187 | 1.1219 | 10.8671 | 8.5725 | 11.5665 | 2.5085 | 5.962 | 5.455 | 3.108 | 6.0041 | -2.8388 | 0.40388
32.1 | 2.835 | 0.609 | 0.601 | -1.315 | -0.826 | 1.4933 | 2.5255 | 2.1491 | 0.66387 | 0.8479 | 8.3207 | 10.2339 | 11.4493 | 3.5292 | 4.5059 | 2.9086 | 4.7694 | 5.8869 | -1.8181 | -1.0522
32.15 | 2.469 | 0.927 | 0.224 | -1.081 | -1.013 | 1.1273 | 2.8435 | 1.7721 | 0.89787 | 0.6609 | 6.2813 | 11.5225 | 9.4408 | 4.7732 | 3.5122 | 0.86923 | 6.058 | 3.8784 | -0.57414 | -2.046
32.2 | 2.152 | 0.833 | -0.226 | -0.79 | -1.131 | 0.8103 | 2.7495 | 1.3221 | 1.1889 | 0.5429 | 4.515 | 11.1416 | 7.0435 | 6.3201 | 2.8851 | -0.89709 | 5.6771 | 1.481 | 0.97285 | -2.673
32.25 | 1.921 | 0.202 | -0.597 | -0.437 | -1.204 | 0.5793 | 2.1185 | 0.9511 | 1.5419 | 0.4699 | 3.2279 | 8.5847 | 5.067 | 8.1967 | 2.4972 | -2.1842 | 3.1202 | -0.49546 | 2.8494 | -3.061
32.3 | 1.763 | -0.399 | -0.95 | -0.081 | -1.191 | 0.4213 | 1.5175 | 0.5981 | 1.8979 | 0.4829 | 2.3475 | 6.1493 | 3.1864 | 10.0893 | 2.5663 | -3.0646 | 0.68482 | -2.3761 | 4.742 | -2.9919
32.35 | 1.65 | -0.983 | -1.147 | 0.186 | -1.1 | 0.3083 | 0.93352 | 0.4011 | 2.1649 | 0.5739 | 1.7179 | 3.7828 | 2.1368 | 11.5087 | 3.0498 | -3.6942 | -1.6817 | -3.4256 | 6.1614 | -2.5083
32.4 | 1.577 | -1.38 | -1.245 | 0.04 | -0.983 | 0.2353 | 0.53652 | 0.3031 | 2.0189 | 0.6909 | 1.3111 | 2.1741 | 1.6148 | 10.7325 | 3.6716 | -4.101 | -3.2904 | -3.9477 | 5.3852 | -1.8865
32.45 | 1.599 | -1.565 | -1.308 | -0.45 | -0.8 | 0.2573 | 0.35152 | 0.2401 | 1.5289 | 0.8739 | 1.4337 | 1.4244 | 1.2791 | 8.1276 | 4.6441 | -3.9784 | -4.04 | -4.2833 | 2.7803 | -0.91404
32.5 | 1.701 | -1.589 | -1.257 | -0.826 | -0.559 | 0.3593 | 0.32752 | 0.2911 | 1.1529 | 1.1149 | 2.002 | 1.3272 | 1.5508 | 6.1288 | 5.9248 | -3.4101 | -4.1373 | -4.0116 | 0.78147 | 0.36668
32.55 | 1.854 | -1.5 | -1.14 | -1.17 | -0.293 | 0.5123 | 0.41652 | 0.4081 | 0.80887 | 1.3809 | 2.8545 | 1.6878 | 2.1741 | 4.3 | 7.3384 | -2.5575 | -3.7767 | -3.3883 | -1.0473 | 1.7803
32.6 | 2.118 | -1.397 | -0.972 | -1.419 | -0.014 | 0.7763 | 0.51952 | 0.5761 | 0.55987 | 1.6599 | 4.3256 | 2.1052 | 3.0692 | 2.9763 | 8.8211 | -1.0865 | -3.3593 | -2.4933 | -2.371 | 3.2629
32.65 | 2.475 | -1.219 | -0.736 | -1.597 | 0.195 | 1.1333 | 0.69752 | 0.8121 | 0.38187 | 1.8689 | 6.3148 | 2.8265 | 4.3264 | 2.0301 | 9.9317 | 0.90266 | -2.638 | -1.236 | -3.3172 | 4.3736
32.7 | 2.868 | -0.934 | -0.429 | -1.684 | 0.246 | 1.5263 | 0.98252 | 1.1191 | 0.29487 | 1.9199 | 8.5046 | 3.9814 | 5.962 | 1.5676 | 10.2028 | 3.0925 | -1.4831 | 0.39956 | -3.7797 | 4.6446
32.75 | 3.42 | -0.556 | -0.193 | -1.703 | 0.052 | 2.0783 | 1.3605 | 1.3551 | 0.27587 | 1.7259 | 11.5803 | 5.5131 | 7.2193 | 1.4665 | 9.1718 | 6.1682 | 0.048626 | 1.6569 | -3.8808 | 3.6137
32.8 | 3.731 | -0.063 | 0.083 | -1.645 | -0.213 | 2.3893 | 1.8535 | 1.6311 | 0.33387 | 1.4609 | 13.3132 | 7.5108 | 8.6897 | 1.7749 | 7.7635 | 7.9011 | 2.0464 | 3.1272 | -3.5724 | 2.2054
32.85 | 3.347 | 0.466 | 0.408 | -1.517 | -0.554 | 2.0053 | 2.3825 | 1.9561 | 0.46187 | 1.1199 | 11.1735 | 9.6544 | 10.4211 | 2.4553 | 5.9514 | 5.7614 | 4.19 | 4.8587 | -2.892 | 0.39325
32.9 | 2.908 | 0.966 | 0.48 | -1.319 | -0.857 | 1.5663 | 2.8825 | 2.0281 | 0.65987 | 0.8169 | 8.7274 | 11.6805 | 10.8047 | 3.5079 | 4.3412 | 3.3153 | 6.2161 | 5.2423 | -1.8394 | -1.217
32.95 | 2.569 | 1.314 | 0.19 | -1.101 | -1.048 | 1.2273 | 3.2305 | 1.7381 | 0.87787 | 0.6259 | 6.8385 | 13.0907 | 9.2597 | 4.6668 | 3.3262 | 1.4264 | 7.6262 | 3.6973 | -0.68046 | -2.232
33 | 2.211 | 0.962 | -0.23 | -0.798 | -1.156 | 0.8693 | 2.8785 | 1.3181 | 1.1809 | 0.5179 | 4.8438 | 11.6643 | 7.0222 | 6.2776 | 2.7523 | -0.56834 | 6.1999 | 1.4597 | 0.93032 | -2.8059
33.05 | 1.933 | 0.212 | -0.604 | -0.465 | -1.21 | 0.5913 | 2.1285 | 0.9441 | 1.5139 | 0.4639 | 3.2947 | 8.6252 | 5.0297 | 8.0479 | 2.4653 | -2.1174 | 3.1607 | -0.53275 | 2.7006 | -3.0929
33.1 | 1.767 | -0.345 | -0.906 | -0.088 | -1.197 | 0.4253 | 1.5715 | 0.6421 | 1.8909 | 0.4769 | 2.3698 | 6.3681 | 3.4208 | 10.052 | 2.5344 | -3.0423 | 0.90364 | -2.1417 | 4.7047 | -3.0238
33.15 | 1.662 | -0.878 | -1.075 | 0.148 | -1.101 | 0.3203 | 1.0385 | 0.4731 | 2.1269 | 0.5729 | 1.7847 | 4.2083 | 2.5204 | 11.3066 | 3.0445 | -3.6274 | -1.2562 | -3.042 | 5.9593 | -2.5136
33.2 | 1.611 | -1.312 | -1.155 | 0.026 | -0.972 | 0.2693 | 0.60452 | 0.3931 | 2.0049 | 0.7019 | 1.5006 | 2.4496 | 2.0942 | 10.6581 | 3.7301 | -3.9115 | -3.0148 | -3.4682 | 5.3108 | -1.8281
33.25 | 1.596 | -1.596 | -1.205 | -0.35 | -0.839 | 0.2543 | 0.32052 | 0.3431 | 1.6289 | 0.8349 | 1.417 | 1.2988 | 1.8279 | 8.6592 | 4.4369 | -3.9951 | -4.1657 | -3.7346 | 3.3119 | -1.1213
33.3 | 1.664 | -1.725 | -1.17 | -0.773 | -0.682 | 0.3223 | 0.19152 | 0.3781 | 1.2059 | 0.9919 | 1.7959 | 0.77607 | 2.0143 | 6.4105 | 5.2712 | -3.6162 | -4.6884 | -3.5481 | 1.0632 | -0.28697
33.35 | 1.791 | -1.651 | -1.052 | -1.136 | -0.426 | 0.4493 | 0.26552 | 0.4961 | 0.84287 | 1.2479 | 2.5035 | 1.0759 | 2.643 | 4.4808 | 6.6316 | -2.9086 | -4.3885 | -2.9195 | -0.86652 | 1.0735
33.4 | 1.966 | -1.534 | -0.894 | -1.366 | -0.139 | 0.6243 | 0.38252 | 0.6541 | 0.61287 | 1.5349 | 3.4786 | 1.55 | 3.4847 | 3.2581 | 8.1568 | -1.9335 | -3.9144 | -2.0777 | -2.0892 | 2.5986
33.45 | 2.245 | -1.387 | -0.643 | -1.569 | 0.148 | 0.9033 | 0.52952 | 0.9051 | 0.40987 | 1.8219 | 5.0332 | 2.1457 | 4.8219 | 2.1789 | 9.682 | -0.3789 | -3.3188 | -0.74052 | -3.1684 | 4.1238
33.5 | 2.61 | -1.18 | -0.335 | -1.66 | 0.374 | 1.2683 | 0.73652 | 1.2131 | 0.31887 | 2.0479 | 7.067 | 2.9845 | 6.4628 | 1.6951 | 10.883 | 1.6549 | -2.4799 | 0.90035 | -3.6522 | 5.3248
33.55 | 3.074 | -0.825 | -0.081 | -1.661 | 0.214 | 1.7323 | 1.0915 | 1.4671 | 0.31787 | 1.8879 | 9.6524 | 4.423 | 7.816 | 1.6898 | 10.0327 | 4.2403 | -1.0414 | 2.2535 | -3.6575 | 4.4746
33.6 | 3.442 | -0.343 | 0.189 | -1.581 | -0.082 | 2.1003 | 1.5735 | 1.7371 | 0.39787 | 1.5919 | 11.7029 | 6.3762 | 9.2544 | 2.1151 | 8.4597 | 6.2908 | 0.91174 | 3.692 | -3.2322 | 2.9016
33.65 | 3.243 | 0.179 | 0.491 | -1.404 | -0.444 | 1.9013 | 2.0955 | 2.0391 | 0.57487 | 1.2299 | 10.5941 | 8.4915 | 10.8633 | 3.0561 | 6.536 | 5.182 | 3.027 | 5.3009 | -2.2912 | 0.97781
33.7 | 2.857 | 0.686 | 0.55 | -1.253 | -0.806 | 1.5153 | 2.6025 | 2.0981 | 0.72587 | 0.8679 | 8.4433 | 10.5459 | 11.1776 | 3.8588 | 4.6122 | 3.0312 | 5.0815 | 5.6152 | -1.4885 | -0.94593
33.75 | 2.536 | 1.094 | 0.134 | -1.047 | -1.088 | 1.1943 | 3.0105 | 1.6821 | 0.93187 | 0.5859 | 6.6547 | 12.1992 | 8.9614 | 4.9539 | 3.1136 | 1.2426 | 6.7348 | 3.3989 | -0.39339 | -2.4445
33.8 | 2.228 | 0.972 | -0.371 | -0.779 | -1.27 | 0.8863 | 2.8885 | 1.1771 | 1.1999 | 0.4039 | 4.9385 | 11.7049 | 6.271 | 6.3786 | 2.1464 | -0.47362 | 6.2404 | 0.70856 | 1.0313 | -3.4117
33.85 | 1.997 | 0.312 | -0.793 | -0.468 | -1.363 | 0.6553 | 2.2285 | 0.7551 | 1.5109 | 0.3109 | 3.6513 | 9.0304 | 4.0228 | 8.0319 | 1.6522 | -1.7608 | 3.5659 | -1.5396 | 2.6846 | -3.9059
33.9 | 1.863 | -0.191 | -1.061 | -0.145 | -1.381 | 0.5213 | 1.7255 | 0.4871 | 1.8339 | 0.2929 | 2.9047 | 6.9921 | 2.595 | 9.749 | 1.5566 | -2.5074 | 1.5277 | -2.9674 | 4.4017 | -4.0016
33.95 | 1.79 | -0.677 | -1.241 | 0.079 | -1.312 | 0.4483 | 1.2395 | 0.3071 | 2.0579 | 0.3619 | 2.4979 | 5.0228 | 1.6361 | 10.9398 | 1.9232 | -2.9142 | -0.44169 | -3.9264 | 5.5925 | -3.6349
34 | 1.718 | -1.06 | -1.332 | 0.087 | -1.2 | 0.3763 | 0.85652 | 0.2161 | 2.0659 | 0.4739 | 2.0968 | 3.4708 | 1.1513 | 10.9824 | 2.5184 | -3.3153 | -1.9937 | -4.4112 | 5.6351 | -3.0397
34.05 | 1.725 | -1.345 | -1.331 | -0.273 | -1.013 | 0.3833 | 0.57152 | 0.2171 | 1.7059 | 0.6609 | 2.1358 | 2.3159 | 1.1566 | 9.0686 | 3.5122 | -3.2763 | -3.1486 | -4.4058 | 3.7213 | -2.046
34.1 | 1.812 | -1.451 | -1.226 | -0.717 | -0.773 | 0.4703 | 0.46552 | 0.3221 | 1.2619 | 0.9009 | 2.6205 | 1.8864 | 1.716 | 6.7082 | 4.7876 | -2.7916 | -3.5781 | -3.8465 | 1.3609 | -0.77056
34.15 | 1.934 | -1.422 | -1.081 | -1.08 | -0.472 | 0.5923 | 0.49452 | 0.4671 | 0.89887 | 1.2019 | 3.3003 | 2.0039 | 2.4885 | 4.7785 | 6.3872 | -2.1118 | -3.4606 | -3.074 | -0.56882 | 0.82902
34.2 | 2.108 | -1.353 | -0.87 | -1.34 | -0.153 | 0.7663 | 0.56352 | 0.6781 | 0.63887 | 1.5209 | 4.2698 | 2.2835 | 3.6126 | 3.3963 | 8.0824 | -1.1423 | -3.181 | -1.9499 | -1.951 | 2.5242
34.25 | 2.383 | -1.247 | -0.552 | -1.559 | 0.145 | 1.0413 | 0.66952 | 0.9961 | 0.41987 | 1.8189 | 5.8021 | 2.713 | 5.3067 | 2.2321 | 9.666 | 0.39004 | -2.7514 | -0.25572 | -3.1152 | 4.1079
34.3 | 2.725 | -1.059 | -0.266 | -1.66 | 0.288 | 1.3833 | 0.85752 | 1.2821 | 0.31887 | 1.9619 | 7.7078 | 3.4748 | 6.8304 | 1.6951 | 10.426 | 2.2957 | -1.9896 | 1.2679 | -3.6522 | 4.8678
34.35 | 3.186 | -0.735 | 0.025 | -1.699 | 0.208 | 1.8443 | 1.1815 | 1.5731 | 0.27987 | 1.8819 | 10.2765 | 4.7877 | 8.3807 | 1.4878 | 10.0008 | 4.8644 | -0.67672 | 2.8182 | -3.8595 | 4.4427
34.4 | 3.583 | -0.342 | 0.366 | -1.628 | -0.026 | 2.2413 | 1.5745 | 1.9141 | 0.35087 | 1.6479 | 12.4885 | 6.3803 | 10.1974 | 1.8653 | 8.7573 | 7.0764 | 0.9158 | 4.6349 | -3.482 | 3.1991
34.45 | 3.357 | 0.04 | 0.616 | -1.422 | -0.332 | 2.0153 | 1.9565 | 2.1641 | 0.55687 | 1.3419 | 11.2293 | 7.9282 | 11.5292 | 2.9604 | 7.1312 | 5.8172 | 2.4637 | 5.9668 | -2.3869 | 1.573
34.5 | 2.858 | 0.501 | 0.625 | -1.295 | -0.634 | 1.5163 | 2.4175 | 2.1731 | 0.68387 | 1.0399 | 8.4488 | 9.7963 | 11.5772 | 3.6355 | 5.5263 | 3.0367 | 4.3318 | 6.0147 | -1.7118 | -0.031885
34.55 | 2.464 | 0.927 | 0.289 | -1.109 | -0.856 | 1.1223 | 2.8435 | 1.8371 | 0.86987 | 0.8179 | 6.2535 | 11.5225 | 9.7871 | 4.6243 | 4.3465 | 0.84137 | 6.058 | 4.2247 | -0.72299 | -1.2116
34.6 | 2.103 | 0.883 | -0.201 | -0.821 | -1.04 | 0.7613 | 2.7995 | 1.3471 | 1.1579 | 0.6339 | 4.242 | 11.3442 | 7.1767 | 6.1553 | 3.3687 | -1.1701 | 5.8797 | 1.6142 | 0.80805 | -2.1895
34.65 | 1.87 | 0.202 | -0.592 | -0.493 | -1.18 | 0.5283 | 2.1185 | 0.9561 | 1.4859 | 0.4939 | 2.9437 | 8.5847 | 5.0936 | 7.899 | 2.6247 | -2.4684 | 3.1202 | -0.46882 | 2.5517 | -2.9334
34.7 | 1.703 | -0.356 | -0.93 | -0.127 | -1.269 | 0.3613 | 1.5605 | 0.6181 | 1.8519 | 0.4049 | 2.0132 | 6.3235 | 3.2929 | 9.8447 | 2.1517 | -3.3989 | 0.85907 | -2.2695 | 4.4974 | -3.4064
34.75 | 1.595 | -0.841 | -1.119 | 0.15 | -1.232 | 0.2533 | 1.0755 | 0.4291 | 2.1289 | 0.4419 | 1.4114 | 4.3582 | 2.286 | 11.3173 | 2.3484 | -4.0007 | -1.1063 | -3.2764 | 5.97 | -3.2098
34.8 | 1.596 | -1.222 | -1.218 | 0.037 | -1.135 | 0.2543 | 0.69452 | 0.3301 | 2.0159 | 0.5389 | 1.417 | 2.8143 | 1.7586 | 10.7166 | 2.8638 | -3.9951 | -2.6501 | -3.8038 | 5.3693 | -2.6943
34.85 | 1.66 | -1.417 | -1.24 | -0.363 | -0.992 | 0.3183 | 0.49952 | 0.3081 | 1.6159 | 0.6819 | 1.7736 | 2.0241 | 1.6414 | 8.5901 | 3.6238 | -3.6385 | -3.4403 | -3.921 | 3.2428 | -1.9344
34.9 | 1.809 | -1.509 | -1.211 | -0.765 | -0.777 | 0.4673 | 0.40752 | 0.3371 | 1.2139 | 0.8969 | 2.6038 | 1.6513 | 1.7959 | 6.453 | 4.7663 | -2.8083 | -3.8131 | -3.7665 | 1.1057 | -0.79182
34.95 | 1.965 | -1.535 | -1.091 | -1.124 | -0.402 | 0.6233 | 0.38152 | 0.4571 | 0.85487 | 1.2719 | 3.473 | 1.546 | 2.4352 | 4.5446 | 6.7592 | -1.9391 | -3.9185 | -3.1272 | -0.80273 | 1.201
35 | 2.198 | -1.421 | -0.886 | -1.343 | 0.028 | 0.8563 | 0.49552 | 0.6621 | 0.63587 | 1.7019 | 4.7713 | 2.0079 | 3.5273 | 3.3803 | 9.0443 | -0.64078 | -3.4565 | -2.0351 | -1.967 | 3.4861
35.05 | 2.511 | -1.211 | -0.614 | -1.588 | 0.407 | 1.1693 | 0.70552 | 0.9341 | 0.39087 | 2.0809 | 6.5154 | 2.8589 | 4.9764 | 2.0779 | 11.0583 | 1.1033 | -2.6056 | -0.58603 | -3.2694 | 5.5002
35.1 | 2.882 | -0.906 | -0.303 | -1.734 | 0.436 | 1.5403 | 1.0105 | 1.2451 | 0.24487 | 2.1099 | 8.5826 | 4.0948 | 6.6333 | 1.3017 | 11.2125 | 3.1705 | -1.3696 | 1.0708 | -4.0456 | 5.6543
35.15 | 3.332 | -0.566 | -0.072 | -1.72 | 0.202 | 1.9903 | 1.3505 | 1.4761 | 0.25887 | 1.8759 | 11.09 | 5.4726 | 7.8639 | 1.3762 | 9.9689 | 5.6779 | 0.0081044 | 2.3015 | -3.9711 | 4.4108
35.2 | 3.724 | -0.145 | 0.184 | -1.69 | -0.199 | 2.3823 | 1.7715 | 1.7321 | 0.28887 | 1.4749 | 13.2742 | 7.1785 | 9.2277 | 1.5357 | 7.8379 | 7.8621 | 1.7141 | 3.6653 | -3.8116 | 2.2798
35.25 | 3.357 | 0.282 | 0.423 | -1.568 | -0.517 | 2.0153 | 2.1985 | 1.9711 | 0.41087 | 1.1569 | 11.2293 | 8.9088 | 10.501 | 2.1842 | 6.148 | 5.8172 | 3.4444 | 4.9386 | -3.1631 | 0.58988
35.3 | 2.932 | 0.692 | 0.529 | -1.373 | -0.754 | 1.5903 | 2.6085 | 2.0771 | 0.60587 | 0.9199 | 8.8612 | 10.5702 | 11.0657 | 3.2209 | 4.8886 | 3.4491 | 5.1058 | 5.5033 | -2.1264 | -0.66959
35.35 | 2.566 | 0.934 | 0.321 | -1.187 | -0.932 | 1.2243 | 2.8505 | 1.8691 | 0.79187 | 0.7419 | 6.8218 | 11.5509 | 9.9576 | 4.2097 | 3.9426 | 1.4097 | 6.0864 | 4.3952 | -1.1376 | -1.6155
35.4 | 2.215 | 0.828 | -0.118 | -0.899 | -1.078 | 0.8733 | 2.7445 | 1.4301 | 1.0799 | 0.5959 | 4.866 | 11.1213 | 7.6188 | 5.7407 | 3.1668 | -0.54606 | 5.6569 | 2.0564 | 0.39339 | -2.3914
35.45 | 1.964 | 0.103 | -0.5 | -0.585 | -1.209 | 0.6223 | 2.0195 | 1.0481 | 1.3939 | 0.4649 | 3.4675 | 8.1835 | 5.5837 | 7.4099 | 2.4706 | -1.9446 | 2.719 | 0.02131 | 2.0626 | -3.0876
35.5 | 1.779 | -0.457 | -0.891 | -0.217 | -1.302 | 0.4373 | 1.4595 | 0.6571 | 1.7619 | 0.3719 | 2.4366 | 5.9143 | 3.5007 | 9.3663 | 1.9764 | -2.9754 | 0.44979 | -2.0617 | 4.019 | -3.5818
35.55 | 1.656 | -0.932 | -1.095 | 0.082 | -1.35 | 0.3143 | 0.98452 | 0.4531 | 2.0609 | 0.3239 | 1.7513 | 3.9895 | 2.4139 | 10.9558 | 1.7213 | -3.6608 | -1.475 | -3.1486 | 5.6085 | -3.8369
35.6 | 1.607 | -1.262 | -1.234 | 0.015 | -1.286 | 0.2653 | 0.65452 | 0.3141 | 1.9939 | 0.3879 | 1.4783 | 2.6522 | 1.6734 | 10.5996 | 2.0614 | -3.9338 | -2.8122 | -3.8891 | 5.2523 | -3.4967
35.65 | 1.577 | -1.428 | -1.283 | -0.314 | -1.108 | 0.2353 | 0.48852 | 0.2651 | 1.6649 | 0.5659 | 1.3111 | 1.9796 | 1.4123 | 8.8506 | 3.0073 | -4.101 | -3.4849 | -4.1501 | 3.5033 | -2.5508
35.7 | 1.666 | -1.486 | -1.285 | -0.697 | -0.874 | 0.3243 | 0.43052 | 0.2631 | 1.2819 | 0.7999 | 1.807 | 1.7445 | 1.4017 | 6.8145 | 4.2509 | -3.6051 | -3.7199 | -4.1608 | 1.4672 | -1.3073
35.75 | 1.873 | -1.437 | -1.169 | -1.007 | -0.548 | 0.5313 | 0.47952 | 0.3791 | 0.97187 | 1.1259 | 2.9604 | 1.9431 | 2.0196 | 5.1666 | 5.9833 | -2.4517 | -3.5214 | -3.5428 | -0.18075 | 0.42514
35.8 | 2.113 | -1.374 | -0.981 | -1.219 | -0.171 | 0.7713 | 0.54252 | 0.5671 | 0.75987 | 1.5029 | 4.2977 | 2.1984 | 3.0212 | 4.0395 | 7.9867 | -1.1144 | -3.2661 | -2.5412 | -1.3078 | 2.4286
35.85 | 2.444 | -1.213 | -0.677 | -1.386 | 0.149 | 1.1023 | 0.70352 | 0.8711 | 0.59287 | 1.8229 | 6.142 | 2.8508 | 4.6408 | 3.1517 | 9.6873 | 0.72993 | -2.6137 | -0.92166 | -2.1955 | 4.1291
35.9 | 2.853 | -0.938 | -0.298 | -1.53 | 0.366 | 1.5113 | 0.97852 | 1.2501 | 0.44887 | 2.0399 | 8.421 | 3.9652 | 6.6599 | 2.3862 | 10.8405 | 3.0089 | -1.4993 | 1.0975 | -2.9611 | 5.2823
35.95 | 3.386 | -0.579 | -0.003 | -1.571 | 0.249 | 2.0443 | 1.3375 | 1.5451 | 0.40787 | 1.9229 | 11.3909 | 5.4199 | 8.2315 | 2.1683 | 10.2187 | 5.9788 | -0.044574 | 2.6691 | -3.179 | 4.6606
36 | 3.73 | -0.137 | 0.285 | -1.573 | -0.056 | 2.3883 | 1.7795 | 1.8331 | 0.40587 | 1.6179 | 13.3076 | 7.211 | 9.7658 | 2.1576 | 8.5979 | 7.8955 | 1.7465 | 4.2034 | -3.1897 | 3.0397
36.05 | 3.581 | 0.314 | 0.527 | -1.417 | -0.375 | 2.2393 | 2.2305 | 2.0751 | 0.56187 | 1.2989 | 12.4774 | 9.0385 | 11.0551 | 2.987 | 6.9026 | 7.0653 | 3.574 | 5.4927 | -2.3603 | 1.3445
36.1 | 3.071 | 0.751 | 0.681 | -1.276 | -0.64 | 1.7293 | 2.6675 | 2.2291 | 0.70287 | 1.0339 | 9.6357 | 10.8093 | 11.8755 | 3.7365 | 5.4944 | 4.2236 | 5.3449 | 6.3131 | -1.6108 | -0.06377
36.15 | 2.676 | 1.231 | 0.396 | -1.124 | -0.828 | 1.3343 | 3.1475 | 1.9441 | 0.85487 | 0.8459 | 7.4347 | 12.7544 | 10.3572 | 4.5446 | 4.4953 | 2.0226 | 7.2899 | 4.7947 | -0.80273 | -1.0628
36.2 | 2.302 | 1.082 | -0.195 | -0.871 | -0.98 | 0.9603 | 2.9985 | 1.3531 | 1.1079 | 0.6939 | 5.3508 | 12.1506 | 7.2086 | 5.8895 | 3.6875 | -0.061292 | 6.6861 | 1.6462 | 0.54224 | -1.8706
36.25 | 2.002 | 0.308 | -0.625 | -0.548 | -1.098 | 0.6603 | 2.2245 | 0.9231 | 1.4309 | 0.5759 | 3.6792 | 9.0142 | 4.9178 | 7.6066 | 3.0605 | -1.7329 | 3.5497 | -0.64463 | 2.2593 | -2.4977
36.3 | 1.8 | -0.31 | -0.985 | -0.166 | -1.197 | 0.4583 | 1.6065 | 0.5631 | 1.8129 | 0.4769 | 2.5537 | 6.5099 | 2.9999 | 9.6374 | 2.5344 | -2.8584 | 1.0455 | -2.5625 | 4.2901 | -3.0238
36.35 | 1.663 | -0.877 | -1.163 | 0.126 | -1.247 | 0.3213 | 1.0395 | 0.3851 | 2.1049 | 0.4269 | 1.7903 | 4.2123 | 2.0516 | 11.1897 | 2.2687 | -3.6218 | -1.2521 | -3.5108 | 5.8424 | -3.2895
36.4 | 1.614 | -1.296 | -1.214 | 0.069 | -1.233 | 0.2723 | 0.62052 | 0.3341 | 2.0479 | 0.4409 | 1.5173 | 2.5145 | 1.7799 | 10.8867 | 2.3431 | -3.8948 | -2.95 | -3.7825 | 5.5394 | -3.2151
36.45 | 1.605 | -1.517 | -1.227 | -0.213 | -1.121 | 0.2633 | 0.39952 | 0.3211 | 1.7659 | 0.5529 | 1.4671 | 1.6189 | 1.7106 | 9.3875 | 2.9382 | -3.945 | -3.8455 | -3.8518 | 4.0402 | -2.6199
36.5 | 1.686 | -1.547 | -1.174 | -0.643 | -0.954 | 0.3443 | 0.36952 | 0.3741 | 1.3359 | 0.7199 | 1.9185 | 1.4974 | 1.993 | 7.1016 | 3.8257 | -3.4936 | -3.9671 | -3.5694 | 1.7543 | -1.7324
36.55 | 1.814 | -1.48 | -1.043 | -1.009 | -0.699 | 0.4723 | 0.43652 | 0.5051 | 0.96987 | 0.9749 | 2.6317 | 1.7689 | 2.6909 | 5.1559 | 5.1808 | -2.7804 | -3.6956 | -2.8715 | -0.19138 | -0.37731
36.6 | 2.002 | -1.386 | -0.846 | -1.301 | -0.312 | 0.6603 | 0.53052 | 0.7021 | 0.67787 | 1.3619 | 3.6792 | 2.1498 | 3.7404 | 3.6036 | 7.2374 | -1.7329 | -3.3147 | -1.822 | -1.7437 | 1.6793
36.65 | 2.333 | -1.222 | -0.55 | -1.569 | 0.073 | 0.9913 | 0.69452 | 0.9981 | 0.40987 | 1.7469 | 5.5235 | 2.8143 | 5.3174 | 2.1789 | 9.2834 | 0.11144 | -2.6501 | -0.24507 | -3.1684 | 3.7253
36.7 | 2.753 | -0.99 | -0.227 | -1.715 | 0.274 | 1.4113 | 0.92652 | 1.3211 | 0.26387 | 1.9479 | 7.8638 | 3.7544 | 7.0381 | 1.4028 | 10.3516 | 2.4517 | -1.71 | 1.4757 | -3.9445 | 4.7934
36.75 | 3.29 | -0.625 | 0.069 | -1.739 | 0.222 | 1.9483 | 1.2915 | 1.6171 | 0.23987 | 1.8959 | 10.8559 | 5.2335 | 8.6151 | 1.2752 | 10.0752 | 5.4438 | -0.23098 | 3.0527 | -4.0721 | 4.5171
36.8 | 3.727 | -0.185 | 0.39 | -1.724 | -0.02 | 2.3853 | 1.7315 | 1.9381 | 0.25487 | 1.6539 | 13.2909 | 7.0165 | 10.3252 | 1.3549 | 8.7892 | 7.8788 | 1.552 | 4.7628 | -3.9924 | 3.231
36.85 | 3.465 | 0.303 | 0.612 | -1.556 | -0.297 | 2.1233 | 2.2195 | 2.1601 | 0.42287 | 1.3769 | 11.831 | 8.9939 | 11.5079 | 2.248 | 7.3171 | 6.4189 | 3.5295 | 5.9455 | -3.0993 | 1.759
36.9 | 3.056 | 0.757 | 0.643 | -1.349 | -0.561 | 1.7143 | 2.6735 | 2.1911 | 0.62987 | 1.1129 | 9.5521 | 10.8336 | 11.6731 | 3.3484 | 5.9142 | 4.14 | 5.3692 | 6.1106 | -1.9989 | 0.35605
36.95 | 2.676 | 1.095 | 0.33 | -1.167 | -0.779 | 1.3343 | 3.0115 | 1.8781 | 0.81187 | 0.8949 | 7.4347 | 12.2033 | 10.0056 | 4.316 | 4.7557 | 2.0226 | 6.7388 | 4.4431 | -1.0313 | -0.80244
37 | 2.34 | 1.077 | -0.188 | -0.867 | -0.949 | 0.9983 | 2.9935 | 1.3601 | 1.1119 | 0.7249 | 5.5625 | 12.1303 | 7.2459 | 5.9108 | 3.8523 | 0.15044 | 6.6659 | 1.6835 | 0.56351 | -1.7059
37.05 | 2.071 | 0.373 | -0.631 | -0.475 | -1.099 | 0.7293 | 2.2895 | 0.9171 | 1.5039 | 0.5749 | 4.0637 | 9.2776 | 4.8858 | 7.9947 | 3.0552 | -1.3484 | 3.8131 | -0.67659 | 2.6474 | -2.503
37.1 | 1.873 | -0.208 | -1.026 | -0.068 | -1.242 | 0.5313 | 1.7085 | 0.5221 | 1.9109 | 0.4319 | 2.9604 | 6.9233 | 2.7815 | 10.1584 | 2.2952 | -2.4517 | 1.4588 | -2.781 | 4.8111 | -3.2629
37.15 | 1.765 | -0.741 | -1.211 | 0.275 | -1.34 | 0.4233 | 1.1755 | 0.3371 | 2.2539 | 0.3339 | 2.3586 | 4.7634 | 1.7959 | 11.9818 | 1.7744 | -3.0535 | -0.70103 | -3.7665 | 6.6345 | -3.7837
37.2 | 1.681 | -1.165 | -1.285 | 0.155 | -1.377 | 0.3393 | 0.75152 | 0.2631 | 2.1339 | 0.2969 | 1.8906 | 3.0453 | 1.4017 | 11.3439 | 1.5778 | -3.5215 | -2.4192 | -4.1608 | 5.9966 | -3.9803
37.25 | 1.657 | -1.451 | -1.273 | -0.355 | -1.308 | 0.3153 | 0.46552 | 0.2751 | 1.6239 | 0.3659 | 1.7569 | 1.8864 | 1.4656 | 8.6326 | 1.9445 | -3.6552 | -3.5781 | -4.0968 | 3.2853 | -3.6137
37.3 | 1.735 | -1.548 | -1.207 | -0.787 | -1.12 | 0.3933 | 0.36852 | 0.3411 | 1.1919 | 0.5539 | 2.1915 | 1.4933 | 1.8172 | 6.3361 | 2.9436 | -3.2206 | -3.9712 | -3.7452 | 0.98879 | -2.6146
37.35 | 1.853 | -1.52 | -1.065 | -1.151 | -0.841 | 0.5113 | 0.39652 | 0.4831 | 0.82787 | 0.8329 | 2.849 | 1.6068 | 2.5737 | 4.401 | 4.4262 | -2.5631 | -3.8577 | -2.9887 | -0.94627 | -1.1319
37.4 | 2.043 | -1.363 | -0.872 | -1.384 | -0.459 | 0.7013 | 0.55352 | 0.6761 | 0.59487 | 1.2149 | 3.9077 | 2.243 | 3.6019 | 3.1624 | 6.4562 | -1.5044 | -3.2215 | -1.9605 | -2.1849 | 0.8981
37.45 | 2.305 | -1.175 | -0.642 | -1.54 | -0.111 | 0.9633 | 0.74152 | 0.9061 | 0.43887 | 1.5629 | 5.3675 | 3.0048 | 4.8272 | 2.3331 | 8.3056 | -0.044576 | -2.4597 | -0.7352 | -3.0142 | 2.7474
37.5 | 2.653 | -0.993 | -0.319 | -1.61 | 0.115 | 1.3113 | 0.92352 | 1.2291 | 0.36887 | 1.7889 | 7.3066 | 3.7423 | 6.548 | 1.9609 | 9.5066 | 1.8945 | -1.7222 | 0.98559 | -3.3864 | 3.9485
37.55 | 3.102 | -0.691 | 0.021 | -1.663 | 0.263 | 1.7603 | 1.2255 | 1.5691 | 0.31587 | 1.9369 | 9.8084 | 4.966 | 8.3594 | 1.6792 | 10.2931 | 4.3963 | -0.49842 | 2.7969 | -3.6681 | 4.735
37.6 | 3.528 | -0.285 | 0.353 | -1.591 | 0.158 | 2.1863 | 1.6315 | 1.9011 | 0.38787 | 1.8319 | 12.1821 | 6.6112 | 10.1281 | 2.0619 | 9.7351 | 6.77 | 1.1468 | 4.5657 | -3.2853 | 4.177
37.65 | 3.375 | 0.149 | 0.584 | -1.488 | -0.141 | 2.0333 | 2.0655 | 2.1321 | 0.49087 | 1.5329 | 11.3296 | 8.3699 | 11.3587 | 2.6095 | 8.1462 | 5.9175 | 2.9054 | 5.7963 | -2.7378 | 2.588
37.7 | 2.957 | 0.602 | 0.66 | -1.359 | -0.484 | 1.6153 | 2.5185 | 2.2081 | 0.61987 | 1.1899 | 9.0005 | 10.2055 | 11.7636 | 3.2953 | 6.3234 | 3.5884 | 4.7411 | 6.2012 | -2.052 | 0.76524
37.75 | 2.579 | 0.976 | 0.401 | -1.138 | -0.759 | 1.2373 | 2.8925 | 1.9491 | 0.84087 | 0.9149 | 6.8942 | 11.7211 | 10.3838 | 4.4701 | 4.862 | 1.4822 | 6.2566 | 4.8214 | -0.87716 | -0.69616
37.8 | 2.22 | 0.928 | -0.118 | -0.861 | -0.947 | 0.8783 | 2.8445 | 1.4301 | 1.1179 | 0.7269 | 4.8939 | 11.5266 | 7.6188 | 5.9427 | 3.8629 | -0.5182 | 6.0621 | 2.0564 | 0.5954 | -1.6952
37.85 | 1.97 | 0.295 | -0.507 | -0.521 | -1.08 | 0.6283 | 2.2115 | 1.0411 | 1.4579 | 0.5939 | 3.5009 | 8.9615 | 5.5464 | 7.7502 | 3.1561 | -1.9112 | 3.497 | -0.015983 | 2.4029 | -2.402
37.9 | 1.813 | -0.304 | -0.895 | -0.17 | -1.165 | 0.4713 | 1.6125 | 0.6531 | 1.8089 | 0.5089 | 2.6261 | 6.5342 | 3.4794 | 9.6161 | 2.7044 | -2.786 | 1.0698 | -2.0831 | 4.2688 | -2.8537
37.95 | 1.709 | -0.809 | -1.119 | 0.041 | -1.22 | 0.3673 | 1.1075 | 0.4291 | 2.0199 | 0.4539 | 2.0466 | 4.4879 | 2.286 | 10.7378 | 2.4121 | -3.3655 | -0.97658 | -3.2764 | 5.3905 | -3.146
38 | 1.644 | -1.181 | -1.251 | -0.051 | -1.238 | 0.3023 | 0.73552 | 0.2971 | 1.9279 | 0.4359 | 1.6844 | 2.9805 | 1.5828 | 10.2487 | 2.3165 | -3.7277 | -2.484 | -3.9796 | 4.9014 | -3.2417
38.05 | 1.661 | -1.412 | -1.292 | -0.329 | -1.203 | 0.3193 | 0.50452 | 0.2561 | 1.6499 | 0.4709 | 1.7792 | 2.0444 | 1.3644 | 8.7709 | 2.5025 | -3.6329 | -3.4201 | -4.1981 | 3.4236 | -3.0557
38.1 | 1.763 | -1.532 | -1.233 | -0.695 | -1.115 | 0.4213 | 0.38452 | 0.3151 | 1.2839 | 0.5589 | 2.3475 | 1.5581 | 1.6787 | 6.8252 | 2.9701 | -3.0646 | -3.9063 | -3.8837 | 1.4779 | -2.588
38.15 | 1.929 | -1.51 | -1.078 | -1.024 | -0.932 | 0.5873 | 0.40652 | 0.4701 | 0.95487 | 0.7419 | 3.2724 | 1.6473 | 2.5044 | 5.0762 | 3.9426 | -2.1396 | -3.8172 | -3.058 | -0.27112 | -1.6155
38.2 | 2.16 | -1.382 | -0.907 | -1.273 | -0.628 | 0.8183 | 0.53452 | 0.6411 | 0.70587 | 1.0459 | 4.5596 | 2.166 | 3.4154 | 3.7525 | 5.5581 | -0.85252 | -3.2985 | -2.147 | -1.5948 | 0
38.25 | 2.471 | -1.202 | -0.699 | -1.404 | -0.262 | 1.1293 | 0.71452 | 0.8491 | 0.57487 | 1.4119 | 6.2925 | 2.8954 | 4.5236 | 3.0561 | 7.5031 | 0.88038 | -2.5691 | -1.0389 | -2.2912 | 1.945
38.3 | 2.798 | -0.876 | -0.386 | -1.514 | 0.061 | 1.4563 | 1.0405 | 1.1621 | 0.46487 | 1.7349 | 8.1145 | 4.2164 | 6.1911 | 2.4713 | 9.2196 | 2.7024 | -1.2481 | 0.62864 | -2.876 | 3.6615
38.35 | 3.282 | -0.519 | -0.15 | -1.581 | 0.244 | 1.9403 | 1.3975 | 1.3981 | 0.39787 | 1.9179 | 10.8114 | 5.663 | 7.4484 | 2.1151 | 10.1921 | 5.3993 | 0.19856 | 1.8859 | -3.2322 | 4.634
38.4 | 3.736 | -0.079 | 0.115 | -1.523 | 0.218 | 2.3943 | 1.8375 | 1.6631 | 0.45587 | 1.8919 | 13.3411 | 7.446 | 8.8602 | 2.4234 | 10.054 | 7.929 | 1.9815 | 3.2977 | -2.9239 | 4.4958
38.45 | 3.449 | 0.37 | 0.411 | -1.433 | -0.045 | 2.1073 | 2.2865 | 1.9591 | 0.54587 | 1.6289 | 11.7419 | 9.2654 | 10.4371 | 2.9019 | 8.6563 | 6.3298 | 3.801 | 4.8747 | -2.4454 | 3.0982
38.5 | 3.007 | 0.778 | 0.537 | -1.334 | -0.374 | 1.6653 | 2.6945 | 2.0851 | 0.64487 | 1.2999 | 9.2791 | 10.9187 | 11.1084 | 3.4282 | 6.908 | 3.867 | 5.4543 | 5.5459 | -1.9191 | 1.3498
38.55 | 2.617 | 1.159 | 0.316 | -1.118 | -0.663 | 1.2753 | 3.0755 | 1.8641 | 0.86087 | 1.0109 | 7.106 | 12.4626 | 9.931 | 4.5765 | 5.3722 | 1.6939 | 6.9981 | 4.3685 | -0.77083 | -0.186
38.6 | 2.236 | 0.998 | -0.102 | -0.849 | -0.851 | 0.8943 | 2.9145 | 1.4461 | 1.1299 | 0.8229 | 4.9831 | 11.8102 | 7.7041 | 6.0065 | 4.3731 | -0.42904 | 6.3457 | 2.1417 | 0.6592 | -1.1851
38.65 | 1.947 | 0.207 | -0.462 | -0.589 | -0.996 | 0.6053 | 2.1235 | 1.0861 | 1.3899 | 0.6779 | 3.3727 | 8.6049 | 5.7862 | 7.3887 | 3.6025 | -2.0394 | 3.1405 | 0.22375 | 2.0414 | -1.9556
38.7 | 1.76 | -0.376 | -0.866 | -0.271 | -1.088 | 0.4183 | 1.5405 | 0.6821 | 1.7079 | 0.5859 | 2.3308 | 6.2425 | 3.6339 | 9.0792 | 3.1136 | -3.0813 | 0.77802 | -1.9286 | 3.7319 | -2.4445
38.75 | 1.661 | -0.893 | -1.091 | 0.065 | -1.164 | 0.3193 | 1.0235 | 0.4571 | 2.0439 | 0.5099 | 1.7792 | 4.1475 | 2.4352 | 10.8654 | 2.7097 | -3.6329 | -1.317 | -3.1272 | 5.5181 | -2.8484
38.8 | 1.614 | -1.327 | -1.228 | 0.14 | -1.201 | 0.2723 | 0.58952 | 0.3201 | 2.1189 | 0.4729 | 1.5173 | 2.3888 | 1.7053 | 11.2641 | 2.5131 | -3.8948 | -3.0756 | -3.8571 | 5.9168 | -3.045
38.85 | 1.596 | -1.568 | -1.266 | -0.217 | -1.193 | 0.2543 | 0.34852 | 0.2821 | 1.7619 | 0.4809 | 1.417 | 1.4123 | 1.5029 | 9.3663 | 2.5556 | -3.9951 | -4.0522 | -4.0596 | 4.019 | -3.0025
38.9 | 1.655 | -1.647 | -1.236 | -0.641 | -1.126 | 0.3133 | 0.26952 | 0.3121 | 1.3379 | 0.5479 | 1.7457 | 1.0921 | 1.6627 | 7.1122 | 2.9117 | -3.6664 | -4.3723 | -3.8997 | 1.7649 | -2.6465
38.95 | 1.817 | -1.603 | -1.108 | -1.01 | -0.966 | 0.4753 | 0.31352 | 0.4401 | 0.96887 | 0.7079 | 2.6484 | 1.2704 | 2.3446 | 5.1506 | 3.7619 | -2.7637 | -4.194 | -3.2178 | -0.1967 | -1.7962
39 | 2.055 | -1.449 | -0.941 | -1.303 | -0.72 | 0.7133 | 0.46752 | 0.6071 | 0.67587 | 0.9539 | 3.9745 | 1.8945 | 3.2343 | 3.593 | 5.0692 | -1.4376 | -3.57 | -2.3281 | -1.7543 | -0.48891
39.05 | 2.394 | -1.263 | -0.684 | -1.481 | -0.34 | 1.0523 | 0.65352 | 0.8641 | 0.49787 | 1.3339 | 5.8634 | 2.6482 | 4.6035 | 2.6467 | 7.0886 | 0.45133 | -2.8163 | -0.95895 | -2.7006 | 1.5305
39.1 | 2.797 | -0.988 | -0.341 | -1.626 | 0.054 | 1.4553 | 0.92852 | 1.2071 | 0.35287 | 1.7279 | 8.1089 | 3.7625 | 6.4308 | 1.8759 | 9.1824 | 2.6968 | -1.7019 | 0.86838 | -3.4714 | 3.6243
39.15 | 3.362 | -0.606 | -0.045 | -1.683 | 0.309 | 2.0203 | 1.3105 | 1.5031 | 0.29587 | 1.9829 | 11.2571 | 5.3105 | 8.0078 | 1.5729 | 10.5376 | 5.845 | -0.15398 | 2.4453 | -3.7744 | 4.9794
39.2 | 3.681 | -0.158 | 0.261 | -1.606 | 0.257 | 2.3393 | 1.7585 | 1.8091 | 0.37287 | 1.9309 | 13.0346 | 7.1259 | 9.638 | 1.9822 | 10.2612 | 7.6225 | 1.6614 | 4.0755 | -3.3651 | 4.7031
39.25 | 3.285 | 0.414 | 0.471 | -1.428 | -0.012 | 1.9433 | 2.3305 | 2.0191 | 0.55087 | 1.6619 | 10.8281 | 9.4437 | 10.7567 | 2.9285 | 8.8317 | 5.416 | 3.9793 | 5.1943 | -2.4188 | 3.2735
39.3 | 2.878 | 0.904 | 0.565 | -1.26 | -0.376 | 1.5363 | 2.8205 | 2.1131 | 0.71887 | 1.2979 | 8.5603 | 11.4293 | 11.2575 | 3.8216 | 6.8973 | 3.1482 | 5.9648 | 5.6951 | -1.5257 | 1.3392
39.35 | 2.569 | 1.29 | 0.354 | -1.014 | -0.713 | 1.2273 | 3.2065 | 1.9021 | 0.96487 | 0.9609 | 6.8385 | 12.9935 | 10.1334 | 5.1293 | 5.1064 | 1.4264 | 7.529 | 4.571 | -0.21796 | -0.45171
39.4 | 2.25 | 0.876 | -0.173 | -0.752 | -0.938 | 0.9083 | 2.7925 | 1.3751 | 1.2269 | 0.7359 | 5.0611 | 11.3158 | 7.3258 | 6.5222 | 3.9107 | -0.35104 | 5.8514 | 1.7634 | 1.1749 | -1.6474
39.45 | 2.003 | 0.132 | -0.607 | -0.415 | -1.103 | 0.6613 | 2.0485 | 0.9411 | 1.5639 | 0.5709 | 3.6848 | 8.301 | 5.0137 | 8.3137 | 3.0339 | -1.7273 | 2.8365 | -0.54873 | 2.9664 | -2.5242
39.5 | 1.805 | -0.411 | -0.965 | -0.019 | -1.242 | 0.4633 | 1.5055 | 0.5831 | 1.9599 | 0.4319 | 2.5815 | 6.1007 | 3.1065 | 10.4189 | 2.2952 | -2.8306 | 0.6362 | -2.456 | 5.0716 | -3.2629
39.55 | 1.666 | -0.877 | -1.158 | 0.305 | -1.329 | 0.3243 | 1.0395 | 0.3901 | 2.2839 | 0.3449 | 1.807 | 4.2123 | 2.0782 | 12.1413 | 1.8329 | -3.6051 | -1.2521 | -3.4842 | 6.794 | -3.7253
39.6 | 1.64 | -1.227 | -1.281 | 0.194 | -1.359 | 0.2983 | 0.68952 | 0.2671 | 2.1729 | 0.3149 | 1.6621 | 2.7941 | 1.423 | 11.5512 | 1.6735 | -3.75 | -2.6704 | -4.1395 | 6.2039 | -3.8847
39.65 | 1.631 | -1.467 | -1.321 | -0.325 | -1.329 | 0.2893 | 0.44952 | 0.2271 | 1.6539 | 0.3449 | 1.612 | 1.8215 | 1.2099 | 8.7921 | 1.8329 | -3.8001 | -3.6429 | -4.3526 | 3.4448 | -3.7253
39.7 | 1.673 | -1.553 | -1.258 | -0.78 | -1.214 | 0.3313 | 0.36352 | 0.2901 | 1.1989 | 0.4599 | 1.846 | 1.473 | 1.5455 | 6.3733 | 2.444 | -3.5661 | -3.9914 | -4.0169 | 1.026 | -3.1141
39.75 | 1.807 | -1.555 | -1.085 | -1.172 | -1.046 | 0.4653 | 0.36152 | 0.4631 | 0.80687 | 0.6279 | 2.5927 | 1.4649 | 2.4672 | 4.2894 | 3.3368 | -2.8194 | -3.9995 | -3.0953 | -1.0579 | -2.2213
39.8 | 2.013 | -1.454 | -0.859 | -1.411 | -0.799 | 0.6713 | 0.46252 | 0.6891 | 0.56787 | 0.8749 | 3.7405 | 1.8742 | 3.6712 | 3.0188 | 4.6494 | -1.6716 | -3.5902 | -1.8913 | -2.3285 | -0.90873
39.85 | 2.335 | -1.283 | -0.558 | -1.643 | -0.411 | 0.9933 | 0.63352 | 0.9901 | 0.33587 | 1.2629 | 5.5347 | 2.5671 | 5.2747 | 1.7855 | 6.7113 | 0.12258 | -2.8973 | -0.28769 | -3.5618 | 1.1532
39.9 | 2.752 | -1.033 | -0.24 | -1.756 | 0.024 | 1.4103 | 0.88352 | 1.3081 | 0.22287 | 1.6979 | 7.8582 | 3.5802 | 6.9689 | 1.1848 | 9.023 | 2.4461 | -1.8843 | 1.4065 | -4.1625 | 3.4649
39.95 | 3.295 | -0.666 | 0.108 | -1.78 | 0.25 | 1.9533 | 1.2505 | 1.6561 | 0.19887 | 1.9239 | 10.8838 | 5.0673 | 8.8229 | 1.0572 | 10.224 | 5.4717 | -0.39712 | 3.2604 | -4.2901 | 4.6659
40 | 3.681 | -0.211 | 0.455 | -1.735 | 0.234 | 2.3393 | 1.7055 | 2.0031 | 0.24387 | 1.9079 | 13.0346 | 6.9111 | 10.6715 | 1.2964 | 10.139 | 7.6225 | 1.4466 | 5.1091 | -4.0509 | 4.5808
40.05 | 3.447 | 0.283 | 0.685 | -1.532 | 0.024 | 2.1053 | 2.1995 | 2.2331 | 0.44687 | 1.6979 | 11.7307 | 8.9129 | 11.8968 | 2.3756 | 9.023 | 6.3186 | 3.4484 | 6.3344 | -2.9717 | 3.4649
40.1 | 2.989 | 0.785 | 0.671 | -1.303 | -0.265 | 1.6473 | 2.7015 | 2.2191 | 0.67587 | 1.4089 | 9.1788 | 10.9471 | 11.8222 | 3.593 | 7.4872 | 3.7667 | 5.4826 | 6.2598 | -1.7543 | 1.9291
40.15 | 2.651 | 1.205 | 0.305 | -1.057 | -0.574 | 1.3093 | 3.1215 | 1.8531 | 0.92187 | 1.0999 | 7.2954 | 12.649 | 9.8724 | 4.9007 | 5.8451 | 1.8833 | 7.1846 | 4.3099 | -0.44655 | 0.28697
40.2 | 2.319 | 1.054 | -0.213 | -0.75 | -0.793 | 0.9773 | 2.9705 | 1.3351 | 1.2289 | 0.8809 | 5.4455 | 12.0371 | 7.1127 | 6.5328 | 4.6813 | 0.033432 | 6.5727 | 1.5503 | 1.1855 | -0.87684
40.25 | 2.035 | 0.377 | -0.656 | -0.362 | -0.92 | 0.6933 | 2.2935 | 0.8921 | 1.6169 | 0.7539 | 3.8631 | 9.2938 | 4.7526 | 8.5954 | 4.0064 | -1.549 | 3.8293 | -0.80978 | 3.2481 | -1.5517
40.3 | 1.821 | -0.265 | -0.981 | 0.031 | -1.035 | 0.4793 | 1.6515 | 0.5671 | 2.0099 | 0.6389 | 2.6707 | 6.6923 | 3.0212 | 10.6847 | 3.3953 | -2.7414 | 1.2278 | -2.5412 | 5.3374 | -2.1629
40.35 | 1.685 | -0.825 | -1.148 | 0.252 | -1.096 | 0.3433 | 1.0915 | 0.4001 | 2.2309 | 0.5779 | 1.9129 | 4.423 | 2.1315 | 11.8595 | 3.0711 | -3.4992 | -1.0414 | -3.4309 | 6.5122 | -2.487
40.4 | 1.636 | -1.228 | -1.271 | 0.06 | -1.146 | 0.2943 | 0.68852 | 0.2771 | 2.0389 | 0.5279 | 1.6399 | 2.79 | 1.4762 | 10.8388 | 2.8054 | -3.7722 | -2.6745 | -4.0862 | 5.4915 | -2.7528
40.45 | 1.637 | -1.416 | -1.316 | -0.266 | -1.145 | 0.2953 | 0.50052 | 0.2321 | 1.7129 | 0.5289 | 1.6454 | 2.0282 | 1.2365 | 9.1058 | 2.8107 | -3.7667 | -3.4363 | -4.3259 | 3.7585 | -2.7474
40.5 | 1.698 | -1.488 | -1.253 | -0.625 | -1.079 | 0.3563 | 0.42852 | 0.2951 | 1.3539 | 0.5949 | 1.9853 | 1.7364 | 1.5721 | 7.1973 | 3.1614 | -3.4268 | -3.728 | -3.9903 | 1.85 | -2.3967
40.55 | 1.837 | -1.514 | -1.135 | -0.958 | -0.948 | 0.4953 | 0.40252 | 0.4131 | 1.0209 | 0.7259 | 2.7598 | 1.6311 | 2.2008 | 5.427 | 3.8576 | -2.6523 | -3.8334 | -3.3617 | 0.079741 | -1.7005
40.6 | 2.027 | -1.423 | -0.918 | -1.223 | -0.7 | 0.6853 | 0.49352 | 0.6301 | 0.75587 | 0.9739 | 3.8185 | 1.9998 | 3.3568 | 4.0183 | 5.1755 | -1.5936 | -3.4646 | -2.2056 | -1.329 | -0.38262
40.65 | 2.285 | -1.289 | -0.608 | -1.43 | -0.318 | 0.9433 | 0.62752 | 0.9401 | 0.54887 | 1.3559 | 5.2561 | 2.5428 | 5.0084 | 2.9178 | 7.2055 | -0.15602 | -2.9216 | -0.55406 | -2.4295 | 1.6474
40.7 | 2.623 | -1.087 | -0.262 | -1.643 | 0.073 | 1.2813 | 0.82952 | 1.2861 | 0.33587 | 1.7469 | 7.1394 | 3.3614 | 6.8517 | 1.7855 | 9.2834 | 1.7273 | -2.1031 | 1.2893 | -3.5618 | 3.7253
40.75 | 3.039 | -0.771 | 0.079 | -1.759 | 0.302 | 1.6973 | 1.1455 | 1.6271 | 0.21987 | 1.9759 | 9.4574 | 4.6419 | 8.6684 | 1.1688 | 10.5004 | 4.0453 | -0.8226 | 3.1059 | -4.1785 | 4.9422
40.8 | 3.523 | -0.353 | 0.413 | -1.742 | 0.091 | 2.1813 | 1.5635 | 1.9611 | 0.23687 | 1.7649 | 12.1542 | 6.3357 | 10.4477 | 1.2592 | 9.3791 | 6.7421 | 0.87122 | 4.8853 | -4.0881 | 3.8209
40.85 | 3.482 | 0.147 | 0.632 | -1.635 | -0.17 | 2.1403 | 2.0635 | 2.1801 | 0.34387 | 1.5039 | 11.9258 | 8.3618 | 11.6145 | 1.828 | 7.9921 | 6.5137 | 2.8973 | 6.052 | -3.5193 | 2.4339
40.9 | 3.133 | 0.582 | 0.702 | -1.438 | -0.433 | 1.7913 | 2.4985 | 2.2501 | 0.54087 | 1.2409 | 9.9811 | 10.1245 | 11.9874 | 2.8753 | 6.5944 | 4.569 | 4.66 | 6.425 | -2.472 | 1.0363
40.95 | 2.72 | 0.9 | 0.392 | -1.234 | -0.721 | 1.3783 | 2.8165 | 1.9401 | 0.74487 | 0.9529 | 7.6799 | 11.4131 | 10.3359 | 3.9598 | 5.0639 | 2.2678 | 5.9486 | 4.7734 | -1.3875 | -0.49422
41 | 2.354 | 1.006 | -0.137 | -0.972 | -0.944 | 1.0123 | 2.9225 | 1.4111 | 1.0069 | 0.7299 | 5.6405 | 11.8426 | 7.5176 | 5.3526 | 3.8789 | 0.22845 | 6.3782 | 1.9552 | 0.0053161 | -1.6793
41.05 | 2.061 | 0.618 | -0.565 | -0.639 | -1.099 | 0.7193 | 2.5345 | 0.9831 | 1.3399 | 0.5749 | 4.008 | 10.2704 | 5.2375 | 7.1229 | 3.0552 | -1.4041 | 4.8059 | -0.32498 | 1.7756 | -2.503
41.1 | 1.879 | -0.035 | -0.974 | -0.227 | -1.222 | 0.5373 | 1.8815 | 0.5741 | 1.7519 | 0.4519 | 2.9938 | 7.6243 | 3.0585 | 9.3131 | 2.4015 | -2.4182 | 2.1598 | -2.5039 | 3.9658 | -3.1566
41.15 | 1.774 | -0.587 | -1.202 | 0.108 | -1.291 | 0.4323 | 1.3295 | 0.3461 | 2.0869 | 0.3829 | 2.4088 | 5.3875 | 1.8438 | 11.094 | 2.0348 | -3.0033 | -0.076992 | -3.7186 | 5.7467 | -3.5233
41.2 | 1.698 | -1.082 | -1.306 | 0.079 | -1.294 | 0.3563 | 0.83452 | 0.2421 | 2.0579 | 0.3799 | 1.9853 | 3.3816 | 1.2898 | 10.9398 | 2.0189 | -3.4268 | -2.0828 | -4.2727 | 5.5925 | -3.5393
41.25 | 1.7 | -1.373 | -1.362 | -0.204 | -1.236 | 0.3583 | 0.54352 | 0.1861 | 1.7749 | 0.4379 | 1.9965 | 2.2024 | 0.99143 | 9.4354 | 2.3271 | -3.4156 | -3.262 | -4.571 | 4.0881 | -3.231
41.3 | 1.791 | -1.483 | -1.303 | -0.565 | -1.119 | 0.4493 | 0.43352 | 0.2451 | 1.4139 | 0.5549 | 2.5035 | 1.7567 | 1.3058 | 7.5163 | 2.9489 | -2.9086 | -3.7078 | -4.2567 | 2.169 | -2.6093
41.35 | 1.922 | -1.513 | -1.158 | -0.906 | -0.921 | 0.5803 | 0.40352 | 0.3901 | 1.0729 | 0.7529 | 3.2334 | 1.6351 | 2.0782 | 5.7035 | 4.0011 | -2.1787 | -3.8293 | -3.4842 | 0.35618 | -1.5571
41.4 | 2.09 | -1.43 | -0.962 | -1.195 | -0.593 | 0.7483 | 0.48652 | 0.5861 | 0.78387 | 1.0809 | 4.1695 | 1.9715 | 3.1224 | 4.1671 | 5.7441 | -1.2426 | -3.493 | -2.44 | -1.1802 | 0.186
41.45 | 2.314 | -1.246 | -0.723 | -1.395 | -0.139 | 0.9723 | 0.67052 | 0.8251 | 0.58387 | 1.5349 | 5.4177 | 2.7171 | 4.3957 | 3.1039 | 8.1568 | 0.005572 | -2.7474 | -1.1667 | -2.2434 | 2.5986
41.5 | 2.623 | -0.988 | -0.397 | -1.558 | 0.423 | 1.2813 | 0.92852 | 1.1511 | 0.42087 | 2.0969 | 7.1394 | 3.7625 | 6.1325 | 2.2374 | 11.1434 | 1.7273 | -1.7019 | 0.57004 | -3.1099 | 5.5852
41.55 | 3.033 | -0.692 | -0.113 | -1.642 | 0.491 | 1.6913 | 1.2245 | 1.4351 | 0.33687 | 2.1649 | 9.4239 | 4.962 | 7.6455 | 1.7908 | 11.5047 | 4.0118 | -0.50247 | 2.0831 | -3.5565 | 5.9466
41.6 | 3.452 | -0.335 | 0.213 | -1.641 | 0.175 | 2.1103 | 1.5815 | 1.7611 | 0.33787 | 1.8489 | 11.7586 | 6.4086 | 9.3822 | 1.7961 | 9.8255 | 6.3465 | 0.94416 | 3.8198 | -3.5512 | 4.2673
41.65 | 3.506 | 0.09 | 0.506 | -1.584 | -0.24 | 2.1643 | 2.0065 | 2.0541 | 0.39487 | 1.4339 | 12.0595 | 8.1308 | 10.9432 | 2.0992 | 7.6201 | 6.6474 | 2.6663 | 5.3808 | -3.2481 | 2.0619
41.7 | 3.05 | 0.529 | 0.631 | -1.456 | -0.601 | 1.7083 | 2.4455 | 2.1791 | 0.52287 | 1.0729 | 9.5187 | 9.9097 | 11.6091 | 2.7796 | 5.7016 | 4.1066 | 4.4453 | 6.0467 | -2.5677 | 0.14348
41.75 | 2.672 | 0.903 | 0.438 | -1.261 | -0.882 | 1.3303 | 2.8195 | 1.9861 | 0.71787 | 0.7919 | 7.4124 | 11.4253 | 10.5809 | 3.8163 | 4.2083 | 2.0003 | 5.9608 | 5.0185 | -1.531 | -1.3498
41.8 | 2.302 | 0.956 | -0.014 | -0.985 | -1.094 | 0.9603 | 2.8725 | 1.5341 | 0.99387 | 0.5799 | 5.3508 | 11.64 | 8.1729 | 5.2835 | 3.0817 | -0.061292 | 6.1756 | 2.6105 | -0.063793 | -2.4764
41.85 | 2.019 | 0.534 | -0.403 | -0.691 | -1.234 | 0.6773 | 2.4505 | 1.1451 | 1.2879 | 0.4399 | 3.7739 | 9.93 | 6.1005 | 6.8464 | 2.3377 | -1.6382 | 4.4655 | 0.53808 | 1.4991 | -3.2204
41.9 | 1.789 | -0.177 | -0.811 | -0.322 | -1.264 | 0.4473 | 1.7395 | 0.7371 | 1.6569 | 0.4099 | 2.4924 | 7.0489 | 3.9269 | 8.8081 | 2.1783 | -2.9197 | 1.5844 | -1.6355 | 3.4608 | -3.3798
41.95 | 1.651 | -0.739 | -1.073 | 0.029 | -1.246 | 0.3093 | 1.1775 | 0.4751 | 2.0079 | 0.4279 | 1.7234 | 4.7715 | 2.5311 | 10.674 | 2.274 | -3.6887 | -0.69293 | -3.0313 | 5.3267 | -3.2842
42 | 1.598 | -1.135 | -1.2 | 0.08 | -1.195 | 0.2563 | 0.78152 | 0.3481 | 2.0589 | 0.4789 | 1.4281 | 3.1669 | 1.8545 | 10.9452 | 2.545 | -3.984 | -2.2976 | -3.7079 | 5.5979 | -3.0132
42.05 | 1.645 | -1.375 | -1.23 | -0.134 | -1.101 | 0.3033 | 0.54152 | 0.3181 | 1.8449 | 0.5729 | 1.69 | 2.1943 | 1.6947 | 9.8075 | 3.0445 | -3.7221 | -3.2701 | -3.8678 | 4.4602 | -2.5136
42.1 | 1.782 | -1.527 | -1.196 | -0.505 | -0.936 | 0.4403 | 0.38952 | 0.3521 | 1.4739 | 0.7379 | 2.4534 | 1.5784 | 1.8758 | 7.8352 | 3.9214 | -2.9587 | -3.8861 | -3.6866 | 2.4879 | -1.6368
42.15 | 1.941 | -1.597 | -1.089 | -0.902 | -0.693 | 0.5993 | 0.31952 | 0.4591 | 1.0769 | 0.9809 | 3.3393 | 1.2948 | 2.4458 | 5.7247 | 5.2127 | -2.0728 | -4.1697 | -3.1166 | 0.37744 | -0.34542
42.2 | 2.113 | -1.51 | -0.899 | -1.23 | -0.356 | 0.7713 | 0.40652 | 0.6491 | 0.74887 | 1.3179 | 4.2977 | 1.6473 | 3.4581 | 3.9811 | 7.0036 | -1.1144 | -3.8172 | -2.1044 | -1.3662 | 1.4455
42.25 | 2.39 | -1.328 | -0.673 | -1.414 | -0.006 | 1.0483 | 0.58852 | 0.8751 | 0.56487 | 1.6679 | 5.8411 | 2.3848 | 4.6621 | 3.0029 | 8.8636 | 0.42904 | -3.0797 | -0.90035 | -2.3444 | 3.3054
42.3 | 2.71 | -1.066 | -0.36 | -1.573 | 0.322 | 1.3683 | 0.85052 | 1.1881 | 0.40587 | 1.9959 | 7.6242 | 3.4465 | 6.3296 | 2.1576 | 10.6066 | 2.2121 | -2.018 | 0.76716 | -3.1897 | 5.0485
42.35 | 3.087 | -0.666 | -0.111 | -1.696 | 0.294 | 1.7453 | 1.2505 | 1.4371 | 0.28287 | 1.9679 | 9.7248 | 5.0673 | 7.6561 | 1.5038 | 10.4578 | 4.3127 | -0.39712 | 2.0937 | -3.8435 | 4.8997
42.4 | 3.483 | -0.166 | 0.137 | -1.692 | 0.025 | 2.1413 | 1.7505 | 1.6851 | 0.28687 | 1.6989 | 11.9313 | 7.0934 | 8.9774 | 1.525 | 9.0283 | 6.5192 | 1.629 | 3.4149 | -3.8223 | 3.4702
42.45 | 3.416 | 0.285 | 0.355 | -1.602 | -0.298 | 2.0743 | 2.2015 | 1.9031 | 0.37687 | 1.3759 | 11.558 | 8.921 | 10.1388 | 2.0035 | 7.3118 | 6.1459 | 3.4565 | 4.5763 | -3.3438 | 1.7537
42.5 | 2.968 | 0.692 | 0.506 | -1.407 | -0.584 | 1.6263 | 2.6085 | 2.0541 | 0.57187 | 1.0899 | 9.0618 | 10.5702 | 10.9432 | 3.0401 | 5.792 | 3.6497 | 5.1058 | 5.3808 | -2.3072 | 0.23382
42.55 | 2.602 | 0.964 | 0.384 | -1.162 | -0.821 | 1.2603 | 2.8805 | 1.9321 | 0.81687 | 0.8529 | 7.0224 | 11.6724 | 10.2932 | 4.3426 | 4.5325 | 1.6103 | 6.208 | 4.7308 | -1.0047 | -1.0256
42.6 | 2.244 | 0.985 | -0.03 | -0.872 | -0.997 | 0.9023 | 2.9015 | 1.5181 | 1.1069 | 0.6769 | 5.0276 | 11.7575 | 8.0877 | 5.8842 | 3.5972 | -0.38447 | 6.2931 | 2.5252 | 0.53693 | -1.9609
42.65 | 1.99 | 0.48 | -0.419 | -0.551 | -1.093 | 0.6483 | 2.3965 | 1.1291 | 1.4279 | 0.5809 | 3.6123 | 9.7112 | 6.0153 | 7.5907 | 3.087 | -1.7998 | 4.2467 | 0.45284 | 2.2434 | -2.4711
42.7 | 1.821 | -0.185 | -0.865 | -0.13 | -1.157 | 0.4793 | 1.7315 | 0.6831 | 1.8489 | 0.5169 | 2.6707 | 7.0165 | 3.6392 | 9.8288 | 2.7469 | -2.7414 | 1.552 | -1.9232 | 4.4815 | -2.8112
42.75 | 1.7 | -0.753 | -1.146 | 0.277 | -1.114 | 0.3583 | 1.1635 | 0.4021 | 2.2559 | 0.5599 | 1.9965 | 4.7148 | 2.1422 | 11.9924 | 2.9754 | -3.4156 | -0.74966 | -3.4203 | 6.6451 | -2.5827
42.8 | 1.645 | -1.166 | -1.282 | 0.215 | -1.04 | 0.3033 | 0.75052 | 0.2661 | 2.1939 | 0.6339 | 1.69 | 3.0412 | 1.4176 | 11.6628 | 3.3687 | -3.7221 | -2.4232 | -4.1448 | 6.3155 | -2.1895
42.85 | 1.649 | -1.4 | -1.36 | -0.289 | -0.906 | 0.3073 | 0.51652 | 0.1881 | 1.6899 | 0.7679 | 1.7123 | 2.093 | 1.0021 | 8.9835 | 4.0808 | -3.6998 | -3.3714 | -4.5603 | 3.6362 | -1.4773
42.9 | 1.771 | -1.545 | -1.317 | -0.71 | -0.729 | 0.4293 | 0.37152 | 0.2311 | 1.2689 | 0.9449 | 2.3921 | 1.5055 | 1.2312 | 6.7454 | 5.0214 | -3.02 | -3.959 | -4.3313 | 1.3981 | -0.53673
42.95 | 1.88 | -1.607 | -1.21 | -1.056 | -0.454 | 0.5383 | 0.30952 | 0.3381 | 0.92287 | 1.2199 | 2.9994 | 1.2542 | 1.8012 | 4.9061 | 6.4828 | -2.4127 | -4.2102 | -3.7612 | -0.44124 | 0.92467
43 | 2.049 | -1.545 | -0.982 | -1.295 | -0.101 | 0.7073 | 0.37152 | 0.5661 | 0.68387 | 1.5729 | 3.9411 | 1.5055 | 3.0159 | 3.6355 | 8.3587 | -1.471 | -3.959 | -2.5465 | -1.7118 | 2.8006
43.05 | 2.347 | -1.363 | -0.687 | -1.504 | 0.194 | 1.0053 | 0.55352 | 0.8611 | 0.47487 | 1.8679 | 5.6015 | 2.243 | 4.5875 | 2.5244 | 9.9264 | 0.18945 | -3.2215 | -0.97493 | -2.8228 | 4.3683
43.1 | 2.627 | -1.106 | -0.322 | -1.642 | 0.362 | 1.2853 | 0.81052 | 1.2261 | 0.33687 | 2.0359 | 7.1617 | 3.2844 | 6.532 | 1.7908 | 10.8192 | 1.7496 | -2.1801 | 0.9696 | -3.5565 | 5.2611
43.15 | 3.017 | -0.717 | 0.022 | -1.683 | 0.047 | 1.6753 | 1.1995 | 1.5701 | 0.29587 | 1.7209 | 9.3348 | 4.8607 | 8.3647 | 1.5729 | 9.1452 | 3.9227 | -0.60378 | 2.8023 | -3.7744 | 3.5871
43.2 | 3.474 | -0.288 | 0.339 | -1.66 | -0.353 | 2.1323 | 1.6285 | 1.8871 | 0.31887 | 1.3209 | 11.8812 | 6.5991 | 10.0535 | 1.6951 | 7.0196 | 6.4691 | 1.1346 | 4.4911 | -3.6522 | 1.4614
43.25 | 3.331 | 0.119 | 0.552 | -1.562 | -0.683 | 1.9893 | 2.0355 | 2.1001 | 0.41687 | 0.9909 | 11.0844 | 8.2483 | 11.1883 | 2.2161 | 5.2659 | 5.6723 | 2.7839 | 5.6258 | -3.1312 | -0.29228
43.3 | 2.915 | 0.524 | 0.637 | -1.351 | -0.945 | 1.5733 | 2.4405 | 2.1851 | 0.62787 | 0.7289 | 8.7664 | 9.8895 | 11.6411 | 3.3378 | 3.8735 | 3.3543 | 4.425 | 6.0787 | -2.0095 | -1.6846
43.35 | 2.568 | 0.86 | 0.499 | -1.11 | -1.11 | 1.2263 | 2.7765 | 2.0471 | 0.86887 | 0.5639 | 6.833 | 11.251 | 10.9059 | 4.619 | 2.9967 | 1.4209 | 5.7865 | 5.3435 | -0.72831 | -2.5614
43.4 | 2.187 | 0.924 | 0.043 | -0.754 | -1.191 | 0.8453 | 2.8405 | 1.5911 | 1.2249 | 0.4829 | 4.71 | 11.5103 | 8.4766 | 6.5115 | 2.5663 | -0.70207 | 6.0459 | 2.9141 | 1.1642 | -2.9919
43.45 | 1.929 | 0.498 | -0.37 | -0.334 | -1.241 | 0.5873 | 2.4145 | 1.1781 | 1.6449 | 0.4329 | 3.2724 | 9.7841 | 6.2763 | 8.7443 | 2.3005 | -2.1396 | 4.3196 | 0.71388 | 3.397 | -3.2576
43.5 | 1.781 | -0.245 | -0.8 | 0.144 | -1.263 | 0.4393 | 1.6715 | 0.7481 | 2.1229 | 0.4109 | 2.4478 | 6.7733 | 3.9855 | 11.2854 | 2.1836 | -2.9643 | 1.3089 | -1.5769 | 5.9381 | -3.3745
43.55 | 1.669 | -0.834 | -1.115 | 0.245 | -1.25 | 0.3273 | 1.0825 | 0.4331 | 2.2239 | 0.4239 | 1.8237 | 4.3866 | 2.3073 | 11.8223 | 2.2527 | -3.5884 | -1.0779 | -3.2551 | 6.475 | -3.3054
43.6 | 1.637 | -1.199 | -1.305 | -0.046 | -1.149 | 0.2953 | 0.71752 | 0.2431 | 1.9329 | 0.5249 | 1.6454 | 2.9075 | 1.2951 | 10.2753 | 2.7894 | -3.7667 | -2.5569 | -4.2673 | 4.928 | -2.7687
43.65 | 1.697 | -1.35 | -1.421 | -0.356 | -0.976 | 0.3553 | 0.56652 | 0.1271 | 1.6229 | 0.6979 | 1.9797 | 2.2956 | 0.67711 | 8.6273 | 3.7088 | -3.4324 | -3.1688 | -4.8853 | 3.28 | -1.8493
43.7 | 1.79 | -1.454 | -1.396 | -0.745 | -0.711 | 0.4483 | 0.46252 | 0.1521 | 1.2339 | 0.9629 | 2.4979 | 1.8742 | 0.8103 | 6.5594 | 5.1171 | -2.9142 | -3.5902 | -4.7521 | 1.2121 | -0.44108
43.75 | 1.917 | -1.533 | -1.27 | -1.102 | -0.365 | 0.5753 | 0.38352 | 0.2781 | 0.87687 | 1.3089 | 3.2056 | 1.5541 | 1.4816 | 4.6615 | 6.9558 | -2.2065 | -3.9104 | -4.0809 | -0.68578 | 1.3976
43.8 | 2.109 | -1.45 | -1.027 | -1.37 | 0.003 | 0.7673 | 0.46652 | 0.5211 | 0.60887 | 1.6769 | 4.2754 | 1.8904 | 2.7761 | 3.2368 | 8.9114 | -1.1367 | -3.574 | -2.7863 | -2.1105 | 3.3533
43.85 | 2.382 | -1.282 | -0.705 | -1.578 | 0.36 | 1.0403 | 0.63452 | 0.8431 | 0.40087 | 2.0339 | 5.7966 | 2.5712 | 4.4916 | 2.1311 | 10.8086 | 0.38447 | -2.8933 | -1.0708 | -3.2162 | 5.2504
43.9 | 2.682 | -0.973 | -0.331 | -1.695 | 0.414 | 1.3403 | 0.94352 | 1.2171 | 0.28387 | 2.0879 | 7.4682 | 3.8233 | 6.4841 | 1.5091 | 11.0955 | 2.0561 | -1.6411 | 0.92166 | -3.8382 | 5.5374
43.95 | 3.107 | -0.572 | -0.006 | -1.73 | 0.101 | 1.7653 | 1.3445 | 1.5421 | 0.24887 | 1.7749 | 9.8363 | 5.4483 | 8.2155 | 1.323 | 9.4322 | 4.4242 | -0.016209 | 2.6531 | -4.0243 | 3.8741
44 | 3.633 | -0.134 | 0.292 | -1.688 | -0.288 | 2.2913 | 1.7825 | 1.8401 | 0.29087 | 1.3859 | 12.7671 | 7.2231 | 9.8031 | 1.5463 | 7.365 | 7.355 | 1.7587 | 4.2407 | -3.801 | 1.8068
44.05 | 3.538 | 0.272 | 0.473 | -1.572 | -0.632 | 2.1963 | 2.1885 | 2.0211 | 0.40687 | 1.0419 | 12.2378 | 8.8683 | 10.7674 | 2.163 | 5.5369 | 6.8257 | 3.4038 | 5.205 | -3.1843 | -0.021257
44.1 | 3.049 | 0.691 | 0.615 | -1.377 | -0.883 | 1.7073 | 2.6075 | 2.1631 | 0.60187 | 0.7909 | 9.5131 | 10.5662 | 11.5239 | 3.1996 | 4.203 | 4.101 | 5.1017 | 5.9615 | -2.1477 | -1.3551
44.15 | 2.674 | 0.938 | 0.48 | -1.197 | -1.061 | 1.3323 | 2.8545 | 2.0281 | 0.78187 | 0.6129 | 7.4236 | 11.5671 | 10.8047 | 4.1565 | 3.2571 | 2.0115 | 6.1026 | 5.2423 | -1.1908 | -2.301
44.2 | 2.296 | 0.94 | 0.052 | -0.924 | -1.12 | 0.9543 | 2.8565 | 1.6001 | 1.0549 | 0.5539 | 5.3174 | 11.5752 | 8.5245 | 5.6078 | 2.9436 | -0.094724 | 6.1107 | 2.9621 | 0.26049 | -2.6146
44.25 | 2.026 | 0.569 | -0.349 | -0.584 | -1.166 | 0.6843 | 2.4855 | 1.1991 | 1.3949 | 0.5079 | 3.8129 | 10.0718 | 6.3882 | 7.4153 | 2.6991 | -1.5992 | 4.6074 | 0.82576 | 2.068 | -2.859
44.3 | 1.789 | -0.168 | -0.773 | -0.195 | -1.186 | 0.4473 | 1.7485 | 0.7751 | 1.7839 | 0.4879 | 2.4924 | 7.0853 | 4.1293 | 9.4832 | 2.5928 | -2.9197 | 1.6209 | -1.4331 | 4.1359 | -2.9653
44.35 | 1.661 | -0.858 | -1.082 | 0.093 | -1.168 | 0.3193 | 1.0585 | 0.4661 | 2.0719 | 0.5059 | 1.7792 | 4.2893 | 2.4831 | 11.0143 | 2.6885 | -3.6329 | -1.1751 | -3.0793 | 5.667 | -2.8697
44.4 | 1.62 | -1.317 | -1.237 | -0.028 | -1.104 | 0.2783 | 0.59952 | 0.3111 | 1.9509 | 0.5699 | 1.5507 | 2.4294 | 1.6574 | 10.371 | 3.0286 | -3.8614 | -3.0351 | -3.9051 | 5.0237 | -2.5296
44.45 | 1.647 | -1.508 | -1.32 | -0.323 | -1.001 | 0.3053 | 0.40852 | 0.2281 | 1.6559 | 0.6729 | 1.7011 | 1.6554 | 1.2152 | 8.8028 | 3.576 | -3.711 | -3.8091 | -4.3472 | 3.4555 | -1.9822
44.5 | 1.723 | -1.615 | -1.307 | -0.697 | -0.822 | 0.3813 | 0.30152 | 0.2411 | 1.2819 | 0.8519 | 2.1246 | 1.2218 | 1.2844 | 6.8145 | 4.5272 | -3.2875 | -4.2427 | -4.278 | 1.4672 | -1.031
44.55 | 1.811 | -1.606 | -1.22 | -0.99 | -0.544 | 0.4693 | 0.31052 | 0.3281 | 0.98887 | 1.1299 | 2.615 | 1.2583 | 1.7479 | 5.2569 | 6.0045 | -2.7971 | -4.2062 | -3.8145 | -0.090374 | 0.44639
44.6 | 1.983 | -1.513 | -1.022 | -1.23 | -0.255 | 0.6413 | 0.40352 | 0.5261 | 0.74887 | 1.4189 | 3.5733 | 1.6351 | 2.8028 | 3.9811 | 7.5403 | -1.8388 | -3.8293 | -2.7596 | -1.3662 | 1.9822
44.65 | 2.288 | -1.302 | -0.767 | -1.388 | 0.146 | 0.9463 | 0.61452 | 0.7811 | 0.59087 | 1.8199 | 5.2728 | 2.4902 | 4.1613 | 3.1411 | 9.6713 | -0.1393 | -2.9743 | -1.4011 | -2.2062 | 4.1132
44.7 | 2.632 | -1.005 | -0.391 | -1.534 | 0.45 | 1.2903 | 0.91152 | 1.1571 | 0.44487 | 2.1239 | 7.1896 | 3.6937 | 6.1644 | 2.365 | 11.2869 | 1.7775 | -1.7708 | 0.60201 | -2.9823 | 5.7287
44.75 | 3.063 | -0.629 | -0.077 | -1.596 | 0.352 | 1.7213 | 1.2875 | 1.4711 | 0.38287 | 2.0259 | 9.5911 | 5.2173 | 7.8373 | 2.0354 | 10.7661 | 4.179 | -0.24718 | 2.2748 | -3.3119 | 5.2079
44.8 | 3.63 | -0.192 | 0.24 | -1.622 | -0.018 | 2.2883 | 1.7245 | 1.7881 | 0.35687 | 1.6559 | 12.7504 | 6.9881 | 9.5261 | 1.8971 | 8.7998 | 7.3383 | 1.5236 | 3.9637 | -3.4501 | 3.2417
44.85 | 3.399 | 0.229 | 0.385 | -1.563 | -0.348 | 2.0573 | 2.1455 | 1.9331 | 0.41587 | 1.3259 | 11.4633 | 8.6941 | 10.2986 | 2.2108 | 7.0461 | 6.0512 | 3.2296 | 4.7361 | -3.1365 | 1.488
44.9 | 2.989 | 0.644 | 0.435 | -1.417 | -0.633 | 1.6473 | 2.5605 | 1.9831 | 0.56187 | 1.0409 | 9.1788 | 10.3757 | 10.565 | 2.987 | 5.5316 | 3.7667 | 4.9113 | 5.0025 | -2.3603 | -0.026571
44.95 | 2.641 | 0.911 | 0.39 | -1.254 | -0.861 | 1.2993 | 2.8275 | 1.9381 | 0.72487 | 0.8129 | 7.2397 | 11.4577 | 10.3252 | 3.8535 | 4.3199 | 1.8276 | 5.9932 | 4.7628 | -1.4938 | -1.2382
45 | 2.3 | 0.986 | -0.029 | -1.018 | -1.033 | 0.9583 | 2.9025 | 1.5191 | 0.96087 | 0.6409 | 5.3397 | 11.7616 | 8.093 | 5.1081 | 3.4059 | -0.072436 | 6.2971 | 2.5306 | -0.23922 | -2.1523
45.05 | 2.037 | 0.591 | -0.438 | -0.728 | -1.098 | 0.6953 | 2.5075 | 1.1101 | 1.2509 | 0.5759 | 3.8742 | 10.161 | 5.914 | 6.6497 | 3.0605 | -1.5379 | 4.6965 | 0.35161 | 1.3024 | -2.4977
45.1 | 1.832 | -0.141 | -0.927 | -0.365 | -1.108 | 0.4903 | 1.7755 | 0.6211 | 1.6139 | 0.5659 | 2.732 | 7.1948 | 3.3089 | 8.5795 | 3.0073 | -2.6801 | 1.7303 | -2.2535 | 3.2322 | -2.5508
45.15 | 1.682 | -0.788 | -1.194 | -0.048 | -1.056 | 0.3403 | 1.1285 | 0.3541 | 1.9309 | 0.6179 | 1.8962 | 4.573 | 1.8865 | 10.2647 | 3.2837 | -3.5159 | -0.89148 | -3.676 | 4.9174 | -2.2745
45.2 | 1.641 | -1.239 | -1.297 | 0.005 | -0.98 | 0.2993 | 0.67752 | 0.2511 | 1.9839 | 0.6939 | 1.6677 | 2.7454 | 1.3377 | 10.5464 | 3.6875 | -3.7444 | -2.719 | -4.2247 | 5.1991 | -1.8706
45.25 | 1.685 | -1.469 | -1.346 | -0.157 | -0.879 | 0.3433 | 0.44752 | 0.2021 | 1.8219 | 0.7949 | 1.9129 | 1.8134 | 1.0767 | 9.6852 | 4.2243 | -3.4992 | -3.651 | -4.4858 | 4.3379 | -1.3339
45.3 | 1.784 | -1.591 | -1.283 | -0.481 | -0.742 | 0.4423 | 0.32552 | 0.2651 | 1.4979 | 0.9319 | 2.4645 | 1.3191 | 1.4123 | 7.9628 | 4.9523 | -2.9476 | -4.1454 | -4.1501 | 2.6155 | -0.60582
45.35 | 1.881 | -1.61 | -1.129 | -0.837 | -0.546 | 0.5393 | 0.30652 | 0.4191 | 1.1419 | 1.1279 | 3.005 | 1.2421 | 2.2327 | 6.0703 | 5.9939 | -2.4071 | -4.2224 | -3.3297 | 0.72299 | 0.43576
45.4 | 2.029 | -1.534 | -0.95 | -1.153 | -0.323 | 0.6873 | 0.38252 | 0.5981 | 0.82587 | 1.3509 | 3.8296 | 1.55 | 3.1864 | 4.3904 | 7.179 | -1.5824 | -3.9144 | -2.3761 | -0.9569 | 1.6208
45.45 | 2.296 | -1.331 | -0.702 | -1.387 | -0.081 | 0.9543 | 0.58552 | 0.8461 | 0.59187 | 1.5929 | 5.3174 | 2.3726 | 4.5076 | 3.1464 | 8.465 | -0.094724 | -3.0918 | -1.0548 | -2.2009 | 2.9069
45.5 | 2.611 | -1.066 | -0.365 | -1.583 | 0.105 | 1.2693 | 0.85052 | 1.1831 | 0.39587 | 1.7789 | 7.0726 | 3.4465 | 6.303 | 2.1045 | 9.4535 | 1.6605 | -2.018 | 0.74052 | -3.2428 | 3.8953
45.55 | 3.027 | -0.685 | -0.074 | -1.665 | 0.122 | 1.6853 | 1.2315 | 1.4741 | 0.31387 | 1.7959 | 9.3905 | 4.9904 | 7.8533 | 1.6686 | 9.5438 | 3.9784 | -0.47411 | 2.2908 | -3.6787 | 3.9856
45.6 | 3.619 | -0.23 | 0.238 | -1.67 | -0.059 | 2.2773 | 1.6865 | 1.7861 | 0.30887 | 1.6149 | 12.6891 | 6.8341 | 9.5154 | 1.642 | 8.5819 | 7.277 | 1.3696 | 3.953 | -3.7053 | 3.0238
45.65 | 3.329 | 0.242 | 0.46 | -1.615 | -0.314 | 1.9873 | 2.1585 | 2.0081 | 0.36387 | 1.3599 | 11.0732 | 8.7467 | 10.6981 | 1.9344 | 7.2268 | 5.6612 | 3.2823 | 5.1357 | -3.4129 | 1.6687
45.7 | 2.92 | 0.638 | 0.479 | -1.437 | -0.577 | 1.5783 | 2.5545 | 2.0271 | 0.54187 | 1.0969 | 8.7943 | 10.3514 | 10.7994 | 2.8806 | 5.8292 | 3.3822 | 4.887 | 5.2369 | -2.4667 | 0.27102
45.75 | 2.561 | 0.909 | 0.362 | -1.236 | -0.802 | 1.2193 | 2.8255 | 1.9101 | 0.74287 | 0.8719 | 6.794 | 11.4496 | 10.176 | 3.9492 | 4.6335 | 1.3819 | 5.9851 | 4.6136 | -1.3981 | -0.92467
45.8 | 2.204 | 1.045 | -0.069 | -0.961 | -0.952 | 0.8623 | 2.9615 | 1.4791 | 1.0179 | 0.7219 | 4.8047 | 12.0007 | 7.8799 | 5.4111 | 3.8363 | -0.60735 | 6.5362 | 2.3175 | 0.063793 | -1.7218
45.85 | 1.95 | 0.478 | -0.473 | -0.651 | -1.055 | 0.6083 | 2.3945 | 1.0751 | 1.3279 | 0.6189 | 3.3895 | 9.7031 | 5.7276 | 7.0591 | 3.289 | -2.0226 | 4.2386 | 0.16515 | 1.7118 | -2.2692
45.9 | 1.775 | -0.194 | -0.904 | -0.32 | -1.113 | 0.4333 | 1.7225 | 0.6441 | 1.6589 | 0.5609 | 2.4144 | 6.98 | 3.4314 | 8.8187 | 2.9808 | -2.9977 | 1.5155 | -2.131 | 3.4714 | -2.5774
45.95 | 1.626 | -0.772 | -1.138 | 0.039 | -1.101 | 0.2843 | 1.1445 | 0.4101 | 2.0179 | 0.5729 | 1.5841 | 4.6378 | 2.1848 | 10.7272 | 3.0445 | -3.828 | -0.82665 | -3.3776 | 5.3799 | -2.5136
46 | 1.632 | -1.193 | -1.268 | 0.19 | -1.048 | 0.2903 | 0.72352 | 0.2801 | 2.1689 | 0.6259 | 1.6176 | 2.9318 | 1.4922 | 11.5299 | 3.3262 | -3.7945 | -2.5326 | -4.0702 | 6.1826 | -2.232
46.05 | 1.711 | -1.428 | -1.321 | -0.034 | -0.935 | 0.3693 | 0.48852 | 0.2271 | 1.9449 | 0.7389 | 2.0578 | 1.9796 | 1.2099 | 10.3391 | 3.9267 | -3.3543 | -3.4849 | -4.3526 | 4.9918 | -1.6315
46.1 | 1.81 | -1.535 | -1.277 | -0.482 | -0.802 | 0.4683 | 0.38152 | 0.2711 | 1.4969 | 0.8719 | 2.6094 | 1.546 | 1.4443 | 7.9575 | 4.6335 | -2.8027 | -3.9185 | -4.1182 | 2.6102 | -0.92467
46.15 | 1.899 | -1.569 | -1.141 | -0.875 | -0.586 | 0.5573 | 0.34752 | 0.4071 | 1.1039 | 1.0879 | 3.1053 | 1.4082 | 2.1688 | 5.8683 | 5.7813 | -2.3068 | -4.0563 | -3.3936 | 0.52098 | 0.2232
46.2 | 2.069 | -1.529 | -0.918 | -1.189 | -0.061 | 0.7273 | 0.38752 | 0.6301 | 0.78987 | 1.6129 | 4.0525 | 1.5703 | 3.3568 | 4.199 | 8.5713 | -1.3596 | -3.8942 | -2.2056 | -1.1483 | 3.0132
46.25 | 2.318 | -1.381 | -0.621 | -1.424 | 0.165 | 0.9763 | 0.53552 | 0.9271 | 0.55487 | 1.8389 | 5.44 | 2.17 | 4.9391 | 2.9497 | 9.7723 | 0.02786 | -3.2944 | -0.62332 | -2.3976 | 4.2142
46.3 | 2.626 | -1.122 | -0.286 | -1.619 | 0.17 | 1.2843 | 0.79452 | 1.2621 | 0.35987 | 1.8439 | 7.1561 | 3.2195 | 6.7238 | 1.9131 | 9.7989 | 1.744 | -2.2449 | 1.1614 | -3.4342 | 4.2407
46.35 | 3.003 | -0.726 | 0.016 | -1.718 | -0.13 | 1.6613 | 1.1905 | 1.5641 | 0.26087 | 1.5439 | 9.2568 | 4.8242 | 8.3327 | 1.3868 | 8.2046 | 3.8447 | -0.64025 | 2.7703 | -3.9605 | 2.6465
46.4 | 3.521 | -0.26 | 0.318 | -1.716 | -0.45 | 2.1793 | 1.6565 | 1.8661 | 0.26287 | 1.2239 | 12.1431 | 6.7125 | 9.9416 | 1.3974 | 6.5041 | 6.731 | 1.2481 | 4.3792 | -3.9499 | 0.94593
46.45 | 3.334 | 0.177 | 0.467 | -1.617 | -0.726 | 1.9923 | 2.0935 | 2.0151 | 0.36187 | 0.9479 | 11.1011 | 8.4834 | 10.7354 | 1.9237 | 5.0374 | 5.689 | 3.0189 | 5.173 | -3.4236 | -0.52079
46.5 | 2.866 | 0.591 | 0.483 | -1.432 | -0.896 | 1.5243 | 2.5075 | 2.0311 | 0.54687 | 0.7779 | 8.4934 | 10.161 | 10.8207 | 2.9072 | 4.1339 | 3.0813 | 4.6965 | 5.2582 | -2.4401 | -1.4242
46.55 | 2.518 | 0.83 | 0.362 | -1.201 | -1.019 | 1.1763 | 2.7465 | 1.9101 | 0.77787 | 0.6549 | 6.5544 | 11.1294 | 10.176 | 4.1352 | 3.4803 | 1.1423 | 5.665 | 4.6136 | -1.2121 | -2.0779
46.6 | 2.19 | 0.869 | -0.062 | -0.941 | -1.115 | 0.8483 | 2.7855 | 1.4861 | 1.0379 | 0.5589 | 4.7267 | 11.2875 | 7.9172 | 5.5174 | 2.9701 | -0.68536 | 5.823 | 2.3548 | 0.17012 | -2.588
46.65 | 1.96 | 0.508 | -0.465 | -0.647 | -1.184 | 0.6183 | 2.4245 | 1.0831 | 1.3319 | 0.4899 | 3.4452 | 9.8246 | 5.7702 | 7.0803 | 2.6035 | -1.9669 | 4.3602 | 0.20777 | 1.733 | -2.9547
46.7 | 1.785 | -0.18 | -0.937 | -0.279 | -1.176 | 0.4433 | 1.7365 | 0.6111 | 1.6999 | 0.4979 | 2.4701 | 7.0367 | 3.2556 | 9.0367 | 2.646 | -2.942 | 1.5723 | -2.3068 | 3.6894 | -2.9122
46.75 | 1.668 | -0.787 | -1.212 | 0.113 | -1.123 | 0.3263 | 1.1295 | 0.3361 | 2.0919 | 0.5509 | 1.8182 | 4.577 | 1.7906 | 11.1206 | 2.9276 | -3.5939 | -0.88743 | -3.7719 | 5.7733 | -2.6305
46.8 | 1.654 | -1.219 | -1.367 | 0.225 | -1.031 | 0.3123 | 0.69752 | 0.1811 | 2.2039 | 0.6429 | 1.7401 | 2.8265 | 0.9648 | 11.716 | 3.4165 | -3.6719 | -2.638 | -4.5976 | 6.3687 | -2.1416
46.85 | 1.702 | -1.448 | -1.447 | -0.149 | -0.907 | 0.3603 | 0.46852 | 0.1011 | 1.8299 | 0.7669 | 2.0076 | 1.8985 | 0.5386 | 9.7278 | 4.0755 | -3.4045 | -3.5659 | -5.0238 | 4.3805 | -1.4827
46.9 | 1.802 | -1.553 | -1.373 | -0.567 | -0.73 | 0.4603 | 0.36352 | 0.1751 | 1.4119 | 0.9439 | 2.5648 | 1.473 | 0.93283 | 7.5056 | 5.0161 | -2.8473 | -3.9914 | -4.6296 | 2.1583 | -0.54205
46.95 | 1.888 | -1.546 | -1.21 | -0.924 | -0.46 | 0.5463 | 0.37052 | 0.3381 | 1.0549 | 1.2139 | 3.044 | 1.5014 | 1.8012 | 5.6078 | 6.4509 | -2.3681 | -3.9631 | -3.7612 | 0.26049 | 0.89279
47 | 2.043 | -1.442 | -0.998 | -1.212 | -0.149 | 0.7013 | 0.47452 | 0.5501 | 0.76687 | 1.5249 | 3.9077 | 1.9228 | 2.9306 | 4.0768 | 8.1036 | -1.5044 | -3.5416 | -2.6318 | -1.2705 | 2.5455
47.05 | 2.322 | -1.239 | -0.746 | -1.423 | 0.178 | 0.9803 | 0.67752 | 0.8021 | 0.55587 | 1.8519 | 5.4622 | 2.7454 | 4.2732 | 2.9551 | 9.8414 | 0.050148 | -2.719 | -1.2893 | -2.3922 | 4.2832
47.1 | 2.664 | -0.95 | -0.376 | -1.567 | 0.378 | 1.3223 | 0.96652 | 1.1721 | 0.41187 | 2.0519 | 7.3679 | 3.9165 | 6.2443 | 2.1895 | 10.9042 | 1.9558 | -1.5479 | 0.68192 | -3.1578 | 5.3461
47.15 | 3.118 | -0.592 | -0.05 | -1.671 | 0.22 | 1.7763 | 1.3245 | 1.4981 | 0.30787 | 1.8939 | 9.8976 | 5.3672 | 7.9811 | 1.6367 | 10.0646 | 4.4855 | -0.097253 | 2.4187 | -3.7106 | 4.5064
47.2 | 3.684 | -0.194 | 0.281 | -1.66 | -0.158 | 2.3423 | 1.7225 | 1.8291 | 0.31887 | 1.5159 | 13.0513 | 6.98 | 9.7445 | 1.6951 | 8.0558 | 7.6392 | 1.5155 | 4.1821 | -3.6522 | 2.4977
47.25 | 3.396 | 0.168 | 0.441 | -1.548 | -0.475 | 2.0543 | 2.0845 | 1.9891 | 0.43087 | 1.1989 | 11.4466 | 8.4469 | 10.5969 | 2.2905 | 6.3712 | 6.0345 | 2.9824 | 5.0345 | -3.0568 | 0.81307
47.3 | 2.924 | 0.555 | 0.497 | -1.365 | -0.771 | 1.5823 | 2.4715 | 2.0451 | 0.61387 | 0.9029 | 8.8166 | 10.0151 | 10.8953 | 3.2634 | 4.7982 | 3.4045 | 4.5506 | 5.3328 | -2.0839 | -0.75993
47.35 | 2.539 | 0.809 | 0.392 | -1.174 | -0.96 | 1.1973 | 2.7255 | 1.9401 | 0.80487 | 0.7139 | 6.6714 | 11.0443 | 10.3359 | 4.2788 | 3.7938 | 1.2593 | 5.5799 | 4.7734 | -1.0685 | -1.7643
47.4 | 2.191 | 0.92 | -0.041 | -0.932 | -1.064 | 0.8493 | 2.8365 | 1.5071 | 1.0469 | 0.6099 | 4.7323 | 11.4941 | 8.0291 | 5.5653 | 3.2412 | -0.67978 | 6.0297 | 2.4666 | 0.21796 | -2.317
47.45 | 1.949 | 0.263 | -0.44 | -0.641 | -1.123 | 0.6073 | 2.1795 | 1.1081 | 1.3379 | 0.5509 | 3.3839 | 8.8318 | 5.9034 | 7.1122 | 2.9276 | -2.0282 | 3.3674 | 0.34096 | 1.7649 | -2.6305
47.5 | 1.766 | -0.407 | -0.881 | -0.291 | -1.157 | 0.4243 | 1.5095 | 0.6671 | 1.6879 | 0.5169 | 2.3642 | 6.1169 | 3.554 | 8.9729 | 2.7469 | -3.0479 | 0.6524 | -2.0085 | 3.6256 | -2.8112
47.55 | 1.623 | -0.998 | -1.114 | 0.033 | -1.119 | 0.2813 | 0.91852 | 0.4341 | 2.0119 | 0.5549 | 1.5674 | 3.722 | 2.3127 | 10.6953 | 2.9489 | -3.8447 | -1.7424 | -3.2498 | 5.348 | -2.6093
47.6 | 1.568 | -1.353 | -1.25 | 0.12 | -1.01 | 0.2263 | 0.56352 | 0.2981 | 2.0989 | 0.6639 | 1.261 | 2.2835 | 1.5881 | 11.1578 | 3.5281 | -4.1511 | -3.181 | -3.9743 | 5.8105 | -2.03
47.65 | 1.592 | -1.539 | -1.316 | -0.164 | -0.884 | 0.2503 | 0.37752 | 0.2321 | 1.8149 | 0.7899 | 1.3947 | 1.5298 | 1.2365 | 9.648 | 4.1977 | -4.0174 | -3.9347 | -4.3259 | 4.3007 | -1.3604
47.7 | 1.675 | -1.597 | -1.28 | -0.559 | -0.694 | 0.3333 | 0.31952 | 0.2681 | 1.4199 | 0.9799 | 1.8572 | 1.2948 | 1.4283 | 7.5482 | 5.2074 | -3.5549 | -4.1697 | -4.1341 | 2.2009 | -0.35074
47.75 | 1.828 | -1.557 | -1.146 | -0.942 | -0.476 | 0.4863 | 0.35952 | 0.4021 | 1.0369 | 1.1979 | 2.7097 | 1.4568 | 2.1422 | 5.5121 | 6.3659 | -2.7024 | -4.0076 | -3.4203 | 0.1648 | 0.80776
47.8 | 2.014 | -1.413 | -0.964 | -1.25 | -0.219 | 0.6723 | 0.50352 | 0.5841 | 0.72887 | 1.4549 | 3.7461 | 2.0404 | 3.1118 | 3.8747 | 7.7317 | -1.666 | -3.4241 | -2.4506 | -1.4726 | 2.1735
47.85 | 2.328 | -1.197 | -0.699 | -1.492 | 0.077 | 0.9863 | 0.71952 | 0.8491 | 0.48687 | 1.7509 | 5.4957 | 2.9156 | 4.5236 | 2.5882 | 9.3047 | 0.08358 | -2.5488 | -1.0389 | -2.7591 | 3.7465
47.9 | 2.744 | -0.919 | -0.36 | -1.656 | 0.255 | 1.4023 | 0.99752 | 1.1881 | 0.32287 | 1.9289 | 7.8136 | 4.0421 | 6.3296 | 1.7164 | 10.2506 | 2.4015 | -1.4223 | 0.76716 | -3.6309 | 4.6924
47.95 | 3.297 | -0.592 | -0.061 | -1.745 | 0.213 | 1.9553 | 1.3245 | 1.4871 | 0.23387 | 1.8869 | 10.8949 | 5.3672 | 7.9225 | 1.2433 | 10.0274 | 5.4828 | -0.097253 | 2.3601 | -4.104 | 4.4692
48 | 3.735 | -0.152 | 0.276 | -1.759 | -0.053 | 2.3933 | 1.7645 | 1.8241 | 0.21987 | 1.6209 | 13.3355 | 7.1502 | 9.7179 | 1.1688 | 8.6138 | 7.9234 | 1.6857 | 4.1554 | -4.1785 | 3.0557
48.05 | 3.492 | 0.345 | 0.429 | -1.654 | -0.344 | 2.1503 | 2.2615 | 1.9771 | 0.32487 | 1.3299 | 11.9815 | 9.1641 | 10.533 | 1.727 | 7.0674 | 6.5694 | 3.6997 | 4.9706 | -3.6203 | 1.5092
48.1 | 3.06 | 0.733 | 0.483 | -1.469 | -0.597 | 1.7183 | 2.6495 | 2.0311 | 0.50987 | 1.0769 | 9.5744 | 10.7364 | 10.8207 | 2.7105 | 5.7229 | 4.1623 | 5.2719 | 5.2582 | -2.6368 | 0.16474
48.15 | 2.673 | 0.968 | 0.391 | -1.256 | -0.783 | 1.3313 | 2.8845 | 1.9391 | 0.72287 | 0.8909 | 7.418 | 11.6886 | 10.3305 | 3.8428 | 4.7344 | 2.0059 | 6.2242 | 4.7681 | -1.5045 | -0.8237
48.2 | 2.287 | 1.029 | -0.068 | -1.015 | -0.943 | 0.9453 | 2.9455 | 1.4801 | 0.96387 | 0.7309 | 5.2672 | 11.9358 | 7.8852 | 5.124 | 3.8842 | -0.14487 | 6.4714 | 2.3228 | -0.22328 | -1.674
48.25 | 2.021 | 0.296 | -0.478 | -0.702 | -1.079 | 0.6793 | 2.2125 | 1.0701 | 1.2769 | 0.5949 | 3.7851 | 8.9656 | 5.7009 | 6.788 | 3.1614 | -1.627 | 3.5011 | 0.13851 | 1.4407 | -2.3967
48.3 | 1.812 | -0.307 | -0.915 | -0.368 | -1.132 | 0.4703 | 1.6095 | 0.6331 | 1.6109 | 0.5419 | 2.6205 | 6.5221 | 3.3728 | 8.5635 | 2.8798 | -2.7916 | 1.0576 | -2.1896 | 3.2162 | -2.6784
48.35 | 1.678 | -0.866 | -1.154 | -0.002 | -1.141 | 0.3363 | 1.0505 | 0.3941 | 1.9769 | 0.5329 | 1.8739 | 4.2569 | 2.0996 | 10.5092 | 2.832 | -3.5382 | -1.2076 | -3.4629 | 5.1619 | -2.7262
48.4 | 1.624 | -1.276 | -1.28 | 0.175 | -1.113 | 0.2823 | 0.64052 | 0.2681 | 2.1539 | 0.5609 | 1.573 | 2.5955 | 1.4283 | 11.4502 | 2.9808 | -3.8391 | -2.869 | -4.1341 | 6.1029 | -2.5774
48.45 | 1.624 | -1.471 | -1.329 | -0.091 | -1.033 | 0.2823 | 0.44552 | 0.2191 | 1.8879 | 0.6409 | 1.573 | 1.8053 | 1.1672 | 10.0361 | 3.4059 | -3.8391 | -3.6591 | -4.3952 | 4.6888 | -2.1523
48.5 | 1.711 | -1.568 | -1.298 | -0.473 | -0.875 | 0.3693 | 0.34852 | 0.2501 | 1.5059 | 0.7989 | 2.0578 | 1.4123 | 1.3324 | 8.0053 | 4.2455 | -3.3543 | -4.0522 | -4.23 | 2.658 | -1.3126
48.55 | 1.835 | -1.565 | -1.196 | -0.868 | -0.696 | 0.4933 | 0.35152 | 0.3521 | 1.1109 | 0.9779 | 2.7487 | 1.4244 | 1.8758 | 5.9055 | 5.1968 | -2.6634 | -4.04 | -3.6866 | 0.55819 | -0.36137
48.6 | 1.979 | -1.44 | -0.997 | -1.194 | -0.432 | 0.6373 | 0.47652 | 0.5511 | 0.78487 | 1.2419 | 3.551 | 1.9309 | 2.936 | 4.1724 | 6.5997 | -1.861 | -3.5335 | -2.6265 | -1.1749 | 1.0416
48.65 | 2.233 | -1.281 | -0.709 | -1.414 | -0.125 | 0.8913 | 0.63552 | 0.8391 | 0.56487 | 1.5489 | 4.9663 | 2.5752 | 4.4703 | 3.0029 | 8.2312 | -0.44576 | -2.8892 | -1.0921 | -2.3444 | 2.673
48.7 | 2.616 | -1.062 | -0.332 | -1.61 | 0.168 | 1.2743 | 0.85452 | 1.2161 | 0.36887 | 1.8419 | 7.1004 | 3.4627 | 6.4788 | 1.9609 | 9.7883 | 1.6883 | -2.0018 | 0.91633 | -3.3864 | 4.2301
48.75 | 3.114 | -0.71 | 0.029 | -1.705 | 0.235 | 1.7723 | 1.2065 | 1.5771 | 0.27387 | 1.9089 | 9.8753 | 4.8891 | 8.402 | 1.4559 | 10.1443 | 4.4632 | -0.57541 | 2.8396 | -3.8914 | 4.5862
48.8 | 3.598 | -0.291 | 0.399 | -1.667 | 0.02 | 2.2563 | 1.6255 | 1.9471 | 0.31187 | 1.6939 | 12.5721 | 6.5869 | 10.3732 | 1.6579 | 9.0017 | 7.16 | 1.1225 | 4.8107 | -3.6894 | 3.4436
48.85 | 3.388 | 0.13 | 0.596 | -1.538 | -0.298 | 2.0463 | 2.0465 | 2.1441 | 0.44087 | 1.3759 | 11.402 | 8.2929 | 11.4227 | 2.3437 | 7.3118 | 5.9899 | 2.8284 | 5.8602 | -3.0036 | 1.7537
48.9 | 2.979 | 0.573 | 0.595 | -1.357 | -0.563 | 1.6373 | 2.4895 | 2.1431 | 0.62187 | 1.1109 | 9.123 | 10.088 | 11.4174 | 3.3059 | 5.9036 | 3.711 | 4.6236 | 5.8549 | -2.0414 | 0.34542
48.95 | 2.589 | 0.879 | 0.376 | -1.172 | -0.75 | 1.2473 | 2.7955 | 1.9241 | 0.80687 | 0.9239 | 6.95 | 11.328 | 10.2506 | 4.2894 | 4.9098 | 1.5379 | 5.8635 | 4.6882 | -1.0579 | -0.64833
49 | 2.235 | 1.008 | -0.113 | -0.907 | -0.91 | 0.8933 | 2.9245 | 1.4351 | 1.0719 | 0.7639 | 4.9775 | 11.8507 | 7.6455 | 5.6982 | 4.0595 | -0.43462 | 6.3863 | 2.0831 | 0.35086 | -1.4986
49.05 | 1.995 | 0.371 | -0.594 | -0.586 | -1.048 | 0.6533 | 2.2875 | 0.9541 | 1.3929 | 0.6259 | 3.6402 | 9.2695 | 5.083 | 7.4046 | 3.3262 | -1.7719 | 3.805 | -0.47947 | 2.0573 | -2.232
49.1 | 1.814 | -0.216 | -1.004 | -0.241 | -1.116 | 0.4723 | 1.7005 | 0.5441 | 1.7379 | 0.5579 | 2.6317 | 6.8908 | 2.8987 | 9.2387 | 2.9648 | -2.7804 | 1.4264 | -2.6637 | 3.8914 | -2.5933
49.15 | 1.692 | -0.81 | -1.207 | 0.082 | -1.109 | 0.3503 | 1.1065 | 0.3411 | 2.0609 | 0.5649 | 1.9519 | 4.4838 | 1.8172 | 10.9558 | 3.002 | -3.4602 | -0.98063 | -3.7452 | 5.6085 | -2.5561
49.2 | 1.635 | -1.229 | -1.307 | 0.195 | -1.067 | 0.2933 | 0.68752 | 0.2411 | 2.1739 | 0.6069 | 1.6343 | 2.786 | 1.2844 | 11.5565 | 3.2252 | -3.7778 | -2.6785 | -4.278 | 6.2092 | -2.3329
49.25 | 1.702 | -1.432 | -1.343 | -0.076 | -0.945 | 0.3603 | 0.48452 | 0.2051 | 1.9029 | 0.7289 | 2.0076 | 1.9634 | 1.0927 | 10.1158 | 3.8735 | -3.4045 | -3.5011 | -4.4698 | 4.7685 | -1.6846
49.3 | 1.802 | -1.521 | -1.296 | -0.462 | -0.759 | 0.4603 | 0.39552 | 0.2521 | 1.5169 | 0.9149 | 2.5648 | 1.6027 | 1.343 | 8.0638 | 4.862 | -2.8473 | -3.8617 | -4.2194 | 2.7165 | -0.69616
49.35 | 1.85 | -1.552 | -1.18 | -0.851 | -0.544 | 0.5083 | 0.36452 | 0.3681 | 1.1279 | 1.1299 | 2.8323 | 1.4771 | 1.961 | 5.9959 | 6.0045 | -2.5798 | -3.9874 | -3.6014 | 0.64856 | 0.44639
49.4 | 1.989 | -1.433 | -1.009 | -1.174 | -0.133 | 0.6473 | 0.48352 | 0.5391 | 0.80487 | 1.5409 | 3.6068 | 1.9593 | 2.872 | 4.2788 | 8.1887 | -1.8053 | -3.5052 | -2.6904 | -1.0685 | 2.6305
49.45 | 2.3 | -1.223 | -0.749 | -1.413 | 0.221 | 0.9583 | 0.69352 | 0.7991 | 0.56587 | 1.8949 | 5.3397 | 2.8103 | 4.2572 | 3.0082 | 10.0699 | -0.072436 | -2.6542 | -1.3052 | -2.3391 | 4.5118
49.5 | 2.684 | -0.93 | -0.384 | -1.65 | 0.098 | 1.3423 | 0.98652 | 1.1641 | 0.32887 | 1.7719 | 7.4793 | 3.9976 | 6.2017 | 1.7483 | 9.4163 | 2.0672 | -1.4669 | 0.6393 | -3.599 | 3.8581
49.55 | 3.162 | -0.589 | -0.086 | -1.721 | -0.221 | 1.8203 | 1.3275 | 1.4621 | 0.25787 | 1.4529 | 10.1427 | 5.3794 | 7.7893 | 1.3709 | 7.721 | 4.7306 | -0.085096 | 2.2269 | -3.9764 | 2.1629
49.6 | 3.681 | -0.18 | 0.246 | -1.711 | -0.511 | 2.3393 | 1.7365 | 1.7941 | 0.26787 | 1.1629 | 13.0346 | 7.0367 | 9.5581 | 1.424 | 6.1799 | 7.6225 | 1.5723 | 3.9956 | -3.9233 | 0.62176
49.65 | 3.415 | 0.234 | 0.515 | -1.671 | -0.761 | 2.0733 | 2.1505 | 2.0631 | 0.30787 | 0.9129 | 11.5524 | 8.7143 | 10.9912 | 1.6367 | 4.8514 | 6.1403 | 3.2499 | 5.4287 | -3.7106 | -0.70679
49.7 | 2.978 | 0.618 | 0.599 | -1.449 | -0.963 | 1.6363 | 2.5345 | 2.1471 | 0.52987 | 0.7109 | 9.1175 | 10.2704 | 11.4387 | 2.8168 | 3.7779 | 3.7054 | 4.8059 | 5.8762 | -2.5305 | -1.7803
49.75 | 2.587 | 0.818 | 0.398 | -1.216 | -1.044 | 1.2453 | 2.7345 | 1.9461 | 0.76287 | 0.6299 | 6.9388 | 11.0808 | 10.3678 | 4.0555 | 3.3474 | 1.5267 | 5.6163 | 4.8054 | -1.2918 | -2.2107
49.8 | 2.237 | 0.895 | -0.044 | -0.926 | -1.09 | 0.8953 | 2.8115 | 1.5041 | 1.0529 | 0.5839 | 4.9886 | 11.3928 | 8.0131 | 5.5972 | 3.103 | -0.42347 | 5.9284 | 2.4506 | 0.24986 | -2.4552
49.85 | 1.999 | 0.328 | -0.428 | -0.635 | -1.134 | 0.6573 | 2.2445 | 1.1201 | 1.3439 | 0.5399 | 3.6625 | 9.0952 | 5.9673 | 7.1441 | 2.8692 | -1.7496 | 3.6308 | 0.40489 | 1.7968 | -2.689
49.9 | 1.821 | -0.266 | -0.822 | -0.342 | -1.121 | 0.4793 | 1.6505 | 0.7261 | 1.6369 | 0.5529 | 2.6707 | 6.6882 | 3.8683 | 8.7018 | 2.9382 | -2.7414 | 1.2238 | -1.6941 | 3.3545 | -2.6199
49.95 | 1.648 | -0.873 | -1.053 | -0.077 | -1.052 | 0.3063 | 1.0435 | 0.4951 | 1.9019 | 0.6219 | 1.7067 | 4.2285 | 2.6376 | 10.1105 | 3.3049 | -3.7054 | -1.2359 | -2.9248 | 4.7632 | -2.2532
50 | 1.621 | -1.283 | -1.176 | 0.089 | -0.917 | 0.2793 | 0.63352 | 0.3721 | 2.0679 | 0.7569 | 1.5563 | 2.5671 | 1.9823 | 10.993 | 4.0223 | -3.8558 | -2.8973 | -3.5801 | 5.6457 | -1.5358
50.05 | 1.692 | -1.506 | -1.252 | -0.114 | -0.747 | 0.3503 | 0.41052 | 0.2961 | 1.8649 | 0.9269 | 1.9519 | 1.6635 | 1.5775 | 9.9138 | 4.9258 | -3.4602 | -3.801 | -3.985 | 4.5665 | -0.63239
50.1 | 1.765 | -1.581 | -1.26 | -0.49 | -0.54 | 0.4233 | 0.33552 | 0.2881 | 1.4889 | 1.1339 | 2.3586 | 1.3596 | 1.5348 | 7.915 | 6.0258 | -3.0535 | -4.1049 | -4.0276 | 2.5677 | 0.46765
50.15 | 1.847 | -1.516 | -1.17 | -0.896 | -0.261 | 0.5053 | 0.40052 | 0.3781 | 1.0829 | 1.4129 | 2.8155 | 1.623 | 2.0143 | 5.7566 | 7.5085 | -2.5966 | -3.8415 | -3.5481 | 0.40934 | 1.9503
50.2 | 2.053 | -1.376 | -1.004 | -1.257 | 0.043 | 0.7113 | 0.54052 | 0.5441 | 0.72187 | 1.7169 | 3.9634 | 2.1903 | 2.8987 | 3.8375 | 9.124 | -1.4487 | -3.2742 | -2.6637 | -1.5098 | 3.5658
50.25 | 2.412 | -1.153 | -0.756 | -1.485 | 0.244 | 1.0703 | 0.76352 | 0.7921 | 0.49387 | 1.9179 | 5.9637 | 3.0939 | 4.2199 | 2.6255 | 10.1921 | 0.55163 | -2.3705 | -1.3425 | -2.7218 | 4.634
50.3 | 2.784 | -0.838 | -0.41 | -1.665 | 0.235 | 1.4423 | 1.0785 | 1.1381 | 0.31387 | 1.9089 | 8.0365 | 4.3704 | 6.0632 | 1.6686 | 10.1443 | 2.6244 | -1.0941 | 0.50079 | -3.6787 | 4.5862
50.35 | 3.304 | -0.499 | -0.113 | -1.761 | -0.044 | 1.9623 | 1.4175 | 1.4351 | 0.21787 | 1.6299 | 10.9339 | 5.7441 | 7.6455 | 1.1582 | 8.6616 | 5.5219 | 0.2796 | 2.0831 | -4.1891 | 3.1035
50.4 | 3.724 | -0.084 | 0.237 | -1.755 | -0.361 | 2.3823 | 1.8325 | 1.7851 | 0.22387 | 1.3129 | 13.2742 | 7.4257 | 9.5101 | 1.1901 | 6.977 | 7.8621 | 1.9613 | 3.9477 | -4.1572 | 1.4189
50.45 | 3.4 | 0.368 | 0.476 | -1.62 | -0.658 | 2.0583 | 2.2845 | 2.0241 | 0.35887 | 1.0159 | 11.4689 | 9.2573 | 10.7834 | 1.9078 | 5.3987 | 6.0568 | 3.7929 | 5.2209 | -3.4395 | -0.15943
50.5 | 2.972 | 0.729 | 0.567 | -1.412 | -0.889 | 1.6303 | 2.6455 | 2.1151 | 0.56687 | 0.7849 | 9.084 | 10.7202 | 11.2682 | 3.0135 | 4.1711 | 3.6719 | 5.2557 | 5.7058 | -2.3338 | -1.387
50.55 | 2.614 | 0.971 | 0.442 | -1.225 | -1.036 | 1.2723 | 2.8875 | 1.9901 | 0.75387 | 0.6379 | 7.0893 | 11.7008 | 10.6022 | 4.0076 | 3.39 | 1.6772 | 6.2363 | 5.0398 | -1.3397 | -2.1682
50.6 | 2.262 | 0.937 | 0.022 | -0.969 | -1.095 | 0.9203 | 2.8535 | 1.5701 | 1.0099 | 0.5789 | 5.1279 | 11.563 | 8.3647 | 5.3686 | 3.0764 | -0.28417 | 6.0986 | 2.8023 | 0.021264 | -2.4817
50.65 | 2.053 | 0.353 | -0.376 | -0.692 | -1.12 | 0.7113 | 2.2695 | 1.1721 | 1.2869 | 0.5539 | 3.9634 | 9.1965 | 6.2443 | 6.8411 | 2.9436 | -1.4487 | 3.7321 | 0.68192 | 1.4938 | -2.6146
50.7 | 1.841 | -0.281 | -0.793 | -0.423 | -1.137 | 0.4993 | 1.6355 | 0.7551 | 1.5559 | 0.5369 | 2.7821 | 6.6274 | 4.0228 | 8.2712 | 2.8532 | -2.63 | 1.163 | -1.5396 | 2.9239 | -2.7049
50.75 | 1.696 | -0.872 | -1.032 | -0.136 | -1.095 | 0.3543 | 1.0445 | 0.5161 | 1.8429 | 0.5789 | 1.9742 | 4.2326 | 2.7495 | 9.7969 | 3.0764 | -3.4379 | -1.2319 | -2.8129 | 4.4496 | -2.4817
50.8 | 1.655 | -1.265 | -1.182 | 0.059 | -1.007 | 0.3133 | 0.65152 | 0.3661 | 2.0379 | 0.6669 | 1.7457 | 2.6401 | 1.9504 | 10.8335 | 3.5441 | -3.6664 | -2.8244 | -3.612 | 5.4862 | -2.0141
50.85 | 1.653 | -1.467 | -1.278 | -0.107 | -0.901 | 0.3113 | 0.44952 | 0.2701 | 1.8719 | 0.7729 | 1.7346 | 1.8215 | 1.4389 | 9.951 | 4.1074 | -3.6775 | -3.6429 | -4.1235 | 4.6037 | -1.4508
50.9 | 1.734 | -1.564 | -1.294 | -0.479 | -0.77 | 0.3923 | 0.35252 | 0.2541 | 1.4999 | 0.9039 | 2.1859 | 1.4285 | 1.3537 | 7.9735 | 4.8035 | -3.2262 | -4.036 | -4.2087 | 2.6262 | -0.75462
50.95 | 1.858 | -1.556 | -1.208 | -0.844 | -0.583 | 0.5163 | 0.36052 | 0.3401 | 1.1349 | 1.0909 | 2.8768 | 1.4609 | 1.8119 | 6.0331 | 5.7973 | -2.5353 | -4.0036 | -3.7506 | 0.68578 | 0.23914
51 | 2.033 | -1.417 | -1.031 | -1.156 | -0.332 | 0.6913 | 0.49952 | 0.5171 | 0.82287 | 1.3419 | 3.8519 | 2.0241 | 2.7548 | 4.3745 | 7.1312 | -1.5602 | -3.4403 | -2.8076 | -0.97285 | 1.573
51.05 | 2.35 | -1.202 | -0.792 | -1.389 | -0.027 | 1.0083 | 0.71452 | 0.7561 | 0.58987 | 1.6469 | 5.6183 | 2.8954 | 4.0281 | 3.1358 | 8.752 | 0.20616 | -2.5691 | -1.5343 | -2.2115 | 3.1938
51.1 | 2.743 | -0.921 | -0.426 | -1.565 | 0.305 | 1.4013 | 0.99552 | 1.1221 | 0.41387 | 1.9789 | 7.8081 | 4.034 | 5.978 | 2.2002 | 10.5163 | 2.396 | -1.4304 | 0.41554 | -3.1471 | 4.9581
51.15 | 3.254 | -0.579 | -0.102 | -1.65 | 0.428 | 1.9123 | 1.3375 | 1.4461 | 0.32887 | 2.1019 | 10.6553 | 5.4199 | 7.7041 | 1.7483 | 11.1699 | 5.2433 | -0.044574 | 2.1417 | -3.599 | 5.6118
51.2 | 3.719 | -0.155 | 0.228 | -1.684 | 0.121 | 2.3773 | 1.7615 | 1.7761 | 0.29487 | 1.7949 | 13.2463 | 7.138 | 9.4622 | 1.5676 | 9.5385 | 7.8342 | 1.6736 | 3.8997 | -3.7797 | 3.9803
51.25 | 3.511 | 0.262 | 0.469 | -1.579 | -0.31 | 2.1693 | 2.1785 | 2.0171 | 0.39987 | 1.3639 | 12.0874 | 8.8278 | 10.7461 | 2.1257 | 7.2481 | 6.6753 | 3.3633 | 5.1837 | -3.2216 | 1.6899
51.3 | 3.076 | 0.677 | 0.559 | -1.397 | -0.686 | 1.7343 | 2.5935 | 2.1071 | 0.58187 | 0.9879 | 9.6635 | 10.5095 | 11.2256 | 3.0933 | 5.2499 | 4.2514 | 5.045 | 5.6631 | -2.254 | -0.30822
51.35 | 2.644 | 0.936 | 0.371 | -1.172 | -0.956 | 1.3023 | 2.8525 | 1.9191 | 0.80687 | 0.7179 | 7.2564 | 11.559 | 10.224 | 4.2894 | 3.8151 | 1.8443 | 6.0945 | 4.6616 | -1.0579 | -1.7431
51.4 | 2.268 | 0.99 | -0.137 | -0.851 | -1.084 | 0.9263 | 2.9065 | 1.4111 | 1.1279 | 0.5899 | 5.1614 | 11.7778 | 7.5176 | 5.9959 | 3.1349 | -0.25074 | 6.3133 | 1.9552 | 0.64856 | -2.4233
51.45 | 1.993 | 0.327 | -0.55 | -0.545 | -1.135 | 0.6513 | 2.2435 | 0.9981 | 1.4339 | 0.5389 | 3.6291 | 9.0912 | 5.3174 | 7.6226 | 2.8638 | -1.783 | 3.6267 | -0.24507 | 2.2753 | -2.6943
51.5 | 1.786 | -0.286 | -0.912 | -0.229 | -1.163 | 0.4443 | 1.6305 | 0.6361 | 1.7499 | 0.5109 | 2.4757 | 6.6072 | 3.3888 | 9.3025 | 2.7151 | -2.9364 | 1.1427 | -2.1736 | 3.9552 | -2.8431
51.55 | 1.656 | -0.862 | -1.105 | 0.033 | -1.14 | 0.3143 | 1.0545 | 0.4431 | 2.0119 | 0.5339 | 1.7513 | 4.2731 | 2.3606 | 10.6953 | 2.8373 | -3.6608 | -1.1913 | -3.2018 | 5.348 | -2.7209
51.6 | 1.613 | -1.287 | -1.222 | 0.197 | -1.064 | 0.2713 | 0.62952 | 0.3261 | 2.1759 | 0.6099 | 1.5117 | 2.5509 | 1.7373 | 11.5671 | 3.2412 | -3.9004 | -2.9135 | -3.8251 | 6.2198 | -2.317
51.65 | 1.618 | -1.543 | -1.303 | -0.086 | -1.011 | 0.2763 | 0.37352 | 0.2451 | 1.8929 | 0.6629 | 1.5396 | 1.5136 | 1.3058 | 10.0627 | 3.5228 | -3.8725 | -3.9509 | -4.2567 | 4.7154 | -2.0353
51.7 | 1.696 | -1.623 | -1.261 | -0.552 | -0.894 | 0.3543 | 0.29352 | 0.2871 | 1.4269 | 0.7799 | 1.9742 | 1.1894 | 1.5295 | 7.5854 | 4.1446 | -3.4379 | -4.2751 | -4.0329 | 2.2381 | -1.4136
51.75 | 1.801 | -1.589 | -1.143 | -0.953 | -0.732 | 0.4593 | 0.32752 | 0.4051 | 1.0259 | 0.9419 | 2.5592 | 1.3272 | 2.1582 | 5.4536 | 5.0055 | -2.8529 | -4.1373 | -3.4043 | 0.10632 | -0.55268
51.8 | 1.96 | -1.447 | -1.004 | -1.273 | -0.533 | 0.6183 | 0.46952 | 0.5441 | 0.70587 | 1.1409 | 3.4452 | 1.9026 | 2.8987 | 3.7525 | 6.063 | -1.9669 | -3.5619 | -2.6637 | -1.5948 | 0.50485
51.85 | 2.255 | -1.23 | -0.758 | -1.537 | -0.292 | 0.9133 | 0.68652 | 0.7901 | 0.44187 | 1.3819 | 5.0889 | 2.7819 | 4.2092 | 2.349 | 7.3437 | -0.32318 | -2.6826 | -1.3532 | -2.9983 | 1.7856
51.9 | 2.663 | -0.946 | -0.362 | -1.68 | -0.032 | 1.3213 | 0.97052 | 1.1861 | 0.29887 | 1.6419 | 7.3623 | 3.9327 | 6.3189 | 1.5888 | 8.7254 | 1.9502 | -1.5317 | 0.7565 | -3.7585 | 3.1673
51.95 | 3.224 | -0.63 | 0 | -1.755 | 0.227 | 1.8823 | 1.2865 | 1.5481 | 0.22387 | 1.9009 | 10.4882 | 5.2132 | 8.2475 | 1.1901 | 10.1018 | 5.0761 | -0.25124 | 2.6851 | -4.1572 | 4.5436
52 | 3.682 | -0.227 | 0.353 | -1.727 | 0.259 | 2.3403 | 1.6895 | 1.9011 | 0.25187 | 1.9329 | 13.0402 | 6.8463 | 10.1281 | 1.339 | 10.2718 | 7.6281 | 1.3818 | 4.5657 | -4.0083 | 4.7137
52.05 | 3.423 | 0.218 | 0.563 | -1.585 | 0.037 | 2.0813 | 2.1345 | 2.1111 | 0.39387 | 1.7109 | 11.597 | 8.6495 | 11.2469 | 2.0938 | 9.0921 | 6.1849 | 3.185 | 5.6844 | -3.2535 | 3.5339
52.1 | 3.038 | 0.628 | 0.593 | -1.362 | -0.299 | 1.6963 | 2.5445 | 2.1411 | 0.61687 | 1.3749 | 9.4518 | 10.3109 | 11.4067 | 3.2793 | 7.3065 | 4.0397 | 4.8464 | 5.8443 | -2.068 | 1.7484
52.15 | 2.663 | 0.904 | 0.345 | -1.125 | -0.651 | 1.3213 | 2.8205 | 1.8931 | 0.85387 | 1.0229 | 7.3623 | 11.4293 | 10.0855 | 4.5393 | 5.4359 | 1.9502 | 5.9648 | 4.523 | -0.80805 | -0.12223
52.2 | 2.322 | 0.978 | -0.153 | -0.816 | -0.961 | 0.9803 | 2.8945 | 1.3951 | 1.1629 | 0.7129 | 5.4622 | 11.7292 | 7.4324 | 6.1819 | 3.7885 | 0.050148 | 6.2647 | 1.87 | 0.83463 | -1.7696
52.25 | 2.082 | 0.361 | -0.532 | -0.485 | -1.155 | 0.7403 | 2.2775 | 1.0161 | 1.4939 | 0.5189 | 4.125 | 9.229 | 5.4133 | 7.9416 | 2.7576 | -1.2871 | 3.7645 | -0.14917 | 2.5943 | -2.8006
52.3 | 1.884 | -0.219 | -0.867 | -0.169 | -1.264 | 0.5423 | 1.6975 | 0.6811 | 1.8099 | 0.4099 | 3.0217 | 6.8787 | 3.6285 | 9.6214 | 2.1783 | -2.3904 | 1.4142 | -1.9339 | 4.2741 | -3.3798
52.35 | 1.722 | -0.788 | -1.08 | 0.158 | -1.275 | 0.3803 | 1.1285 | 0.4681 | 2.1369 | 0.3989 | 2.119 | 4.573 | 2.4938 | 11.3598 | 2.1199 | -3.2931 | -0.89148 | -3.0686 | 6.0125 | -3.4383
52.4 | 1.661 | -1.199 | -1.209 | 0.242 | -1.213 | 0.3193 | 0.71752 | 0.3391 | 2.2209 | 0.4609 | 1.7792 | 2.9075 | 1.8065 | 11.8064 | 2.4493 | -3.6329 | -2.5569 | -3.7559 | 6.4591 | -3.1088
52.45 | 1.682 | -1.43 | -1.263 | -0.151 | -1.093 | 0.3403 | 0.48652 | 0.2851 | 1.8279 | 0.5809 | 1.8962 | 1.9715 | 1.5189 | 9.7171 | 3.087 | -3.5159 | -3.493 | -4.0436 | 4.3698 | -2.4711
52.5 | 1.731 | -1.52 | -1.241 | -0.604 | -0.974 | 0.3893 | 0.39652 | 0.3071 | 1.3749 | 0.6999 | 2.1692 | 1.6068 | 1.6361 | 7.3089 | 3.7194 | -3.2429 | -3.8577 | -3.9264 | 1.9616 | -1.8387
52.55 | 1.825 | -1.476 | -1.152 | -1.01 | -0.838 | 0.4833 | 0.44052 | 0.3961 | 0.96887 | 0.8359 | 2.693 | 1.7851 | 2.1102 | 5.1506 | 4.4422 | -2.7191 | -3.6794 | -3.4522 | -0.1967 | -1.116
52.6 | 2.008 | -1.333 | -1.002 | -1.305 | -0.686 | 0.6663 | 0.58352 | 0.5461 | 0.67387 | 0.9879 | 3.7126 | 2.3645 | 2.9093 | 3.5824 | 5.2499 | -1.6995 | -3.0999 | -2.6531 | -1.7649 | -0.30822
52.65 | 2.32 | -1.168 | -0.747 | -1.477 | -0.515 | 0.9783 | 0.74852 | 0.8011 | 0.50187 | 1.1589 | 5.4511 | 3.0331 | 4.2678 | 2.668 | 6.1587 | 0.039004 | -2.4313 | -1.2946 | -2.6793 | 0.6005
52.7 | 2.715 | -0.923 | -0.349 | -1.612 | -0.283 | 1.3733 | 0.99352 | 1.1991 | 0.36687 | 1.3909 | 7.652 | 4.0259 | 6.3882 | 1.9503 | 7.3915 | 2.2399 | -1.4385 | 0.82576 | -3.397 | 1.8334
52.75 | 3.233 | -0.598 | -0.016 | -1.701 | 0.009 | 1.8913 | 1.3185 | 1.5321 | 0.27787 | 1.6829 | 10.5383 | 5.3429 | 8.1622 | 1.4772 | 8.9433 | 5.1262 | -0.12157 | 2.5998 | -3.8701 | 3.3851
52.8 | 3.687 | -0.201 | 0.361 | -1.648 | 0.213 | 2.3453 | 1.7155 | 1.9091 | 0.33087 | 1.8869 | 13.068 | 6.9516 | 10.1707 | 1.7589 | 10.0274 | 7.6559 | 1.4872 | 4.6083 | -3.5884 | 4.4692
52.85 | 3.504 | 0.164 | 0.599 | -1.573 | 0.109 | 2.1623 | 2.0805 | 2.1471 | 0.40587 | 1.7829 | 12.0483 | 8.4307 | 11.4387 | 2.1576 | 9.4747 | 6.6363 | 2.9662 | 5.8762 | -3.1897 | 3.9166
52.9 | 3.052 | 0.557 | 0.652 | -1.425 | -0.131 | 1.7103 | 2.4735 | 2.2001 | 0.55387 | 1.5429 | 9.5298 | 10.0232 | 11.721 | 2.9444 | 8.1993 | 4.1177 | 4.5587 | 6.1586 | -2.4029 | 2.6412
52.95 | 2.652 | 0.82 | 0.464 | -1.183 | -0.38 | 1.3103 | 2.7365 | 2.0121 | 0.79587 | 1.2939 | 7.301 | 11.0889 | 10.7194 | 4.2309 | 6.8761 | 1.8889 | 5.6245 | 5.157 | -1.1164 | 1.3179
53 | 2.295 | 0.921 | -0.046 | -0.885 | -0.601 | 0.9533 | 2.8375 | 1.5021 | 1.0939 | 1.0729 | 5.3118 | 11.4982 | 8.0024 | 5.8151 | 5.7016 | -0.1003 | 6.0337 | 2.44 | 0.46782 | 0.14348
53.05 | 2.057 | 0.441 | -0.431 | -0.616 | -0.816 | 0.7153 | 2.3575 | 1.1171 | 1.3629 | 0.8579 | 3.9857 | 9.5531 | 5.9513 | 7.2451 | 4.5591 | -1.4264 | 4.0887 | 0.38891 | 1.8978 | -0.99907
53.1 | 1.821 | -0.21 | -0.847 | -0.319 | -1.033 | 0.4793 | 1.7065 | 0.7011 | 1.6599 | 0.6409 | 2.6707 | 6.9152 | 3.7351 | 8.824 | 3.4059 | -2.7414 | 1.4507 | -1.8273 | 3.4767 | -2.1523
53.15 | 1.652 | -0.792 | -1.084 | -0.021 | -1.202 | 0.3103 | 1.1245 | 0.4641 | 1.9579 | 0.4719 | 1.729 | 4.5568 | 2.4725 | 10.4082 | 2.5078 | -3.6831 | -0.90769 | -3.09 | 5.0609 | -3.0504
53.2 | 1.628 | -1.205 | -1.184 | 0.136 | -1.27 | 0.2863 | 0.71152 | 0.3641 | 2.1149 | 0.4039 | 1.5953 | 2.8832 | 1.9397 | 11.2429 | 2.1464 | -3.8168 | -2.5813 | -3.6227 | 5.8956 | -3.4117
53.25 | 1.659 | -1.439 | -1.266 | -0.098 | -1.234 | 0.3173 | 0.47752 | 0.2821 | 1.8809 | 0.4399 | 1.768 | 1.935 | 1.5029 | 9.9989 | 2.3377 | -3.6441 | -3.5295 | -4.0596 | 4.6516 | -3.2204
53.3 | 1.762 | -1.554 | -1.249 | -0.485 | -1.105 | 0.4203 | 0.36252 | 0.2991 | 1.4939 | 0.5689 | 2.3419 | 1.469 | 1.5934 | 7.9416 | 3.0233 | -3.0702 | -3.9955 | -3.969 | 2.5943 | -2.5349
53.35 | 1.87 | -1.528 | -1.192 | -0.858 | -0.93 | 0.5283 | 0.38852 | 0.3561 | 1.1209 | 0.7439 | 2.9437 | 1.5744 | 1.8971 | 5.9586 | 3.9533 | -2.4684 | -3.8901 | -3.6653 | 0.61135 | -1.6049
53.4 | 2.059 | -1.399 | -1.054 | -1.168 | -0.726 | 0.7173 | 0.51752 | 0.4941 | 0.81087 | 0.9479 | 3.9968 | 2.0971 | 2.6323 | 4.3107 | 5.0374 | -1.4153 | -3.3674 | -2.9301 | -1.0366 | -0.52079
53.45 | 2.34 | -1.197 | -0.798 | -1.363 | -0.524 | 0.9983 | 0.71952 | 0.7501 | 0.61587 | 1.1499 | 5.5625 | 2.9156 | 3.9961 | 3.274 | 6.1108 | 0.15044 | -2.5488 | -1.5663 | -2.0733 | 0.55268
53.5 | 2.678 | -0.925 | -0.418 | -1.501 | -0.308 | 1.3363 | 0.99152 | 1.1301 | 0.47787 | 1.3659 | 7.4459 | 4.0178 | 6.0206 | 2.5404 | 7.2587 | 2.0338 | -1.4466 | 0.45817 | -2.8069 | 1.7005
53.55 | 3.095 | -0.576 | -0.125 | -1.603 | -0.035 | 1.7533 | 1.3405 | 1.4231 | 0.37587 | 1.6389 | 9.7694 | 5.432 | 7.5816 | 1.9982 | 8.7095 | 4.3573 | -0.032418 | 2.0191 | -3.3491 | 3.1513
53.6 | 3.588 | -0.17 | 0.166 | -1.608 | 0.179 | 2.2463 | 1.7465 | 1.7141 | 0.37087 | 1.8529 | 12.5164 | 7.0772 | 9.1319 | 1.9716 | 9.8467 | 7.1043 | 1.6128 | 3.5694 | -3.3757 | 4.2886
53.65 | 3.569 | 0.195 | 0.449 | -1.555 | 0.17 | 2.2273 | 2.1115 | 1.9971 | 0.42387 | 1.8439 | 12.4105 | 8.5563 | 10.6395 | 2.2533 | 9.7989 | 6.9984 | 3.0918 | 5.0771 | -3.094 | 4.2407
53.7 | 3.159 | 0.523 | 0.556 | -1.384 | -0.12 | 1.8173 | 2.4395 | 2.1041 | 0.59487 | 1.5539 | 10.126 | 9.8854 | 11.2096 | 3.1624 | 8.2578 | 4.7139 | 4.421 | 5.6471 | -2.1849 | 2.6996
53.75 | 2.758 | 0.725 | 0.434 | -1.178 | -0.437 | 1.4163 | 2.6415 | 1.9821 | 0.80087 | 1.2369 | 7.8916 | 10.704 | 10.5596 | 4.2575 | 6.5732 | 2.4795 | 5.2395 | 4.9972 | -1.0898 | 1.015
53.8 | 2.356 | 0.814 | -0.007 | -0.919 | -0.704 | 1.0143 | 2.7305 | 1.5411 | 1.0599 | 0.9699 | 5.6517 | 11.0646 | 8.2102 | 5.6344 | 5.1543 | 0.2396 | 5.6001 | 2.6478 | 0.28707 | -0.40388
53.85 | 2.055 | 0.461 | -0.391 | -0.637 | -0.868 | 0.7133 | 2.3775 | 1.1571 | 1.3419 | 0.8059 | 3.9745 | 9.6342 | 6.1644 | 7.1335 | 4.2827 | -1.4376 | 4.1697 | 0.60201 | 1.7862 | -1.2754
53.9 | 1.787 | -0.183 | -0.801 | -0.361 | -0.998 | 0.4453 | 1.7335 | 0.7471 | 1.6179 | 0.6759 | 2.4812 | 7.0246 | 3.9802 | 8.6008 | 3.5919 | -2.9309 | 1.5601 | -1.5823 | 3.2535 | -1.9663
53.95 | 1.651 | -0.761 | -1.049 | -0.106 | -1.101 | 0.3093 | 1.1555 | 0.4991 | 1.8729 | 0.5729 | 1.7234 | 4.6824 | 2.6589 | 9.9564 | 3.0445 | -3.6887 | -0.78207 | -2.9035 | 4.6091 | -2.5136
54 | 1.64 | -1.185 | -1.176 | 0.147 | -1.18 | 0.2983 | 0.73152 | 0.3721 | 2.1259 | 0.4939 | 1.6621 | 2.9643 | 1.9823 | 11.3013 | 2.6247 | -3.75 | -2.5002 | -3.5801 | 5.954 | -2.9334
54.05 | 1.655 | -1.433 | -1.269 | -0.071 | -1.186 | 0.3133 | 0.48352 | 0.2791 | 1.9079 | 0.4879 | 1.7457 | 1.9593 | 1.4869 | 10.1424 | 2.5928 | -3.6664 | -3.5052 | -4.0755 | 4.7951 | -2.9653
54.1 | 1.726 | -1.565 | -1.277 | -0.465 | -1.136 | 0.3843 | 0.35152 | 0.2711 | 1.5139 | 0.5379 | 2.1413 | 1.4244 | 1.4443 | 8.0479 | 2.8585 | -3.2708 | -4.04 | -4.1182 | 2.7006 | -2.6996
54.15 | 1.865 | -1.53 | -1.2 | -0.883 | -1.034 | 0.5233 | 0.38652 | 0.3481 | 1.0959 | 0.6399 | 2.9158 | 1.5662 | 1.8545 | 5.8257 | 3.4006 | -2.4963 | -3.8982 | -3.7079 | 0.47845 | -2.1576
54.2 | 2.048 | -1.396 | -1.043 | -1.252 | -0.888 | 0.7063 | 0.52052 | 0.5051 | 0.72687 | 0.7859 | 3.9355 | 2.1092 | 2.6909 | 3.8641 | 4.1765 | -1.4766 | -3.3552 | -2.8715 | -1.4832 | -1.3817
54.25 | 2.342 | -1.208 | -0.796 | -1.497 | -0.615 | 1.0003 | 0.70852 | 0.7521 | 0.48187 | 1.0589 | 5.5737 | 2.8711 | 4.0068 | 2.5617 | 5.6272 | 0.16159 | -2.5934 | -1.5556 | -2.7856 | 0.069085
54.3 | 2.683 | -0.944 | -0.428 | -1.634 | -0.287 | 1.3413 | 0.97252 | 1.1201 | 0.34487 | 1.3869 | 7.4737 | 3.9408 | 5.9673 | 1.8334 | 7.3703 | 2.0616 | -1.5236 | 0.40489 | -3.5139 | 1.8121
54.35 | 3.096 | -0.609 | -0.114 | -1.699 | 0.076 | 1.7543 | 1.3075 | 1.4341 | 0.27987 | 1.7499 | 9.775 | 5.2983 | 7.6402 | 1.4878 | 9.2993 | 4.3629 | -0.16614 | 2.0777 | -3.8595 | 3.7412
54.4 | 3.55 | -0.193 | 0.213 | -1.651 | 0.348 | 2.2083 | 1.7235 | 1.7611 | 0.32787 | 2.0219 | 12.3047 | 6.984 | 9.3822 | 1.743 | 10.7448 | 6.8926 | 1.5196 | 3.8198 | -3.6043 | 5.1867
54.45 | 3.627 | 0.181 | 0.466 | -1.539 | 0.285 | 2.2853 | 2.0975 | 2.0141 | 0.43987 | 1.9589 | 12.7337 | 8.4996 | 10.7301 | 2.3384 | 10.41 | 7.3216 | 3.0351 | 5.1677 | -3.0089 | 4.8519
54.5 | 3.189 | 0.538 | 0.581 | -1.284 | -0.185 | 1.8473 | 2.4545 | 2.1291 | 0.69487 | 1.4889 | 10.2932 | 9.9462 | 11.3428 | 3.694 | 7.9123 | 4.8811 | 4.4817 | 5.7803 | -1.6533 | 2.3542
54.55 | 2.773 | 0.756 | 0.48 | -1.046 | -0.568 | 1.4313 | 2.6725 | 2.0281 | 0.93287 | 1.1059 | 7.9752 | 10.8296 | 10.8047 | 4.9592 | 5.877 | 2.5631 | 5.3651 | 5.2423 | -0.38808 | 0.31885
54.6 | 2.379 | 0.83 | 0.023 | -0.806 | -0.85 | 1.0373 | 2.7465 | 1.5711 | 1.1729 | 0.8239 | 5.7798 | 11.1294 | 8.37 | 6.2351 | 4.3784 | 0.36775 | 5.665 | 2.8076 | 0.88779 | -1.1798
54.65 | 2.07 | 0.543 | -0.392 | -0.503 | -1.007 | 0.7283 | 2.4595 | 1.1561 | 1.4759 | 0.6669 | 4.0581 | 9.9665 | 6.1591 | 7.8459 | 3.5441 | -1.354 | 4.502 | 0.59668 | 2.4986 | -2.0141
54.7 | 1.847 | -0.132 | -0.839 | -0.202 | -1.091 | 0.5053 | 1.7845 | 0.7091 | 1.7769 | 0.5829 | 2.8155 | 7.2312 | 3.7777 | 9.446 | 3.0977 | -2.5966 | 1.7668 | -1.7847 | 4.0987 | -2.4605
54.75 | 1.659 | -0.732 | -1.078 | 0.098 | -1.141 | 0.3173 | 1.1845 | 0.4701 | 2.0769 | 0.5329 | 1.768 | 4.7999 | 2.5044 | 11.0408 | 2.832 | -3.6441 | -0.66456 | -3.058 | 5.6935 | -2.7262
54.8 | 1.612 | -1.173 | -1.189 | 0.224 | -1.146 | 0.2703 | 0.74352 | 0.3591 | 2.2029 | 0.5279 | 1.5061 | 3.0129 | 1.9131 | 11.7107 | 2.8054 | -3.906 | -2.4516 | -3.6493 | 6.3634 | -2.7528
54.85 | 1.657 | -1.406 | -1.26 | -0.181 | -1.138 | 0.3153 | 0.51052 | 0.2881 | 1.7979 | 0.5359 | 1.7569 | 2.0687 | 1.5348 | 9.5576 | 2.8479 | -3.6552 | -3.3957 | -4.0276 | 4.2104 | -2.7102
54.9 | 1.755 | -1.555 | -1.225 | -0.625 | -1.086 | 0.4133 | 0.36152 | 0.3231 | 1.3539 | 0.5879 | 2.3029 | 1.4649 | 1.7213 | 7.1973 | 3.1242 | -3.1092 | -3.9995 | -3.8411 | 1.85 | -2.4339
54.95 | 1.85 | -1.596 | -1.149 | -0.995 | -0.99 | 0.5083 | 0.32052 | 0.3991 | 0.98387 | 0.6839 | 2.8323 | 1.2988 | 2.1262 | 5.2303 | 3.6344 | -2.5798 | -4.1657 | -3.4362 | -0.11695 | -1.9237
55 | 2.01 | -1.496 | -0.996 | -1.296 | -0.828 | 0.6683 | 0.42052 | 0.5521 | 0.68287 | 0.8459 | 3.7238 | 1.704 | 2.9413 | 3.6302 | 4.4953 | -1.6883 | -3.7604 | -2.6211 | -1.7171 | -1.0628
55.05 | 2.313 | -1.285 | -0.712 | -1.52 | -0.585 | 0.9713 | 0.63152 | 0.8361 | 0.45887 | 1.0889 | 5.4121 | 2.559 | 4.4543 | 2.4394 | 5.7867 | 0 | -2.9054 | -1.1081 | -2.9079 | 0.22851
55.1 | 2.654 | -0.982 | -0.336 | -1.677 | -0.277 | 1.3123 | 0.93452 | 1.2121 | 0.30187 | 1.3969 | 7.3121 | 3.7869 | 6.4574 | 1.6048 | 7.4234 | 1.9001 | -1.6776 | 0.89502 | -3.7425 | 1.8653
55.15 | 3.048 | -0.595 | -0.041 | -1.712 | 0.069 | 1.7063 | 1.3215 | 1.5071 | 0.26687 | 1.7429 | 9.5075 | 5.3551 | 8.0291 | 1.4187 | 9.2621 | 4.0954 | -0.10941 | 2.4666 | -3.9286 | 3.704
55.2 | 3.587 | -0.182 | 0.251 | -1.67 | 0.285 | 2.2453 | 1.7345 | 1.7991 | 0.30887 | 1.9589 | 12.5108 | 7.0286 | 9.5847 | 1.642 | 10.41 | 7.0987 | 1.5641 | 4.0223 | -3.7053 | 4.8519
55.25 | 3.587 | 0.214 | 0.516 | -1.58 | 0.139 | 2.2453 | 2.1305 | 2.0641 | 0.39887 | 1.8129 | 12.5108 | 8.6333 | 10.9965 | 2.1204 | 9.6341 | 7.0987 | 3.1688 | 5.4341 | -3.2269 | 4.076
55.3 | 3.097 | 0.537 | 0.596 | -1.354 | -0.175 | 1.7553 | 2.4535 | 2.1441 | 0.62487 | 1.4989 | 9.7805 | 9.9421 | 11.4227 | 3.3219 | 7.9655 | 4.3684 | 4.4777 | 5.8602 | -2.0254 | 2.4073
55.35 | 2.704 | 0.743 | 0.458 | -1.136 | -0.494 | 1.3623 | 2.6595 | 2.0061 | 0.84287 | 1.1799 | 7.5907 | 10.7769 | 10.6875 | 4.4808 | 6.2703 | 2.1787 | 5.3124 | 5.1251 | -0.86652 | 0.7121
55.4 | 2.314 | 0.825 | 0.023 | -0.84 | -0.76 | 0.9723 | 2.7415 | 1.5711 | 1.1389 | 0.9139 | 5.4177 | 11.1092 | 8.37 | 6.0543 | 4.8567 | 0.005572 | 5.6447 | 2.8076 | 0.70704 | -0.70147
55.45 | 2.025 | 0.571 | -0.362 | -0.502 | -0.938 | 0.6833 | 2.4875 | 1.1861 | 1.4769 | 0.7359 | 3.8074 | 10.0799 | 6.3189 | 7.8512 | 3.9107 | -1.6047 | 4.6155 | 0.7565 | 2.5039 | -1.6474
55.5 | 1.813 | -0.133 | -0.781 | -0.135 | -1.065 | 0.4713 | 1.7835 | 0.7671 | 1.8439 | 0.6089 | 2.6261 | 7.2272 | 4.0867 | 9.8022 | 3.2358 | -2.786 | 1.7627 | -1.4757 | 4.4549 | -2.3223
55.55 | 1.677 | -0.776 | -1.049 | 0.172 | -1.148 | 0.3353 | 1.1405 | 0.4991 | 2.1509 | 0.5259 | 1.8683 | 4.6216 | 2.6589 | 11.4342 | 2.7948 | -3.5438 | -0.84286 | -2.9035 | 6.0869 | -2.7634
55.6 | 1.654 | -1.218 | -1.171 | 0.212 | -1.195 | 0.3123 | 0.69852 | 0.3771 | 2.1909 | 0.4789 | 1.7401 | 2.8305 | 2.009 | 11.6469 | 2.545 | -3.6719 | -2.6339 | -3.5534 | 6.2996 | -3.0132
55.65 | 1.697 | -1.453 | -1.295 | -0.165 | -1.173 | 0.3553 | 0.46352 | 0.2531 | 1.8139 | 0.5009 | 1.9797 | 1.8783 | 1.3484 | 9.6427 | 2.6619 | -3.4324 | -3.5862 | -4.2141 | 4.2954 | -2.8962
55.7 | 1.768 | -1.583 | -1.347 | -0.593 | -1.105 | 0.4263 | 0.33352 | 0.2011 | 1.3859 | 0.5689 | 2.3754 | 1.3515 | 1.0713 | 7.3674 | 3.0233 | -3.0367 | -4.113 | -4.4911 | 2.0201 | -2.5349
55.75 | 1.842 | -1.561 | -1.267 | -0.968 | -0.995 | 0.5003 | 0.35552 | 0.2811 | 1.0109 | 0.6789 | 2.7877 | 1.4406 | 1.4975 | 5.3739 | 3.6078 | -2.6244 | -4.0238 | -4.0649 | 0.02658 | -1.9503
55.8 | 2.006 | -1.424 | -1.087 | -1.268 | -0.79 | 0.6643 | 0.49252 | 0.4611 | 0.71087 | 0.8839 | 3.7015 | 1.9958 | 2.4565 | 3.779 | 4.6972 | -1.7106 | -3.4687 | -3.1059 | -1.5682 | -0.8609
55.85 | 2.273 | -1.222 | -0.791 | -1.457 | -0.478 | 0.9313 | 0.69452 | 0.7571 | 0.52187 | 1.1959 | 5.1892 | 2.8143 | 4.0334 | 2.7743 | 6.3553 | -0.22288 | -2.6501 | -1.529 | -2.573 | 0.79713
55.9 | 2.628 | -0.938 | -0.377 | -1.595 | -0.098 | 1.2863 | 0.97852 | 1.1711 | 0.38387 | 1.5759 | 7.1673 | 3.9652 | 6.239 | 2.0407 | 8.3747 | 1.7552 | -1.4993 | 0.67659 | -3.3066 | 2.8165
55.95 | 3.052 | -0.635 | -0.055 | -1.675 | 0.34 | 1.7103 | 1.2815 | 1.4931 | 0.30387 | 2.0139 | 9.5298 | 5.193 | 7.9545 | 1.6154 | 10.7023 | 4.1177 | -0.2715 | 2.392 | -3.7319 | 5.1441
56 | 3.637 | -0.266 | 0.247 | -1.69 | 0.473 | 2.2953 | 1.6505 | 1.7951 | 0.28887 | 2.1469 | 12.7894 | 6.6882 | 9.5634 | 1.5357 | 11.4091 | 7.3773 | 1.2238 | 4.001 | -3.8116 | 5.8509
56.05 | 3.583 | 0.124 | 0.508 | -1.62 | 0.03 | 2.2413 | 2.0405 | 2.0561 | 0.35887 | 1.7039 | 12.4885 | 8.2686 | 10.9539 | 1.9078 | 9.0549 | 7.0764 | 2.8041 | 5.3914 | -3.4395 | 3.4967
56.1 | 3.132 | 0.586 | 0.606 | -1.42 | -0.426 | 1.7903 | 2.5025 | 2.1541 | 0.55887 | 1.2479 | 9.9756 | 10.1407 | 11.476 | 2.971 | 6.6316 | 4.5635 | 4.6762 | 5.9135 | -2.3763 | 1.0735
56.15 | 2.722 | 0.832 | 0.498 | -1.223 | -0.775 | 1.3803 | 2.7485 | 2.0461 | 0.75587 | 0.8989 | 7.691 | 11.1375 | 10.9006 | 4.0183 | 4.777 | 2.2789 | 5.6731 | 5.3382 | -1.329 | -0.78119
56.2 | 2.348 | 0.877 | 0.142 | -0.95 | -1.006 | 1.0063 | 2.7935 | 1.6901 | 1.0289 | 0.6679 | 5.6071 | 11.3199 | 9.004 | 5.4696 | 3.5494 | 0.19502 | 5.8554 | 3.4416 | 0.12227 | -2.0088
56.25 | 2.08 | 0.615 | -0.275 | -0.681 | -1.116 | 0.7383 | 2.5315 | 1.2731 | 1.2979 | 0.5579 | 4.1138 | 10.2582 | 6.7824 | 6.8996 | 2.9648 | -1.2983 | 4.7938 | 1.22 | 1.5523 | -2.5933
56.3 | 1.845 | -0.093 | -0.693 | -0.334 | -1.181 | 0.5033 | 1.8235 | 0.8551 | 1.6449 | 0.4929 | 2.8044 | 7.3893 | 4.5555 | 8.7443 | 2.6194 | -2.6077 | 1.9248 | -1.0069 | 3.397 | -2.9388
56.35 | 1.699 | -0.723 | -0.995 | -0.001 | -1.227 | 0.3573 | 1.1935 | 0.5531 | 1.9779 | 0.4469 | 1.9909 | 4.8364 | 2.9466 | 10.5145 | 2.3749 | -3.4212 | -0.62809 | -2.6158 | 5.1672 | -3.1832
56.4 | 1.66 | -1.208 | -1.158 | 0.093 | -1.254 | 0.3183 | 0.70852 | 0.3901 | 2.0719 | 0.4199 | 1.7736 | 2.8711 | 2.0782 | 11.0143 | 2.2315 | -3.6385 | -2.5934 | -3.4842 | 5.667 | -3.3267
56.45 | 1.744 | -1.424 | -1.266 | -0.203 | -1.224 | 0.4023 | 0.49252 | 0.2821 | 1.7759 | 0.4499 | 2.2416 | 1.9958 | 1.5029 | 9.4407 | 2.3909 | -3.1705 | -3.4687 | -4.0596 | 4.0934 | -3.1673
56.5 | 1.814 | -1.572 | -1.312 | -0.597 | -1.132 | 0.4723 | 0.34452 | 0.2361 | 1.3819 | 0.5419 | 2.6317 | 1.3961 | 1.2578 | 7.3462 | 2.8798 | -2.7804 | -4.0684 | -4.3046 | 1.9989 | -2.6784
56.55 | 1.868 | -1.551 | -1.287 | -0.958 | -0.972 | 0.5263 | 0.36552 | 0.2611 | 1.0209 | 0.7019 | 2.9326 | 1.4812 | 1.391 | 5.427 | 3.7301 | -2.4795 | -3.9833 | -4.1714 | 0.079741 | -1.8281
56.6 | 2.006 | -1.412 | -1.104 | -1.247 | -0.724 | 0.6643 | 0.50452 | 0.4441 | 0.73187 | 0.9499 | 3.7015 | 2.0444 | 2.3659 | 3.8907 | 5.048 | -1.7106 | -3.4201 | -3.1965 | -1.4566 | -0.51016
56.65 | 2.263 | -1.196 | -0.857 | -1.413 | -0.352 | 0.9213 | 0.72052 | 0.6911 | 0.56587 | 1.3219 | 5.1335 | 2.9197 | 3.6818 | 3.0082 | 7.0249 | -0.2786 | -2.5448 | -1.8806 | -2.3391 | 1.4667
56.7 | 2.626 | -0.893 | -0.473 | -1.541 | 0.126 | 1.2843 | 1.0235 | 1.0751 | 0.43787 | 1.7999 | 7.1561 | 4.1475 | 5.7276 | 2.3278 | 9.5651 | 1.744 | -1.317 | 0.16515 | -3.0195 | 4.0069
56.75 | 3.025 | -0.557 | -0.129 | -1.647 | 0.473 | 1.6833 | 1.3595 | 1.4191 | 0.33187 | 2.1469 | 9.3794 | 5.509 | 7.5602 | 1.7642 | 11.4091 | 3.9673 | 0.044574 | 1.9978 | -3.5831 | 5.8509
56.8 | 3.58 | -0.165 | 0.233 | -1.63 | 0.391 | 2.2383 | 1.7515 | 1.7811 | 0.34887 | 2.0649 | 12.4718 | 7.0975 | 9.4888 | 1.8546 | 10.9733 | 7.0597 | 1.633 | 3.9264 | -3.4927 | 5.4152
56.85 | 3.657 | 0.211 | 0.472 | -1.591 | -0.009 | 2.3153 | 2.1275 | 2.0201 | 0.38787 | 1.6649 | 12.9009 | 8.6211 | 10.7621 | 2.0619 | 8.8476 | 7.4888 | 3.1567 | 5.1996 | -3.2853 | 3.2895
56.9 | 3.249 | 0.608 | 0.548 | -1.419 | -0.353 | 1.9073 | 2.5245 | 2.0961 | 0.55987 | 1.3209 | 10.6275 | 10.2299 | 11.167 | 2.9763 | 7.0196 | 5.2154 | 4.7654 | 5.6045 | -2.371 | 1.4614
56.95 | 2.784 | 0.826 | 0.483 | -1.208 | -0.655 | 1.4423 | 2.7425 | 2.0311 | 0.77087 | 1.0189 | 8.0365 | 11.1132 | 10.8207 | 4.098 | 5.4147 | 2.6244 | 5.6488 | 5.2582 | -1.2493 | -0.14348
57 | 2.441 | 0.895 | 0.133 | -1.005 | -0.886 | 1.0993 | 2.8115 | 1.6811 | 0.97387 | 0.7879 | 6.1253 | 11.3928 | 8.956 | 5.1772 | 4.1871 | 0.71322 | 5.9284 | 3.3936 | -0.17012 | -1.3711
57.05 | 2.143 | 0.708 | -0.298 | -0.785 | -1.043 | 0.8013 | 2.6245 | 1.2501 | 1.1939 | 0.6309 | 4.4649 | 10.6351 | 6.6599 | 6.3467 | 3.3528 | -0.94724 | 5.1706 | 1.0975 | 0.99943 | -2.2054
57.1 | 1.87 | 0.035 | -0.763 | -0.489 | -1.125 | 0.5283 | 1.9515 | 0.7851 | 1.4899 | 0.5489 | 2.9437 | 7.9079 | 4.1826 | 7.9203 | 2.917 | -2.4684 | 2.4435 | -1.3798 | 2.573 | -2.6412
57.15 | 1.702 | -0.619 | -1.078 | -0.172 | -1.148 | 0.3603 | 1.2975 | 0.4701 | 1.8069 | 0.5259 | 2.0076 | 5.2578 | 2.5044 | 9.6055 | 2.7948 | -3.4045 | -0.20666 | -3.058 | 4.2582 | -2.7634
57.2 | 1.67 | -1.131 | -1.245 | 0.007 | -1.155 | 0.3283 | 0.78552 | 0.3031 | 1.9859 | 0.5189 | 1.8293 | 3.1831 | 1.6148 | 10.5571 | 2.7576 | -3.5828 | -2.2814 | -3.9477 | 5.2098 | -2.8006
57.25 | 1.72 | -1.438 | -1.322 | -0.152 | -1.118 | 0.3783 | 0.47852 | 0.2261 | 1.8269 | 0.5559 | 2.1079 | 1.9391 | 1.2045 | 9.7118 | 2.9542 | -3.3042 | -3.5254 | -4.3579 | 4.3645 | -2.604
57.3 | 1.77 | -1.644 | -1.313 | -0.55 | -1.05 | 0.4283 | 0.27252 | 0.2351 | 1.4289 | 0.6239 | 2.3865 | 1.1043 | 1.2525 | 7.596 | 3.3156 | -3.0256 | -4.3602 | -4.3099 | 2.2487 | -2.2426
57.35 | 1.828 | -1.677 | -1.244 | -0.936 | -0.896 | 0.4863 | 0.23952 | 0.3041 | 1.0429 | 0.7779 | 2.7097 | 0.97058 | 1.6201 | 5.544 | 4.1339 | -2.7024 | -4.4939 | -3.9423 | 0.1967 | -1.4242
57.4 | 1.982 | -1.547 | -1.063 | -1.247 | -0.663 | 0.6403 | 0.36952 | 0.4851 | 0.73187 | 1.0109 | 3.5678 | 1.4974 | 2.5844 | 3.8907 | 5.3722 | -1.8443 | -3.9671 | -2.9781 | -1.4566 | -0.186
57.45 | 2.243 | -1.299 | -0.795 | -1.416 | -0.298 | 0.9013 | 0.61752 | 0.7531 | 0.56287 | 1.3759 | 5.0221 | 2.5023 | 4.0121 | 2.9923 | 7.3118 | -0.39004 | -2.9622 | -1.5503 | -2.355 | 1.7537
57.5 | 2.589 | -0.983 | -0.415 | -1.542 | 0.05 | 1.2473 | 0.93352 | 1.1331 | 0.43687 | 1.7239 | 6.95 | 3.7828 | 6.0366 | 2.3224 | 9.1612 | 1.5379 | -1.6817 | 0.47415 | -3.0249 | 3.603
57.55 | 3.005 | -0.598 | -0.069 | -1.677 | 0.373 | 1.6633 | 1.3185 | 1.4791 | 0.30187 | 2.0469 | 9.2679 | 5.3429 | 7.8799 | 1.6048 | 10.8777 | 3.8558 | -0.12157 | 2.3175 | -3.7425 | 5.3195
57.6 | 3.556 | -0.168 | 0.258 | -1.73 | 0.367 | 2.2143 | 1.7485 | 1.8061 | 0.24887 | 2.0409 | 12.3381 | 7.0853 | 9.622 | 1.323 | 10.8458 | 6.926 | 1.6209 | 4.0596 | -4.0243 | 5.2876
57.65 | 3.594 | 0.185 | 0.47 | -1.614 | -0.019 | 2.2523 | 2.1015 | 2.0181 | 0.36487 | 1.6549 | 12.5498 | 8.5158 | 10.7514 | 1.9397 | 8.7945 | 7.1377 | 3.0513 | 5.189 | -3.4076 | 3.2363
57.7 | 3.025 | 0.579 | 0.556 | -1.396 | -0.416 | 1.6833 | 2.4955 | 2.1041 | 0.58287 | 1.2579 | 9.3794 | 10.1123 | 11.2096 | 3.0986 | 6.6848 | 3.9673 | 4.6479 | 5.6471 | -2.2487 | 1.1266
57.75 | 2.653 | 0.819 | 0.496 | -1.194 | -0.739 | 1.3113 | 2.7355 | 2.0441 | 0.78487 | 0.9349 | 7.3066 | 11.0849 | 10.8899 | 4.1724 | 4.9683 | 1.8945 | 5.6204 | 5.3275 | -1.1749 | -0.58988
57.8 | 2.329 | 0.865 | 0.128 | -0.935 | -0.917 | 0.9873 | 2.7815 | 1.6761 | 1.0439 | 0.7569 | 5.5012 | 11.2713 | 8.9294 | 5.5493 | 4.0223 | 0.089152 | 5.8068 | 3.367 | 0.20201 | -1.5358
57.85 | 2.075 | 0.592 | -0.314 | -0.68 | -1.027 | 0.7333 | 2.5085 | 1.2341 | 1.2989 | 0.6469 | 4.086 | 10.165 | 6.5747 | 6.9049 | 3.4378 | -1.3261 | 4.7006 | 1.0122 | 1.5576 | -2.1204
57.9 | 1.836 | -0.151 | -0.772 | -0.372 | -1.082 | 0.4943 | 1.7655 | 0.7761 | 1.6069 | 0.5919 | 2.7543 | 7.1542 | 4.1347 | 8.5423 | 3.1455 | -2.6578 | 1.6898 | -1.4278 | 3.195 | -2.4126
57.95 | 1.677 | -0.753 | -1.059 | -0.002 | -1.105 | 0.3353 | 1.1635 | 0.4891 | 1.9769 | 0.5689 | 1.8683 | 4.7148 | 2.6057 | 10.5092 | 3.0233 | -3.5438 | -0.74966 | -2.9568 | 5.1619 | -2.5349
58 | 1.616 | -1.23 | -1.22 | 0.186 | -1.08 | 0.2743 | 0.68652 | 0.3281 | 2.1649 | 0.5939 | 1.5284 | 2.7819 | 1.7479 | 11.5087 | 3.1561 | -3.8837 | -2.6826 | -3.8145 | 6.1614 | -2.402
58.05 | 1.672 | -1.473 | -1.304 | -0.022 | -1.026 | 0.3303 | 0.44352 | 0.2441 | 1.9569 | 0.6479 | 1.8404 | 1.7972 | 1.3004 | 10.4029 | 3.4431 | -3.5717 | -3.6672 | -4.262 | 5.0556 | -2.1151
58.1 | 1.734 | -1.647 | -1.297 | -0.402 | -0.907 | 0.3923 | 0.26952 | 0.2511 | 1.5769 | 0.7669 | 2.1859 | 1.0921 | 1.3377 | 8.3828 | 4.0755 | -3.2262 | -4.3723 | -4.2247 | 3.0355 | -1.4827
58.15 | 1.783 | -1.681 | -1.212 | -0.809 | -0.726 | 0.4413 | 0.23552 | 0.3361 | 1.1699 | 0.9479 | 2.4589 | 0.95437 | 1.7906 | 6.2191 | 5.0374 | -2.9532 | -4.5101 | -3.7719 | 0.87184 | -0.52079
58.2 | 1.942 | -1.575 | -1.038 | -1.131 | -0.49 | 0.6003 | 0.34152 | 0.5101 | 0.84787 | 1.1839 | 3.3449 | 1.3839 | 2.7175 | 4.5074 | 6.2915 | -2.0672 | -4.0806 | -2.8449 | -0.83994 | 0.73336
58.25 | 2.222 | -1.319 | -0.766 | -1.339 | 0.043 | 0.8803 | 0.59752 | 0.7821 | 0.63987 | 1.7169 | 4.905 | 2.4213 | 4.1666 | 3.4016 | 9.124 | -0.50705 | -3.0432 | -1.3958 | -1.9457 | 3.5658
58.3 | 2.585 | -1.009 | -0.411 | -1.54 | 0.275 | 1.2433 | 0.90752 | 1.1371 | 0.43887 | 1.9489 | 6.9277 | 3.6774 | 6.0579 | 2.3331 | 10.3569 | 1.5156 | -1.787 | 0.49546 | -3.0142 | 4.7987
58.35 | 3.018 | -0.675 | -0.084 | -1.645 | 0.163 | 1.6763 | 1.2415 | 1.4641 | 0.33387 | 1.8369 | 9.3404 | 5.0309 | 7.8 | 1.7749 | 9.7617 | 3.9283 | -0.43359 | 2.2375 | -3.5724 | 4.2035
58.4 | 3.641 | -0.299 | 0.274 | -1.694 | -0.199 | 2.2993 | 1.6175 | 1.8221 | 0.28487 | 1.4749 | 12.8117 | 6.5545 | 9.7072 | 1.5144 | 7.8379 | 7.3996 | 1.09 | 4.1448 | -3.8329 | 2.2798
58.45 | 3.471 | 0.102 | 0.513 | -1.617 | -0.508 | 2.1293 | 2.0185 | 2.0611 | 0.36187 | 1.1659 | 11.8645 | 8.1794 | 10.9805 | 1.9237 | 6.1959 | 6.4524 | 2.715 | 5.4181 | -3.4236 | 0.6377
58.5 | 3.014 | 0.566 | 0.574 | -1.417 | -0.816 | 1.6723 | 2.4825 | 2.1221 | 0.56187 | 0.8579 | 9.3181 | 10.0597 | 11.3055 | 2.987 | 4.5591 | 3.906 | 4.5952 | 5.743 | -2.3603 | -0.99907
58.55 | 2.62 | 0.818 | 0.5 | -1.23 | -1.005 | 1.2783 | 2.7345 | 2.0481 | 0.74887 | 0.6689 | 7.1227 | 11.0808 | 10.9112 | 3.9811 | 3.5547 | 1.7106 | 5.6163 | 5.3488 | -1.3662 | -2.0035
58.6 | 2.294 | 0.848 | 0.119 | -0.991 | -1.112 | 0.9523 | 2.7645 | 1.6671 | 0.98787 | 0.5619 | 5.3062 | 11.2024 | 8.8815 | 5.2516 | 2.9861 | -0.10587 | 5.7379 | 3.319 | -0.09569 | -2.5721
58.65 | 2.058 | 0.556 | -0.325 | -0.714 | -1.156 | 0.7163 | 2.4725 | 1.2231 | 1.2649 | 0.5179 | 3.9912 | 10.0191 | 6.5161 | 6.7242 | 2.7523 | -1.4209 | 4.5547 | 0.95362 | 1.3769 | -2.8059
58.7 | 1.843 | -0.167 | -0.794 | -0.369 | -1.187 | 0.5013 | 1.7495 | 0.7541 | 1.6099 | 0.4869 | 2.7933 | 7.0894 | 4.0175 | 8.5582 | 2.5875 | -2.6188 | 1.6249 | -1.545 | 3.2109 | -2.9706
58.75 | 1.694 | -0.749 | -1.088 | -0.006 | -1.188 | 0.3523 | 1.1675 | 0.4601 | 1.9729 | 0.4859 | 1.963 | 4.731 | 2.4512 | 10.488 | 2.5822 | -3.4491 | -0.73345 | -3.1113 | 5.1407 | -2.976
58.8 | 1.663 | -1.18 | -1.275 | 0.151 | -1.156 | 0.3213 | 0.73652 | 0.2731 | 2.1299 | 0.5179 | 1.7903 | 2.9845 | 1.4549 | 11.3226 | 2.7523 | -3.6218 | -2.4799 | -4.1075 | 5.9753 | -2.8059
58.85 | 1.715 | -1.428 | -1.366 | -0.042 | -1.031 | 0.3733 | 0.48852 | 0.1821 | 1.9369 | 0.6429 | 2.08 | 1.9796 | 0.97012 | 10.2966 | 3.4165 | -3.3321 | -3.4849 | -4.5923 | 4.9493 | -2.1416
58.9 | 1.75 | -1.611 | -1.376 | -0.368 | -0.89 | 0.4083 | 0.30552 | 0.1721 | 1.6109 | 0.7839 | 2.2751 | 1.238 | 0.91685 | 8.5635 | 4.1658 | -3.137 | -4.2264 | -4.6456 | 3.2162 | -1.3923
58.95 | 1.817 | -1.612 | -1.291 | -0.746 | -0.689 | 0.4753 | 0.30452 | 0.2571 | 1.2329 | 0.9849 | 2.6484 | 1.234 | 1.3697 | 6.5541 | 5.234 | -2.7637 | -4.2305 | -4.1927 | 1.2068 | -0.32417
59 | 1.958 | -1.467 | -1.099 | -1.077 | -0.367 | 0.6163 | 0.44952 | 0.4491 | 0.90187 | 1.3069 | 3.434 | 1.8215 | 2.3926 | 4.7944 | 6.9452 | -1.9781 | -3.6429 | -3.1699 | -0.55287 | 1.387
59.05 | 2.213 | -1.259 | -0.85 | -1.302 | -0.019 | 0.8713 | 0.65752 | 0.6981 | 0.67687 | 1.6549 | 4.8549 | 2.6644 | 3.7191 | 3.5983 | 8.7945 | -0.5572 | -2.8001 | -1.8433 | -1.749 | 3.2363
59.1 | 2.558 | -1.01 | -0.442 | -1.498 | 0.263 | 1.2163 | 0.90652 | 1.1061 | 0.48087 | 1.9369 | 6.7772 | 3.6734 | 5.8927 | 2.5563 | 10.2931 | 1.3651 | -1.7911 | 0.33031 | -2.791 | 4.735
59.15 | 2.949 | -0.696 | -0.078 | -1.655 | 0.341 | 1.6073 | 1.2205 | 1.4701 | 0.32387 | 2.0149 | 8.9559 | 4.9458 | 7.8319 | 1.7217 | 10.7076 | 3.5438 | -0.51868 | 2.2695 | -3.6256 | 5.1495
59.2 | 3.567 | -0.301 | 0.3 | -1.7 | -0.008 | 2.2253 | 1.6155 | 1.8481 | 0.27887 | 1.6659 | 12.3994 | 6.5464 | 9.8457 | 1.4825 | 8.853 | 6.9873 | 1.0819 | 4.2833 | -3.8648 | 3.2948
59.25 | 3.63 | 0.098 | 0.539 | -1.67 | -0.352 | 2.2883 | 2.0145 | 2.0871 | 0.30887 | 1.3219 | 12.7504 | 8.1632 | 11.119 | 1.642 | 7.0249 | 7.3383 | 2.6988 | 5.5566 | -3.7053 | 1.4667
59.3 | 3.131 | 0.512 | 0.618 | -1.504 | -0.656 | 1.7893 | 2.4285 | 2.1661 | 0.47487 | 1.0179 | 9.97 | 9.8408 | 11.5399 | 2.5244 | 5.4094 | 4.5579 | 4.3764 | 5.9775 | -2.8228 | -0.1488
59.35 | 2.692 | 0.782 | 0.517 | -1.283 | -0.849 | 1.3503 | 2.6985 | 2.0651 | 0.69587 | 0.8249 | 7.5239 | 10.9349 | 11.0018 | 3.6993 | 4.3837 | 2.1118 | 5.4705 | 5.4394 | -1.648 | -1.1744
59.4 | 2.346 | 0.815 | 0.146 | -1.071 | -0.992 | 1.0043 | 2.7315 | 1.6941 | 0.90787 | 0.6819 | 5.596 | 11.0687 | 9.0253 | 4.8263 | 3.6238 | 0.18388 | 5.6042 | 3.4629 | -0.52098 | -1.9344
59.45 | 2.065 | 0.626 | -0.275 | -0.819 | -1.095 | 0.7233 | 2.5425 | 1.2731 | 1.1599 | 0.5789 | 4.0302 | 10.3028 | 6.7824 | 6.166 | 3.0764 | -1.3819 | 4.8383 | 1.22 | 0.81868 | -2.4817
59.5 | 1.837 | -0.042 | -0.678 | -0.553 | -1.151 | 0.4953 | 1.8745 | 0.8701 | 1.4259 | 0.5229 | 2.7598 | 7.5959 | 4.6354 | 7.5801 | 2.7788 | -2.6523 | 2.1315 | -0.92699 | 2.2328 | -2.7793
59.55 | 1.689 | -0.682 | -0.977 | -0.22 | -1.143 | 0.3473 | 1.2345 | 0.5711 | 1.7589 | 0.5309 | 1.9352 | 5.0025 | 3.0425 | 9.3503 | 2.8213 | -3.4769 | -0.46195 | -2.5199 | 4.003 | -2.7368
59.6 | 1.652 | -1.201 | -1.175 | -0.011 | -1.128 | 0.3103 | 0.71552 | 0.3731 | 1.9679 | 0.5459 | 1.729 | 2.8994 | 1.9877 | 10.4614 | 2.901 | -3.6831 | -2.565 | -3.5748 | 5.1141 | -2.6571
59.65 | 1.696 | -1.463 | -1.293 | -0.134 | -1.101 | 0.3543 | 0.45352 | 0.2551 | 1.8449 | 0.5729 | 1.9742 | 1.8377 | 1.359 | 9.8075 | 3.0445 | -3.4379 | -3.6267 | -4.2034 | 4.4602 | -2.5136
59.7 | 1.749 | -1.596 | -1.354 | -0.485 | -1.017 | 0.4073 | 0.32052 | 0.1941 | 1.4939 | 0.6569 | 2.2695 | 1.2988 | 1.0341 | 7.9416 | 3.4909 | -3.1426 | -4.1657 | -4.5284 | 2.5943 | -2.0672
59.75 | 1.836 | -1.59 | -1.3 | -0.893 | -0.848 | 0.4943 | 0.32652 | 0.2481 | 1.0859 | 0.8259 | 2.7543 | 1.3231 | 1.3217 | 5.7726 | 4.389 | -2.6578 | -4.1413 | -4.2407 | 0.42529 | -1.1691
59.8 | 2.005 | -1.457 | -1.13 | -1.183 | -0.547 | 0.6633 | 0.45952 | 0.4181 | 0.79587 | 1.1269 | 3.6959 | 1.8621 | 2.2274 | 4.2309 | 5.9886 | -1.7162 | -3.6024 | -3.335 | -1.1164 | 0.43045
59.85 | 2.264 | -1.234 | -0.884 | -1.329 | -0.23 | 0.9223 | 0.68252 | 0.6641 | 0.64987 | 1.4439 | 5.1391 | 2.7657 | 3.538 | 3.4548 | 7.6732 | -0.27303 | -2.6988 | -2.0245 | -1.8925 | 2.1151
59.9 | 2.604 | -0.966 | -0.525 | -1.494 | 0.133 | 1.2623 | 0.95052 | 1.0231 | 0.48487 | 1.8069 | 7.0335 | 3.8517 | 5.4506 | 2.5776 | 9.6023 | 1.6215 | -1.6128 | -0.11188 | -2.7697 | 4.0441
59.95 | 3.016 | -0.632 | -0.214 | -1.643 | 0.399 | 1.6743 | 1.2845 | 1.3341 | 0.33587 | 2.0729 | 9.3292 | 5.2051 | 7.1074 | 1.7855 | 11.0158 | 3.9171 | -0.25934 | 1.545 | -3.5618 | 5.4577
60 | 3.653 | -0.247 | 0.128 | -1.693 | 0.303 | 2.3113 | 1.6695 | 1.6761 | 0.28587 | 1.9769 | 12.8786 | 6.7652 | 8.9294 | 1.5197 | 10.5057 | 7.4665 | 1.3008 | 3.367 | -3.8276 | 4.9475
60.05 | 3.614 | 0.15 | 0.406 | -1.622 | -0.032 | 2.2723 | 2.0665 | 1.9541 | 0.35687 | 1.6419 | 12.6613 | 8.3739 | 10.4105 | 1.8971 | 8.7254 | 7.2492 | 2.9095 | 4.848 | -3.4501 | 3.1673
60.1 | 3.144 | 0.582 | 0.463 | -1.506 | -0.359 | 1.8023 | 2.4985 | 2.0111 | 0.47287 | 1.3149 | 10.0424 | 10.1245 | 10.7141 | 2.5138 | 6.9877 | 4.6303 | 4.66 | 5.1517 | -2.8335 | 1.4295
60.15 | 2.721 | 0.864 | 0.421 | -1.323 | -0.658 | 1.3793 | 2.7805 | 1.9691 | 0.65587 | 1.0159 | 7.6855 | 11.2672 | 10.4904 | 3.4867 | 5.3987 | 2.2734 | 5.8028 | 4.9279 | -1.8606 | -0.15943
60.2 | 2.367 | 0.972 | 0.101 | -1.067 | -0.88 | 1.0253 | 2.8885 | 1.6491 | 0.91187 | 0.7939 | 5.713 | 11.7049 | 8.7856 | 4.8476 | 4.219 | 0.30089 | 6.2404 | 3.2231 | -0.49971 | -1.3392
60.25 | 2.092 | 0.66 | -0.287 | -0.774 | -1.019 | 0.7503 | 2.5765 | 1.2611 | 1.2049 | 0.6549 | 4.1807 | 10.4406 | 6.7185 | 6.4052 | 3.4803 | -1.2314 | 4.9761 | 1.1561 | 1.0579 | -2.0779
60.3 | 1.838 | -0.096 | -0.71 | -0.498 | -1.078 | 0.4963 | 1.8205 | 0.8381 | 1.4809 | 0.5959 | 2.7654 | 7.3771 | 4.465 | 7.8724 | 3.1668 | -2.6467 | 1.9126 | -1.0975 | 2.5251 | -2.3914
60.35 | 1.674 | -0.722 | -1.015 | -0.197 | -1.109 | 0.3323 | 1.1945 | 0.5331 | 1.7819 | 0.5649 | 1.8516 | 4.8404 | 2.8401 | 9.4726 | 3.002 | -3.5605 | -0.62404 | -2.7224 | 4.1253 | -2.5561
60.4 | 1.652 | -1.199 | -1.184 | 0.014 | -1.103 | 0.3103 | 0.71752 | 0.3641 | 1.9929 | 0.5709 | 1.729 | 2.9075 | 1.9397 | 10.5943 | 3.0339 | -3.6831 | -2.5569 | -3.6227 | 5.247 | -2.5242
60.45 | 1.697 | -1.479 | -1.298 | -0.062 | -1.065 | 0.3553 | 0.43752 | 0.2501 | 1.9169 | 0.6089 | 1.9797 | 1.7729 | 1.3324 | 10.1903 | 3.2358 | -3.4324 | -3.6916 | -4.23 | 4.843 | -2.3223
60.5 | 1.731 | -1.657 | -1.336 | -0.426 | -0.99 | 0.3893 | 0.25952 | 0.2121 | 1.5529 | 0.6839 | 2.1692 | 1.0516 | 1.1299 | 8.2552 | 3.6344 | -3.2429 | -4.4128 | -4.4325 | 2.9079 | -1.9237
60.55 | 1.783 | -1.672 | -1.301 | -0.852 | -0.843 | 0.4413 | 0.24452 | 0.2471 | 1.1269 | 0.8309 | 2.4589 | 0.99084 | 1.3164 | 5.9905 | 4.4156 | -2.9532 | -4.4736 | -4.246 | 0.64325 | -1.1426
60.6 | 1.939 | -1.55 | -1.128 | -1.196 | -0.636 | 0.5973 | 0.36652 | 0.4201 | 0.78287 | 1.0379 | 3.3282 | 1.4852 | 2.2381 | 4.1618 | 5.5156 | -2.0839 | -3.9793 | -3.3244 | -1.1855 | -0.042514
60.65 | 2.177 | -1.35 | -0.874 | -1.389 | -0.356 | 0.8353 | 0.56652 | 0.6741 | 0.58987 | 1.3179 | 4.6543 | 2.2956 | 3.5913 | 3.1358 | 7.0036 | -0.75779 | -3.1688 | -1.9712 | -2.2115 | 1.4455
60.7 | 2.537 | -1.08 | -0.496 | -1.562 | -0.008 | 1.1953 | 0.83652 | 1.0521 | 0.41687 | 1.6659 | 6.6602 | 3.3897 | 5.605 | 2.2161 | 8.853 | 1.2481 | -2.0747 | 0.04262 | -3.1312 | 3.2948
60.75 | 2.963 | -0.743 | -0.174 | -1.677 | 0.267 | 1.6213 | 1.1735 | 1.3741 | 0.30187 | 1.9409 | 9.0339 | 4.7553 | 7.3205 | 1.6048 | 10.3144 | 3.6218 | -0.70914 | 1.7581 | -3.7425 | 4.7562
60.8 | 3.526 | -0.337 | 0.175 | -1.694 | 0.228 | 2.1843 | 1.5795 | 1.7231 | 0.28487 | 1.9019 | 12.1709 | 6.4005 | 9.1798 | 1.5144 | 10.1071 | 6.7588 | 0.93606 | 3.6174 | -3.8329 | 4.549
60.85 | 3.486 | 0.095 | 0.468 | -1.629 | -0.021 | 2.1443 | 2.0115 | 2.0161 | 0.34987 | 1.6529 | 11.9481 | 8.1511 | 10.7408 | 1.8599 | 8.7839 | 6.536 | 2.6866 | 5.1783 | -3.4874 | 3.2257
60.9 | 3.076 | 0.541 | 0.562 | -1.431 | -0.368 | 1.7343 | 2.4575 | 2.1101 | 0.54787 | 1.3059 | 9.6635 | 9.9584 | 11.2415 | 2.9125 | 6.9398 | 4.2514 | 4.4939 | 5.6791 | -2.4348 | 1.3817
60.95 | 2.633 | 0.842 | 0.49 | -1.239 | -0.663 | 1.2913 | 2.7585 | 2.0381 | 0.73987 | 1.0109 | 7.1951 | 11.1781 | 10.858 | 3.9332 | 5.3722 | 1.783 | 5.7136 | 5.2955 | -1.4141 | -0.186
61 | 2.316 | 0.91 | 0.127 | -0.985 | -0.886 | 0.9743 | 2.8265 | 1.6751 | 0.99387 | 0.7879 | 5.4288 | 11.4536 | 8.9241 | 5.2835 | 4.1871 | 0.016716 | 5.9892 | 3.3617 | -0.063793 | -1.3711
61.05 | 2.042 | 0.51 | -0.342 | -0.662 | -1.04 | 0.7003 | 2.4265 | 1.2061 | 1.3169 | 0.6339 | 3.9021 | 9.8327 | 6.4255 | 7.0006 | 3.3687 | -1.51 | 4.3683 | 0.86305 | 1.6533 | -2.1895
61.1 | 1.847 | -0.138 | -0.833 | -0.335 | -1.134 | 0.5053 | 1.7785 | 0.7151 | 1.6439 | 0.5399 | 2.8155 | 7.2069 | 3.8097 | 8.739 | 2.8692 | -2.5966 | 1.7424 | -1.7527 | 3.3917 | -2.689
61.15 | 1.701 | -0.713 | -1.1 | -0.082 | -1.11 | 0.3593 | 1.2035 | 0.4481 | 1.8969 | 0.5639 | 2.002 | 4.8769 | 2.3872 | 10.0839 | 2.9967 | -3.4101 | -0.58757 | -3.1752 | 4.7366 | -2.5614
61.2 | 1.68 | -1.141 | -1.215 | 0.083 | -1.064 | 0.3383 | 0.77552 | 0.3331 | 2.0619 | 0.6099 | 1.885 | 3.1426 | 1.7746 | 10.9611 | 3.2412 | -3.5271 | -2.3219 | -3.7879 | 5.6138 | -2.317
61.25 | 1.736 | -1.384 | -1.274 | -0.024 | -1.005 | 0.3943 | 0.53252 | 0.2741 | 1.9549 | 0.6689 | 2.1971 | 2.1579 | 1.4603 | 10.3923 | 3.5547 | -3.215 | -3.3066 | -4.1022 | 5.045 | -2.0035
61.3 | 1.795 | -1.515 | -1.295 | -0.313 | -0.87 | 0.4533 | 0.40152 | 0.2531 | 1.6659 | 0.8039 | 2.5258 | 1.627 | 1.3484 | 8.8559 | 4.2721 | -2.8863 | -3.8374 | -4.2141 | 3.5086 | -1.286
61.35 | 1.838 | -1.564 | -1.244 | -0.7 | -0.672 | 0.4963 | 0.35252 | 0.3041 | 1.2789 | 1.0019 | 2.7654 | 1.4285 | 1.6201 | 6.7986 | 5.3243 | -2.6467 | -4.036 | -3.9423 | 1.4513 | -0.23382
61.4 | 2.004 | -1.495 | -1.086 | -1.059 | -0.401 | 0.6623 | 0.42152 | 0.4621 | 0.91987 | 1.2729 | 3.6903 | 1.7081 | 2.4618 | 4.8901 | 6.7645 | -1.7217 | -3.7564 | -3.1006 | -0.45718 | 1.2063
61.45 | 2.281 | -1.279 | -0.81 | -1.336 | 0.16 | 0.9393 | 0.63752 | 0.7381 | 0.64287 | 1.8339 | 5.2338 | 2.5834 | 3.9322 | 3.4176 | 9.7457 | -0.1783 | -2.8811 | -1.6302 | -1.9297 | 4.1876
61.5 | 2.607 | -1.001 | -0.404 | -1.582 | 0.236 | 1.2653 | 0.91552 | 1.1441 | 0.39687 | 1.9099 | 7.0503 | 3.7099 | 6.0952 | 2.1098 | 10.1496 | 1.6382 | -1.7546 | 0.53275 | -3.2375 | 4.5915
61.55 | 3.034 | -0.664 | -0.028 | -1.735 | -0.013 | 1.6923 | 1.2525 | 1.5201 | 0.24387 | 1.6609 | 9.4295 | 5.0755 | 8.0983 | 1.2964 | 8.8264 | 4.0174 | -0.38901 | 2.5359 | -4.0509 | 3.2682
61.6 | 3.668 | -0.293 | 0.366 | -1.782 | -0.317 | 2.3263 | 1.6235 | 1.9141 | 0.19687 | 1.3569 | 12.9622 | 6.5788 | 10.1974 | 1.0466 | 7.2109 | 7.5501 | 1.1144 | 4.6349 | -4.3007 | 1.6527
61.65 | 3.527 | 0.108 | 0.597 | -1.738 | -0.572 | 2.1853 | 2.0245 | 2.1451 | 0.24087 | 1.1019 | 12.1765 | 8.2038 | 11.428 | 1.2805 | 5.8557 | 6.7644 | 2.7393 | 5.8656 | -4.0668 | 0.2976
61.7 | 3.012 | 0.58 | 0.694 | -1.586 | -0.785 | 1.6703 | 2.4965 | 2.2421 | 0.39287 | 0.8889 | 9.3069 | 10.1164 | 11.9448 | 2.0885 | 4.7238 | 3.8948 | 4.6519 | 6.3823 | -3.2588 | -0.83433
61.75 | 2.578 | 0.813 | 0.555 | -1.312 | -0.96 | 1.2363 | 2.7295 | 2.1031 | 0.66687 | 0.7139 | 6.8887 | 11.0606 | 11.2043 | 3.5451 | 3.7938 | 1.4766 | 5.5961 | 5.6418 | -1.8022 | -1.7643
61.8 | 2.223 | 0.93 | 0.121 | -0.962 | -1.076 | 0.8813 | 2.8465 | 1.6691 | 1.0169 | 0.5979 | 4.9106 | 11.5347 | 8.8921 | 5.4058 | 3.1774 | -0.50148 | 6.0702 | 3.3297 | 0.058477 | -2.3808
61.85 | 1.963 | 0.418 | -0.334 | -0.607 | -1.135 | 0.6213 | 2.3345 | 1.2141 | 1.3719 | 0.5389 | 3.4619 | 9.4599 | 6.4681 | 7.293 | 2.8638 | -1.9502 | 3.9955 | 0.90567 | 1.9457 | -2.6943
61.9 | 1.767 | -0.256 | -0.796 | -0.313 | -1.136 | 0.4253 | 1.6605 | 0.7521 | 1.6659 | 0.5379 | 2.3698 | 6.7288 | 4.0068 | 8.8559 | 2.8585 | -3.0423 | 1.2643 | -1.5556 | 3.5086 | -2.6996
61.95 | 1.621 | -0.841 | -1.094 | -0.077 | -1.143 | 0.2793 | 1.0755 | 0.4541 | 1.9019 | 0.5309 | 1.5563 | 4.3582 | 2.4192 | 10.1105 | 2.8213 | -3.8558 | -1.1063 | -3.1432 | 4.7632 | -2.7368
62 | 1.612 | -1.292 | -1.219 | 0.131 | -1.067 | 0.2703 | 0.62452 | 0.3291 | 2.1099 | 0.6069 | 1.5061 | 2.5307 | 1.7533 | 11.2163 | 3.2252 | -3.906 | -2.9338 | -3.8092 | 5.869 | -2.3329
62.05 | 1.662 | -1.539 | -1.301 | 0.071 | -0.898 | 0.3203 | 0.37752 | 0.2471 | 2.0499 | 0.7759 | 1.7847 | 1.5298 | 1.3164 | 10.8973 | 4.1233 | -3.6274 | -3.9347 | -4.246 | 5.55 | -1.4348
62.1 | 1.701 | -1.639 | -1.329 | -0.222 | -0.748 | 0.3593 | 0.27752 | 0.2191 | 1.7569 | 0.9259 | 2.002 | 1.1246 | 1.1672 | 9.3397 | 4.9204 | -3.4101 | -4.3399 | -4.3952 | 3.9924 | -0.6377
62.15 | 1.789 | -1.649 | -1.276 | -0.654 | -0.558 | 0.4473 | 0.26752 | 0.2721 | 1.3249 | 1.1159 | 2.4924 | 1.084 | 1.4496 | 7.0431 | 5.9301 | -2.9197 | -4.3804 | -4.1128 | 1.6958 | 0.37199
62.2 | 1.971 | -1.504 | -1.115 | -1.089 | -0.287 | 0.6293 | 0.41252 | 0.4331 | 0.88987 | 1.3869 | 3.5065 | 1.6716 | 2.3073 | 4.7306 | 7.3703 | -1.9056 | -3.7929 | -3.2551 | -0.61667 | 1.8121
62.25 | 2.243 | -1.303 | -0.862 | -1.38 | 0.012 | 0.9013 | 0.61352 | 0.6861 | 0.59887 | 1.6859 | 5.0221 | 2.4861 | 3.6552 | 3.1836 | 8.9592 | -0.39004 | -2.9784 | -1.9072 | -2.1637 | 3.4011
62.3 | 2.596 | -0.991 | -0.465 | -1.578 | 0.235 | 1.2543 | 0.92552 | 1.0831 | 0.40087 | 1.9089 | 6.989 | 3.7504 | 5.7702 | 2.1311 | 10.1443 | 1.5769 | -1.7141 | 0.20777 | -3.2162 | 4.5862
62.35 | 3.025 | -0.633 | -0.178 | -1.721 | 0.154 | 1.6833 | 1.2835 | 1.3701 | 0.25787 | 1.8279 | 9.3794 | 5.2011 | 7.2992 | 1.3709 | 9.7139 | 3.9673 | -0.26339 | 1.7368 | -3.9764 | 4.1557
62.4 | 3.574 | -0.234 | 0.167 | -1.791 | -0.167 | 2.2323 | 1.6825 | 1.7151 | 0.18787 | 1.5069 | 12.4384 | 6.8179 | 9.1372 | 0.99873 | 8.008 | 7.0263 | 1.3534 | 3.5748 | -4.3486 | 2.4498
62.45 | 3.59 | 0.152 | 0.468 | -1.691 | -0.494 | 2.2483 | 2.0685 | 2.0161 | 0.28787 | 1.1799 | 12.5275 | 8.382 | 10.7408 | 1.5303 | 6.2703 | 7.1154 | 2.9176 | 5.1783 | -3.817 | 0.7121
62.5 | 3.031 | 0.581 | 0.563 | -1.519 | -0.801 | 1.6893 | 2.4975 | 2.1111 | 0.45987 | 0.8729 | 9.4128 | 10.1204 | 11.2469 | 2.4447 | 4.6388 | 4.0007 | 4.656 | 5.6844 | -2.9026 | -0.91936
62.55 | 2.636 | 0.814 | 0.482 | -1.314 | -0.987 | 1.2943 | 2.7305 | 2.0301 | 0.66487 | 0.6869 | 7.2119 | 11.0646 | 10.8153 | 3.5345 | 3.6504 | 1.7998 | 5.6001 | 5.2529 | -1.8128 | -1.9078
62.6 | 2.317 | 0.858 | 0.105 | -1.013 | -1.073 | 0.9753 | 2.7745 | 1.6531 | 0.96587 | 0.6009 | 5.4344 | 11.2429 | 8.8069 | 5.1347 | 3.1933 | 0.022288 | 5.7784 | 3.2444 | -0.21264 | -2.3648
62.65 | 2.046 | 0.521 | -0.312 | -0.649 | -1.154 | 0.7043 | 2.4375 | 1.2361 | 1.3299 | 0.5199 | 3.9244 | 9.8773 | 6.5853 | 7.0697 | 2.7629 | -1.4877 | 4.4128 | 1.0229 | 1.7224 | -2.7953
62.7 | 1.83 | -0.208 | -0.732 | -0.351 | -1.171 | 0.4883 | 1.7085 | 0.8161 | 1.6279 | 0.5029 | 2.7208 | 6.9233 | 4.3478 | 8.6539 | 2.6725 | -2.6913 | 1.4588 | -1.2147 | 3.3066 | -2.8856
62.75 | 1.703 | -0.826 | -1.034 | -0.096 | -1.157 | 0.3613 | 1.0905 | 0.5141 | 1.8829 | 0.5169 | 2.0132 | 4.419 | 2.7389 | 10.0095 | 2.7469 | -3.3989 | -1.0455 | -2.8236 | 4.6622 | -2.8112
62.8 | 1.653 | -1.278 | -1.165 | 0.033 | -1.072 | 0.3113 | 0.63852 | 0.3831 | 2.0119 | 0.6019 | 1.7346 | 2.5874 | 2.041 | 10.6953 | 3.1986 | -3.6775 | -2.8771 | -3.5215 | 5.348 | -2.3595
62.85 | 1.659 | -1.504 | -1.269 | -0.044 | -0.914 | 0.3173 | 0.41252 | 0.2791 | 1.9349 | 0.7599 | 1.768 | 1.6716 | 1.4869 | 10.286 | 4.0383 | -3.6441 | -3.7929 | -4.0755 | 4.9387 | -1.5199
62.9 | 1.735 | -1.626 | -1.306 | -0.305 | -0.748 | 0.3933 | 0.29052 | 0.2421 | 1.6739 | 0.9259 | 2.1915 | 1.1772 | 1.2898 | 8.8985 | 4.9204 | -3.2206 | -4.2872 | -4.2727 | 3.5512 | -0.6377
62.95 | 1.834 | -1.604 | -1.283 | -0.733 | -0.533 | 0.4923 | 0.31252 | 0.2651 | 1.2459 | 1.1409 | 2.7431 | 1.2664 | 1.4123 | 6.6232 | 6.063 | -2.669 | -4.1981 | -4.1501 | 1.2759 | 0.50485
63 | 2.014 | -1.447 | -1.111 | -1.115 | -0.274 | 0.6723 | 0.46952 | 0.4371 | 0.86387 | 1.3999 | 3.7461 | 1.9026 | 2.3286 | 4.5924 | 7.4394 | -1.666 | -3.5619 | -3.2338 | -0.75489 | 1.8812
63.05 | 2.267 | -1.188 | -0.849 | -1.356 | 0.108 | 0.9253 | 0.72852 | 0.6991 | 0.62287 | 1.7819 | 5.1558 | 2.9521 | 3.7244 | 3.3112 | 9.4694 | -0.25631 | -2.5124 | -1.838 | -2.0361 | 3.9113
63.1 | 2.631 | -0.83 | -0.519 | -1.567 | 0.379 | 1.2893 | 1.0865 | 1.0291 | 0.41187 | 2.0529 | 7.184 | 4.4028 | 5.4825 | 2.1895 | 10.9095 | 1.7719 | -1.0617 | -0.079913 | -3.1578 | 5.3514
63.15 | 3.092 | -0.503 | -0.237 | -1.714 | 0.361 | 1.7503 | 1.4135 | 1.3111 | 0.26487 | 2.0349 | 9.7527 | 5.7279 | 6.9849 | 1.4081 | 10.8139 | 4.3406 | 0.26339 | 1.4224 | -3.9392 | 5.2557
63.2 | 3.686 | -0.114 | 0.072 | -1.72 | 0.029 | 2.3443 | 1.8025 | 1.6201 | 0.25887 | 1.7029 | 13.0625 | 7.3042 | 8.6311 | 1.3762 | 9.0496 | 7.6504 | 1.8397 | 3.0686 | -3.9711 | 3.4914
63.25 | 3.689 | 0.28 | 0.367 | -1.645 | -0.309 | 2.3473 | 2.1965 | 1.9151 | 0.33387 | 1.3649 | 13.0792 | 8.9007 | 10.2027 | 1.7749 | 7.2534 | 7.6671 | 3.4363 | 4.6403 | -3.5724 | 1.6952
63.3 | 3.093 | 0.674 | 0.474 | -1.488 | -0.604 | 1.7513 | 2.5905 | 2.0221 | 0.49087 | 1.0699 | 9.7583 | 10.4973 | 10.7727 | 2.6095 | 5.6857 | 4.3462 | 5.0328 | 5.2103 | -2.7378 | 0.12754
63.35 | 2.678 | 0.995 | 0.398 | -1.279 | -0.853 | 1.3363 | 2.9115 | 1.9461 | 0.69987 | 0.8209 | 7.4459 | 11.7981 | 10.3678 | 3.7206 | 4.3625 | 2.0338 | 6.3336 | 4.8054 | -1.6267 | -1.1957
63.4 | 2.315 | 1.101 | 0.006 | -1.007 | -1.021 | 0.9733 | 3.0175 | 1.5541 | 0.97187 | 0.6529 | 5.4232 | 12.2276 | 8.2795 | 5.1666 | 3.4697 | 0.011144 | 6.7631 | 2.717 | -0.18075 | -2.0885
63.45 | 2.054 | 0.583 | -0.404 | -0.702 | -1.142 | 0.7123 | 2.4995 | 1.1441 | 1.2769 | 0.5319 | 3.9689 | 10.1285 | 6.0952 | 6.788 | 2.8266 | -1.4431 | 4.6641 | 0.53275 | 1.4407 | -2.7315
63.5 | 1.838 | -0.162 | -0.856 | -0.458 | -1.218 | 0.4963 | 1.7545 | 0.6921 | 1.5209 | 0.4559 | 2.7654 | 7.1097 | 3.6871 | 8.0851 | 2.4228 | -2.6467 | 1.6452 | -1.8753 | 2.7378 | -3.1354
63.55 | 1.697 | -0.793 | -1.059 | -0.227 | -1.181 | 0.3553 | 1.1235 | 0.4891 | 1.7519 | 0.4929 | 1.9797 | 4.5527 | 2.6057 | 9.3131 | 2.6194 | -3.4324 | -0.91174 | -2.9568 | 3.9658 | -2.9388
63.6 | 1.645 | -1.289 | -1.143 | -0.083 | -1.11 | 0.3033 | 0.62752 | 0.4051 | 1.8959 | 0.5639 | 1.69 | 2.5428 | 2.1582 | 10.0786 | 2.9967 | -3.7221 | -2.9216 | -3.4043 | 4.7313 | -2.5614
63.65 | 1.637 | -1.568 | -1.21 | -0.076 | -1.028 | 0.2953 | 0.34852 | 0.3381 | 1.9029 | 0.6459 | 1.6454 | 1.4123 | 1.8012 | 10.1158 | 3.4325 | -3.7667 | -4.0522 | -3.7612 | 4.7685 | -2.1257
63.7 | 1.683 | -1.733 | -1.222 | -0.258 | -0.856 | 0.3413 | 0.18352 | 0.3261 | 1.7209 | 0.8179 | 1.9017 | 0.74365 | 1.7373 | 9.1483 | 4.3465 | -3.5104 | -4.7208 | -3.8251 | 3.801 | -1.2116
63.75 | 1.784 | -1.705 | -1.124 | -0.663 | -0.632 | 0.4423 | 0.21152 | 0.4241 | 1.3159 | 1.0419 | 2.4645 | 0.85711 | 2.2594 | 6.9953 | 5.5369 | -2.9476 | -4.6074 | -3.3031 | 1.648 | -0.021257
63.8 | 1.953 | -1.563 | -0.98 | -1.055 | -0.371 | 0.6113 | 0.35352 | 0.5681 | 0.92387 | 1.3029 | 3.4062 | 1.4325 | 3.0265 | 4.9114 | 6.9239 | -2.0059 | -4.0319 | -2.5359 | -0.43592 | 1.3657
63.85 | 2.226 | -1.312 | -0.748 | -1.383 | -0.09 | 0.8843 | 0.60452 | 0.8001 | 0.59587 | 1.5839 | 4.9273 | 2.4496 | 4.2625 | 3.1677 | 8.4172 | -0.48476 | -3.0148 | -1.2999 | -2.1796 | 2.859
63.9 | 2.57 | -1.003 | -0.439 | -1.608 | 0.239 | 1.2283 | 0.91352 | 1.1091 | 0.37087 | 1.9129 | 6.8441 | 3.7018 | 5.9087 | 1.9716 | 10.1656 | 1.432 | -1.7627 | 0.34629 | -3.3757 | 4.6074
63.95 | 2.961 | -0.671 | -0.141 | -1.742 | 0.38 | 1.6193 | 1.2455 | 1.4071 | 0.23687 | 2.0539 | 9.0228 | 5.0471 | 7.4963 | 1.2592 | 10.9149 | 3.6107 | -0.41738 | 1.9339 | -4.0881 | 5.3567
64 | 3.453 | -0.268 | 0.172 | -1.792 | 0.15 | 2.1113 | 1.6485 | 1.7201 | 0.18687 | 1.8239 | 11.7642 | 6.6801 | 9.1638 | 0.99341 | 9.6926 | 6.3521 | 1.2157 | 3.6014 | -4.3539 | 4.1344
64.05 | 3.495 | 0.159 | 0.399 | -1.729 | -0.228 | 2.1533 | 2.0755 | 1.9471 | 0.24987 | 1.4459 | 11.9982 | 8.4104 | 10.3732 | 1.3283 | 7.6838 | 6.5861 | 2.9459 | 4.8107 | -4.019 | 2.1257
64.1 | 3.07 | 0.611 | 0.474 | -1.581 | -0.572 | 1.7283 | 2.5275 | 2.0221 | 0.39787 | 1.1019 | 9.6301 | 10.242 | 10.7727 | 2.1151 | 5.8557 | 4.218 | 4.7775 | 5.2103 | -3.2322 | 0.2976
64.15 | 2.67 | 0.886 | 0.397 | -1.343 | -0.871 | 1.3283 | 2.8025 | 1.9451 | 0.63587 | 0.8029 | 7.4013 | 11.3564 | 10.3625 | 3.3803 | 4.2668 | 1.9892 | 5.8919 | 4.8001 | -1.967 | -1.2914
64.2 | 2.301 | 0.986 | -0.039 | -1.07 | -1.068 | 0.9593 | 2.9025 | 1.5091 | 0.90887 | 0.6059 | 5.3452 | 11.7616 | 8.0397 | 4.8316 | 3.2199 | -0.066864 | 6.2971 | 2.4773 | -0.51566 | -2.3382
64.25 | 2.023 | 0.61 | -0.462 | -0.724 | -1.183 | 0.6813 | 2.5265 | 1.0861 | 1.2549 | 0.4909 | 3.7962 | 10.238 | 5.7862 | 6.671 | 2.6088 | -1.6159 | 4.7735 | 0.22375 | 1.3237 | -2.9494
64.3 | 1.842 | -0.067 | -0.925 | -0.357 | -1.222 | 0.5003 | 1.8495 | 0.6231 | 1.6219 | 0.4519 | 2.7877 | 7.4946 | 3.3196 | 8.622 | 2.4015 | -2.6244 | 2.0302 | -2.2429 | 3.2747 | -3.1566
64.35 | 1.752 | -0.674 | -1.165 | -0.072 | -1.233 | 0.4103 | 1.2425 | 0.3831 | 1.9069 | 0.4409 | 2.2862 | 5.0349 | 2.041 | 10.1371 | 2.3431 | -3.1259 | -0.42953 | -3.5215 | 4.7898 | -3.2151
64.4 | 1.756 | -1.157 | -1.252 | 0.096 | -1.181 | 0.4143 | 0.75952 | 0.2961 | 2.0749 | 0.4929 | 2.3085 | 3.0777 | 1.5775 | 11.0302 | 2.6194 | -3.1036 | -2.3867 | -3.985 | 5.6829 | -2.9388
64.45 | 1.781 | -1.412 | -1.294 | 0.068 | -1.098 | 0.4393 | 0.50452 | 0.2541 | 2.0469 | 0.5759 | 2.4478 | 2.0444 | 1.3537 | 10.8814 | 3.0605 | -2.9643 | -3.4201 | -4.2087 | 5.5341 | -2.4977
64.5 | 1.811 | -1.566 | -1.3 | -0.238 | -0.971 | 0.4693 | 0.35052 | 0.2481 | 1.7409 | 0.7029 | 2.615 | 1.4204 | 1.3217 | 9.2546 | 3.7354 | -2.7971 | -4.0441 | -4.2407 | 3.9073 | -1.8228
64.55 | 1.881 | -1.581 | -1.227 | -0.711 | -0.794 | 0.5393 | 0.33552 | 0.3211 | 1.2679 | 0.8799 | 3.005 | 1.3596 | 1.7106 | 6.7401 | 4.676 | -2.4071 | -4.1049 | -3.8518 | 1.3928 | -0.88216
64.6 | 2.038 | -1.452 | -1.028 | -1.112 | -0.571 | 0.6963 | 0.46452 | 0.5201 | 0.86687 | 1.1029 | 3.8798 | 1.8823 | 2.7708 | 4.6084 | 5.8611 | -1.5323 | -3.5821 | -2.7916 | -0.73894 | 0.30291
64.65 | 2.251 | -1.225 | -0.724 | -1.399 | -0.332 | 0.9093 | 0.69152 | 0.8241 | 0.57987 | 1.3419 | 5.0666 | 2.8022 | 4.3904 | 3.0826 | 7.1312 | -0.34546 | -2.6623 | -1.172 | -2.2647 | 1.573
64.7 | 2.568 | -0.895 | -0.391 | -1.617 | -0.023 | 1.2263 | 1.0215 | 1.1571 | 0.36187 | 1.6509 | 6.833 | 4.1394 | 6.1644 | 1.9237 | 8.7732 | 1.4209 | -1.3251 | 0.60201 | -3.4236 | 3.2151
64.75 | 2.948 | -0.594 | -0.061 | -1.732 | 0.194 | 1.6063 | 1.3225 | 1.4871 | 0.24687 | 1.8679 | 8.9503 | 5.3591 | 7.9225 | 1.3124 | 9.9264 | 3.5382 | -0.10536 | 2.3601 | -4.0349 | 4.3683
64.8 | 3.496 | -0.234 | 0.308 | -1.766 | 0.179 | 2.1543 | 1.6825 | 1.8561 | 0.21287 | 1.8529 | 12.0038 | 6.8179 | 9.8884 | 1.1316 | 9.8467 | 6.5917 | 1.3534 | 4.3259 | -4.2157 | 4.2886
64.85 | 3.568 | 0.113 | 0.557 | -1.708 | -0.035 | 2.2263 | 2.0295 | 2.1051 | 0.27087 | 1.6389 | 12.405 | 8.224 | 11.2149 | 1.44 | 8.7095 | 6.9929 | 2.7595 | 5.6525 | -3.9073 | 3.1513
64.9 | 3.029 | 0.5 | 0.68 | -1.528 | -0.294 | 1.6873 | 2.4165 | 2.2281 | 0.45087 | 1.3799 | 9.4016 | 9.7922 | 11.8702 | 2.3969 | 7.3331 | 3.9896 | 4.3277 | 6.3078 | -2.9504 | 1.7749
64.95 | 2.602 | 0.755 | 0.577 | -1.266 | -0.562 | 1.2603 | 2.6715 | 2.1251 | 0.71287 | 1.1119 | 7.0224 | 10.8255 | 11.3215 | 3.7897 | 5.9089 | 1.6103 | 5.3611 | 5.759 | -1.5576 | 0.35074
65 | 2.247 | 0.867 | 0.108 | -0.988 | -0.821 | 0.9053 | 2.7835 | 1.6561 | 0.99087 | 0.8529 | 5.0443 | 11.2794 | 8.8229 | 5.2676 | 4.5325 | -0.36775 | 5.8149 | 3.2604 | -0.079742 | -1.0256
65.05 | 1.981 | 0.476 | -0.363 | -0.655 | -1.042 | 0.6393 | 2.3925 | 1.1851 | 1.3239 | 0.6319 | 3.5622 | 9.695 | 6.3136 | 7.0378 | 3.3581 | -1.8499 | 4.2305 | 0.75118 | 1.6905 | -2.2001
65.1 | 1.772 | -0.249 | -0.825 | -0.345 | -1.174 | 0.4303 | 1.6675 | 0.7231 | 1.6339 | 0.4999 | 2.3976 | 6.7571 | 3.8523 | 8.6858 | 2.6566 | -3.0145 | 1.2927 | -1.7101 | 3.3385 | -2.9016
65.15 | 1.646 | -0.849 | -1.075 | -0.075 | -1.193 | 0.3043 | 1.0675 | 0.4731 | 1.9039 | 0.4809 | 1.6956 | 4.3258 | 2.5204 | 10.1212 | 2.5556 | -3.7165 | -1.1387 | -3.042 | 4.7739 | -3.0025
65.2 | 1.615 | -1.314 | -1.191 | 0.081 | -1.206 | 0.2733 | 0.60252 | 0.3571 | 2.0599 | 0.4679 | 1.5228 | 2.4415 | 1.9024 | 10.9505 | 2.4865 | -3.8893 | -3.0229 | -3.66 | 5.6032 | -3.0716
65.25 | 1.627 | -1.558 | -1.29 | -0.053 | -1.174 | 0.2853 | 0.35852 | 0.2581 | 1.9259 | 0.4999 | 1.5897 | 1.4528 | 1.375 | 10.2381 | 2.6566 | -3.8224 | -4.0117 | -4.1874 | 4.8908 | -2.9016
65.3 | 1.662 | -1.679 | -1.291 | -0.353 | -1.114 | 0.3203 | 0.23752 | 0.2571 | 1.6259 | 0.5599 | 1.7847 | 0.96247 | 1.3697 | 8.6433 | 2.9754 | -3.6274 | -4.502 | -4.1927 | 3.296 | -2.5827
65.35 | 1.795 | -1.67 | -1.21 | -0.714 | -1.002 | 0.4533 | 0.24652 | 0.3381 | 1.2649 | 0.6719 | 2.5258 | 0.99894 | 1.8012 | 6.7242 | 3.5706 | -2.8863 | -4.4655 | -3.7612 | 1.3769 | -1.9875
65.4 | 2 | -1.485 | -1.052 | -1.1 | -0.789 | 0.6583 | 0.43152 | 0.4961 | 0.87887 | 0.8849 | 3.6681 | 1.7486 | 2.643 | 4.6722 | 4.7026 | -1.744 | -3.7159 | -2.9195 | -0.67514 | -0.85559
65.45 | 2.29 | -1.175 | -0.803 | -1.374 | -0.485 | 0.9483 | 0.74152 | 0.7451 | 0.60487 | 1.1889 | 5.2839 | 3.0048 | 3.9695 | 3.2155 | 6.3181 | -0.12816 | -2.4597 | -1.5929 | -2.1318 | 0.75993
65.5 | 2.672 | -0.818 | -0.45 | -1.574 | -0.154 | 1.3303 | 1.0985 | 1.0981 | 0.40487 | 1.5199 | 7.4124 | 4.4514 | 5.8501 | 2.1523 | 8.0771 | 2.0003 | -1.013 | 0.28768 | -3.195 | 2.5189
65.55 | 3.16 | -0.481 | -0.176 | -1.698 | 0.203 | 1.8183 | 1.4355 | 1.3721 | 0.28087 | 1.8769 | 10.1316 | 5.817 | 7.3098 | 1.4931 | 9.9742 | 4.7195 | 0.35254 | 1.7474 | -3.8542 | 4.4161
65.6 | 3.702 | -0.09 | 0.089 | -1.746 | 0.304 | 2.3603 | 1.8265 | 1.6371 | 0.23287 | 1.9779 | 13.1516 | 7.4014 | 8.7216 | 1.238 | 10.511 | 7.7395 | 1.937 | 3.1592 | -4.1093 | 4.9528
65.65 | 3.604 | 0.314 | 0.328 | -1.694 | 0.075 | 2.2623 | 2.2305 | 1.8761 | 0.28487 | 1.7489 | 12.6055 | 9.0385 | 9.9949 | 1.5144 | 9.294 | 7.1935 | 3.574 | 4.4325 | -3.8329 | 3.7359
65.7 | 3.152 | 0.657 | 0.473 | -1.544 | -0.219 | 1.8103 | 2.5735 | 2.0211 | 0.43487 | 1.4549 | 10.087 | 10.4284 | 10.7674 | 2.3118 | 7.7317 | 4.6749 | 4.9639 | 5.205 | -3.0355 | 2.1735
65.75 | 2.749 | 0.922 | 0.417 | -1.317 | -0.509 | 1.4073 | 2.8385 | 1.9651 | 0.66187 | 1.1649 | 7.8415 | 11.5022 | 10.4691 | 3.5186 | 6.1905 | 2.4294 | 6.0378 | 4.9066 | -1.8287 | 0.63239
65.8 | 2.374 | 0.972 | 0.045 | -1.027 | -0.755 | 1.0323 | 2.8885 | 1.5931 | 0.95187 | 0.9189 | 5.752 | 11.7049 | 8.4872 | 5.0602 | 4.8832 | 0.33989 | 6.2404 | 2.9248 | -0.28707 | -0.6749
65.85 | 2.11 | 0.528 | -0.333 | -0.687 | -0.94 | 0.7683 | 2.4445 | 1.2151 | 1.2919 | 0.7339 | 4.281 | 9.9057 | 6.4734 | 6.8677 | 3.9001 | -1.1311 | 4.4412 | 0.911 | 1.5204 | -1.658
65.9 | 1.854 | -0.246 | -0.72 | -0.367 | -1.122 | 0.5123 | 1.6705 | 0.8281 | 1.6119 | 0.5519 | 2.8545 | 6.7693 | 4.4117 | 8.5689 | 2.9329 | -2.5575 | 1.3048 | -1.1507 | 3.2216 | -2.6252
65.95 | 1.701 | -0.859 | -0.991 | -0.125 | -1.216 | 0.3593 | 1.0575 | 0.5571 | 1.8539 | 0.4579 | 2.002 | 4.2853 | 2.9679 | 9.8554 | 2.4334 | -3.4101 | -1.1792 | -2.5945 | 4.5081 | -3.1247
66 | 1.635 | -1.338 | -1.154 | 0.036 | -1.182 | 0.2933 | 0.57852 | 0.3941 | 2.0149 | 0.4919 | 1.6343 | 2.3443 | 2.0996 | 10.7112 | 2.6141 | -3.7778 | -3.1202 | -3.4629 | 5.3639 | -2.9441
66.05 | 1.628 | -1.601 | -1.262 | 0.017 | -1.104 | 0.2863 | 0.31552 | 0.2861 | 1.9959 | 0.5699 | 1.5953 | 1.2785 | 1.5242 | 10.6102 | 3.0286 | -3.8168 | -4.1859 | -4.0382 | 5.2629 | -2.5296
66.1 | 1.647 | -1.727 | -1.31 | -0.241 | -1.016 | 0.3053 | 0.18952 | 0.2381 | 1.7379 | 0.6579 | 1.7011 | 0.76797 | 1.2685 | 9.2387 | 3.4962 | -3.711 | -4.6965 | -4.294 | 3.8914 | -2.0619
66.15 | 1.736 | -1.683 | -1.278 | -0.656 | -0.838 | 0.3943 | 0.23352 | 0.2701 | 1.3229 | 0.8359 | 2.1971 | 0.94626 | 1.4389 | 7.0325 | 4.4422 | -3.215 | -4.5182 | -4.1235 | 1.6852 | -1.116
66.2 | 1.919 | -1.509 | -1.107 | -1.051 | -0.651 | 0.5773 | 0.40752 | 0.4411 | 0.92787 | 1.0229 | 3.2167 | 1.6513 | 2.3499 | 4.9326 | 5.4359 | -2.1954 | -3.8131 | -3.2125 | -0.41466 | -0.12223
66.25 | 2.219 | -1.216 | -0.864 | -1.362 | -0.456 | 0.8773 | 0.70052 | 0.6841 | 0.61687 | 1.2179 | 4.8883 | 2.8386 | 3.6445 | 3.2793 | 6.4722 | -0.52377 | -2.6258 | -1.9179 | -2.068 | 0.91404
66.3 | 2.619 | -0.865 | -0.495 | -1.627 | -0.215 | 1.2773 | 1.0515 | 1.0531 | 0.35187 | 1.4589 | 7.1171 | 4.261 | 5.6104 | 1.8706 | 7.7529 | 1.705 | -1.2035 | 0.047947 | -3.4767 | 2.1948
66.35 | 3.137 | -0.528 | -0.178 | -1.724 | 0.033 | 1.7953 | 1.3885 | 1.3701 | 0.25487 | 1.7069 | 10.0034 | 5.6266 | 7.2992 | 1.3549 | 9.0708 | 4.5913 | 0.16209 | 1.7368 | -3.9924 | 3.5127
66.4 | 3.707 | -0.111 | 0.15 | -1.728 | 0.21 | 2.3653 | 1.8055 | 1.6981 | 0.25087 | 1.8839 | 13.1795 | 7.3163 | 9.0466 | 1.3336 | 10.0114 | 7.7674 | 1.8519 | 3.4842 | -4.0137 | 4.4533
66.45 | 3.623 | 0.301 | 0.406 | -1.678 | 0.192 | 2.2813 | 2.2175 | 1.9541 | 0.30087 | 1.8659 | 12.7114 | 8.9858 | 10.4105 | 1.5994 | 9.9158 | 7.2993 | 3.5214 | 4.848 | -3.7479 | 4.3576
66.5 | 3.134 | 0.713 | 0.546 | -1.454 | -0.104 | 1.7923 | 2.6295 | 2.0941 | 0.52487 | 1.5699 | 9.9867 | 10.6553 | 11.1563 | 2.7903 | 8.3428 | 4.5746 | 5.1909 | 5.5939 | -2.557 | 2.7846
66.55 | 2.742 | 1.008 | 0.462 | -1.223 | -0.393 | 1.4003 | 2.9245 | 2.0101 | 0.75587 | 1.2809 | 7.8025 | 11.8507 | 10.7088 | 4.0183 | 6.807 | 2.3904 | 6.3863 | 5.1464 | -1.329 | 1.2488
66.6 | 2.38 | 1.153 | 0.055 | -0.991 | -0.7 | 1.0383 | 3.0695 | 1.6031 | 0.98787 | 0.9739 | 5.7854 | 12.4383 | 8.5405 | 5.2516 | 5.1755 | 0.37332 | 6.9738 | 2.9781 | -0.09569 | -0.38262
66.65 | 2.106 | 0.59 | -0.415 | -0.734 | -0.959 | 0.7643 | 2.5065 | 1.1331 | 1.2449 | 0.7149 | 4.2587 | 10.1569 | 6.0366 | 6.6178 | 3.7991 | -1.1534 | 4.6924 | 0.47415 | 1.2705 | -1.759
66.7 | 1.864 | -0.146 | -0.854 | -0.462 | -1.139 | 0.5223 | 1.7705 | 0.6941 | 1.5169 | 0.5349 | 2.9103 | 7.1745 | 3.6978 | 8.0638 | 2.8426 | -2.5018 | 1.71 | -1.8646 | 2.7165 | -2.7156
66.75 | 1.688 | -0.781 | -1.055 | -0.208 | -1.256 | 0.3463 | 1.1355 | 0.4931 | 1.7709 | 0.4179 | 1.9296 | 4.6013 | 2.627 | 9.4141 | 2.2208 | -3.4825 | -0.86312 | -2.9355 | 4.0668 | -3.3373
66.8 | 1.636 | -1.302 | -1.167 | -0.017 | -1.3 | 0.2943 | 0.61452 | 0.3811 | 1.9619 | 0.3739 | 1.6399 | 2.4902 | 2.0303 | 10.4295 | 1.987 | -3.7722 | -2.9743 | -3.5321 | 5.0822 | -3.5711
66.85 | 1.662 | -1.594 | -1.23 | -0.058 | -1.224 | 0.3203 | 0.32252 | 0.3181 | 1.9209 | 0.4499 | 1.7847 | 1.3069 | 1.6947 | 10.2115 | 2.3909 | -3.6274 | -4.1576 | -3.8678 | 4.8642 | -3.1673
66.9 | 1.69 | -1.725 | -1.232 | -0.364 | -1.083 | 0.3483 | 0.19152 | 0.3161 | 1.6149 | 0.5909 | 1.9407 | 0.77607 | 1.684 | 8.5848 | 3.1402 | -3.4714 | -4.6884 | -3.8784 | 3.2375 | -2.418
66.95 | 1.732 | -1.724 | -1.168 | -0.782 | -0.915 | 0.3903 | 0.19252 | 0.3801 | 1.1969 | 0.7589 | 2.1748 | 0.78012 | 2.025 | 6.3627 | 4.033 | -3.2373 | -4.6843 | -3.5375 | 1.0154 | -1.5252
67 | 1.915 | -1.546 | -1.029 | -1.143 | -0.69 | 0.5733 | 0.37052 | 0.5191 | 0.83587 | 0.9839 | 3.1944 | 1.5014 | 2.7655 | 4.4436 | 5.2287 | -2.2177 | -3.9631 | -2.7969 | -0.90374 | -0.32948
67.05 | 2.205 | -1.284 | -0.783 | -1.362 | -0.436 | 0.8633 | 0.63252 | 0.7651 | 0.61687 | 1.2379 | 4.8103 | 2.5631 | 4.0761 | 3.2793 | 6.5785 | -0.60178 | -2.9014 | -1.4864 | -2.068 | 1.0203
67.1 | 2.578 | -0.981 | -0.425 | -1.64 | -0.145 | 1.2363 | 0.93552 | 1.1231 | 0.33887 | 1.5289 | 6.8887 | 3.7909 | 5.9833 | 1.8015 | 8.1249 | 1.4766 | -1.6736 | 0.42087 | -3.5458 | 2.5668
67.15 | 3.018 | -0.619 | -0.108 | -1.782 | 0.094 | 1.6763 | 1.2975 | 1.4401 | 0.19687 | 1.7679 | 9.3404 | 5.2578 | 7.6721 | 1.0466 | 9.395 | 3.9283 | -0.20666 | 2.1097 | -4.3007 | 3.8369
67.2 | 3.609 | -0.201 | 0.215 | -1.759 | 0.118 | 2.2673 | 1.7155 | 1.7631 | 0.21987 | 1.7919 | 12.6334 | 6.9516 | 9.3929 | 1.1688 | 9.5225 | 7.2213 | 1.4872 | 3.8305 | -4.1785 | 3.9644
67.25 | 3.535 | 0.24 | 0.444 | -1.69 | 0.064 | 2.1933 | 2.1565 | 1.9921 | 0.28887 | 1.7379 | 12.2211 | 8.7386 | 10.6129 | 1.5357 | 9.2356 | 6.809 | 3.2742 | 5.0505 | -3.8116 | 3.6774
67.3 | 3.148 | 0.661 | 0.567 | -1.503 | -0.114 | 1.8063 | 2.5775 | 2.1151 | 0.47587 | 1.5599 | 10.0647 | 10.4446 | 11.2682 | 2.5298 | 8.2896 | 4.6526 | 4.9802 | 5.7058 | -2.8175 | 2.7315
67.35 | 2.731 | 0.967 | 0.406 | -1.229 | -0.374 | 1.3893 | 2.8835 | 1.9541 | 0.74987 | 1.2999 | 7.7412 | 11.6846 | 10.4105 | 3.9864 | 6.908 | 2.3291 | 6.2201 | 4.848 | -1.3609 | 1.3498
67.4 | 2.391 | 1.044 | -0.071 | -0.899 | -0.657 | 1.0493 | 2.9605 | 1.4771 | 1.0799 | 1.0169 | 5.8467 | 11.9966 | 7.8692 | 5.7407 | 5.404 | 0.43462 | 6.5321 | 2.3068 | 0.39339 | -0.15411
67.45 | 2.125 | 0.639 | -0.467 | -0.563 | -0.91 | 0.7833 | 2.5555 | 1.0811 | 1.4159 | 0.7639 | 4.3646 | 10.3555 | 5.7595 | 7.5269 | 4.0595 | -1.0475 | 4.891 | 0.19712 | 2.1796 | -1.4986
67.5 | 1.879 | -0.084 | -0.858 | -0.252 | -1.104 | 0.5373 | 1.8325 | 0.6901 | 1.7269 | 0.5699 | 2.9938 | 7.4257 | 3.6765 | 9.1802 | 3.0286 | -2.4182 | 1.9613 | -1.8859 | 3.8329 | -2.5296
67.55 | 1.704 | -0.675 | -1.091 | 0 | -1.23 | 0.3623 | 1.2415 | 0.4571 | 1.9789 | 0.4439 | 2.0187 | 5.0309 | 2.4352 | 10.5199 | 2.359 | -3.3933 | -0.43359 | -3.1272 | 5.1726 | -3.1991
67.6 | 1.67 | -1.178 | -1.222 | 0.156 | -1.288 | 0.3283 | 0.73852 | 0.3261 | 2.1349 | 0.3859 | 1.8293 | 2.9926 | 1.7373 | 11.3492 | 2.0508 | -3.5828 | -2.4718 | -3.8251 | 6.0019 | -3.5074
67.65 | 1.67 | -1.489 | -1.266 | 0.087 | -1.291 | 0.3283 | 0.42752 | 0.2821 | 2.0659 | 0.3829 | 1.8293 | 1.7324 | 1.5029 | 10.9824 | 2.0348 | -3.5828 | -3.7321 | -4.0596 | 5.6351 | -3.5233
67.7 | 1.737 | -1.655 | -1.267 | -0.321 | -1.24 | 0.3953 | 0.26152 | 0.2811 | 1.6579 | 0.4339 | 2.2026 | 1.0597 | 1.4975 | 8.8134 | 2.3059 | -3.2095 | -4.4047 | -4.0649 | 3.4661 | -3.2523
67.75 | 1.833 | -1.664 | -1.21 | -0.786 | -1.119 | 0.4913 | 0.25252 | 0.3381 | 1.1929 | 0.5549 | 2.7375 | 1.0233 | 1.8012 | 6.3414 | 2.9489 | -2.6746 | -4.4412 | -3.7612 | 0.99411 | -2.6093
67.8 | 1.981 | -1.503 | -1.06 | -1.162 | -0.921 | 0.6393 | 0.41352 | 0.4881 | 0.81687 | 0.7529 | 3.5622 | 1.6757 | 2.6003 | 4.3426 | 4.0011 | -1.8499 | -3.7888 | -2.9621 | -1.0047 | -1.5571
67.85 | 2.217 | -1.263 | -0.807 | -1.389 | -0.635 | 0.8753 | 0.65352 | 0.7411 | 0.58987 | 1.0389 | 4.8772 | 2.6482 | 3.9482 | 3.1358 | 5.5209 | -0.53491 | -2.8163 | -1.6142 | -2.2115 | -0.037199
67.9 | 2.551 | -0.998 | -0.428 | -1.574 | -0.298 | 1.2093 | 0.91852 | 1.1201 | 0.40487 | 1.3759 | 6.7382 | 3.722 | 5.9673 | 2.1523 | 7.3118 | 1.3261 | -1.7424 | 0.40489 | -3.195 | 1.7537
67.95 | 2.918 | -0.683 | -0.099 | -1.686 | 0.128 | 1.5763 | 1.2335 | 1.4491 | 0.29287 | 1.8019 | 8.7832 | 4.9985 | 7.7201 | 1.5569 | 9.5757 | 3.3711 | -0.466 | 2.1576 | -3.7904 | 4.0175
68 | 3.391 | -0.301 | 0.255 | -1.733 | 0.274 | 2.0493 | 1.6155 | 1.8031 | 0.24587 | 1.9479 | 11.4187 | 6.5464 | 9.606 | 1.3071 | 10.3516 | 6.0066 | 1.0819 | 4.0436 | -4.0402 | 4.7934
68.05 | 3.534 | 0.102 | 0.524 | -1.643 | 0.106 | 2.1923 | 2.0185 | 2.0721 | 0.33587 | 1.7799 | 12.2155 | 8.1794 | 11.0391 | 1.7855 | 9.4588 | 6.8034 | 2.715 | 5.4767 | -3.5618 | 3.9006
68.1 | 3.154 | 0.51 | 0.617 | -1.444 | -0.119 | 1.8123 | 2.4265 | 2.1651 | 0.53487 | 1.5549 | 10.0981 | 9.8327 | 11.5346 | 2.8434 | 8.2631 | 4.6861 | 4.3683 | 5.9721 | -2.5039 | 2.7049
68.15 | 2.699 | 0.785 | 0.526 | -1.29 | -0.37 | 1.3573 | 2.7015 | 2.0741 | 0.68887 | 1.3039 | 7.5629 | 10.9471 | 11.0498 | 3.6621 | 6.9292 | 2.1508 | 5.4826 | 5.4873 | -1.6852 | 1.3711
68.2 | 2.291 | 0.86 | 0.084 | -1.026 | -0.626 | 0.9493 | 2.7765 | 1.6321 | 0.95287 | 1.0479 | 5.2895 | 11.251 | 8.695 | 5.0655 | 5.5688 | -0.12258 | 5.7865 | 3.1326 | -0.28175 | 0.010628
68.25 | 2.012 | 0.557 | -0.368 | -0.654 | -0.871 | 0.6703 | 2.4735 | 1.1801 | 1.3249 | 0.8029 | 3.7349 | 10.0232 | 6.287 | 7.0431 | 4.2668 | -1.6772 | 4.5587 | 0.72454 | 1.6958 | -1.2914
68.3 | 1.829 | -0.131 | -0.812 | -0.345 | -1.072 | 0.4873 | 1.7855 | 0.7361 | 1.6339 | 0.6019 | 2.7152 | 7.2353 | 3.9216 | 8.6858 | 3.1986 | -2.6968 | 1.7708 | -1.6409 | 3.3385 | -2.3595
68.35 | 1.683 | -0.726 | -1.051 | -0.074 | -1.198 | 0.3413 | 1.1905 | 0.4971 | 1.9049 | 0.4759 | 1.9017 | 4.8242 | 2.6483 | 10.1265 | 2.5291 | -3.5104 | -0.64025 | -2.9141 | 4.7792 | -3.0291
68.4 | 1.636 | -1.206 | -1.177 | 0.103 | -1.267 | 0.2943 | 0.71052 | 0.3711 | 2.0819 | 0.4069 | 1.6399 | 2.8792 | 1.977 | 11.0674 | 2.1624 | -3.7722 | -2.5853 | -3.5854 | 5.7201 | -3.3958
68.45 | 1.657 | -1.502 | -1.256 | -0.076 | -1.249 | 0.3153 | 0.41452 | 0.2921 | 1.9029 | 0.4249 | 1.7569 | 1.6797 | 1.5561 | 10.1158 | 2.258 | -3.6552 | -3.7848 | -4.0063 | 4.7685 | -3.3001
68.5 | 1.732 | -1.664 | -1.267 | -0.405 | -1.196 | 0.3903 | 0.25252 | 0.2811 | 1.5739 | 0.4779 | 2.1748 | 1.0233 | 1.4975 | 8.3668 | 2.5397 | -3.2373 | -4.4412 | -4.0649 | 3.0195 | -3.0185
68.55 | 1.835 | -1.624 | -1.223 | -0.769 | -1.121 | 0.4933 | 0.29252 | 0.3251 | 1.2099 | 0.5529 | 2.7487 | 1.1853 | 1.732 | 6.4318 | 2.9382 | -2.6634 | -4.2791 | -3.8305 | 1.0845 | -2.6199
68.6 | 2.047 | -1.438 | -1.076 | -1.09 | -0.999 | 0.7053 | 0.47852 | 0.4721 | 0.88887 | 0.6749 | 3.9299 | 1.9391 | 2.5151 | 4.7253 | 3.5866 | -1.4822 | -3.5254 | -3.0473 | -0.62198 | -1.9716
68.65 | 2.33 | -1.179 | -0.833 | -1.327 | -0.791 | 0.9883 | 0.73752 | 0.7151 | 0.65187 | 0.8829 | 5.5068 | 2.9886 | 3.8097 | 3.4654 | 4.6919 | 0.094724 | -2.4759 | -1.7527 | -1.8819 | -0.86621
68.7 | 2.675 | -0.846 | -0.469 | -1.544 | -0.455 | 1.3333 | 1.0705 | 1.0791 | 0.43487 | 1.2189 | 7.4292 | 4.338 | 5.7489 | 2.3118 | 6.4775 | 2.0171 | -1.1265 | 0.18646 | -3.0355 | 0.91936
68.75 | 3.101 | -0.503 | -0.194 | -1.637 | 0.026 | 1.7593 | 1.4135 | 1.3541 | 0.34187 | 1.6999 | 9.8028 | 5.7279 | 7.214 | 1.8174 | 9.0336 | 4.3907 | 0.26339 | 1.6515 | -3.5299 | 3.4755
68.8 | 3.643 | -0.142 | 0.111 | -1.705 | 0.468 | 2.3013 | 1.7745 | 1.6591 | 0.27387 | 2.1419 | 12.8229 | 7.1907 | 8.8388 | 1.4559 | 11.3825 | 7.4108 | 1.7262 | 3.2764 | -3.8914 | 5.8244
68.85 | 3.68 | 0.244 | 0.404 | -1.699 | 0.392 | 2.3383 | 2.1605 | 1.9521 | 0.27987 | 2.0659 | 13.029 | 8.7549 | 10.3998 | 1.4878 | 10.9786 | 7.6169 | 3.2904 | 4.8374 | -3.8595 | 5.4205
68.9 | 3.167 | 0.605 | 0.512 | -1.489 | -0.013 | 1.8253 | 2.5215 | 2.0601 | 0.48987 | 1.6609 | 10.1706 | 10.2177 | 10.9752 | 2.6042 | 8.8264 | 4.7585 | 4.7532 | 5.4127 | -2.7431 | 3.2682
68.95 | 2.747 | 0.875 | 0.451 | -1.241 | -0.363 | 1.4053 | 2.7915 | 1.9991 | 0.73787 | 1.3109 | 7.8303 | 11.3118 | 10.6502 | 3.9226 | 6.9664 | 2.4182 | 5.8473 | 5.0878 | -1.4247 | 1.4083
69 | 2.375 | 0.96 | 0.138 | -1.004 | -0.67 | 1.0333 | 2.8765 | 1.6861 | 0.97487 | 1.0039 | 5.7576 | 11.6562 | 8.9827 | 5.1825 | 5.335 | 0.34546 | 6.1918 | 3.4203 | -0.1648 | -0.2232
69.05 | 2.064 | 0.536 | -0.266 | -0.767 | -0.884 | 0.7223 | 2.4525 | 1.2821 | 1.2119 | 0.7899 | 4.0247 | 9.9381 | 6.8304 | 6.4424 | 4.1977 | -1.3874 | 4.4736 | 1.2679 | 1.0951 | -1.3604
69.1 | 1.832 | -0.193 | -0.644 | -0.485 | -1.033 | 0.4903 | 1.7235 | 0.9041 | 1.4939 | 0.6409 | 2.732 | 6.984 | 4.8166 | 7.9416 | 3.4059 | -2.6801 | 1.5196 | -0.74585 | 2.5943 | -2.1523
69.15 | 1.675 | -0.806 | -0.935 | -0.231 | -1.127 | 0.3333 | 1.1105 | 0.6131 | 1.7479 | 0.5469 | 1.8572 | 4.5 | 3.2663 | 9.2918 | 2.9064 | -3.5549 | -0.96442 | -2.2962 | 3.9445 | -2.6518
69.2 | 1.609 | -1.247 | -1.097 | -0.037 | -1.183 | 0.2673 | 0.66952 | 0.4511 | 1.9419 | 0.4909 | 1.4894 | 2.713 | 2.4032 | 10.3232 | 2.6088 | -3.9227 | -2.7514 | -3.1592 | 4.9759 | -2.9494
69.25 | 1.593 | -1.473 | -1.24 | -0.064 | -1.194 | 0.2513 | 0.44352 | 0.3081 | 1.9149 | 0.4799 | 1.4003 | 1.7972 | 1.6414 | 10.1796 | 2.5503 | -4.0118 | -3.6672 | -3.921 | 4.8323 | -3.0078
69.3 | 1.641 | -1.626 | -1.281 | -0.374 | -1.159 | 0.2993 | 0.29052 | 0.2671 | 1.6049 | 0.5149 | 1.6677 | 1.1772 | 1.423 | 8.5316 | 2.7363 | -3.7444 | -4.2872 | -4.1395 | 3.1843 | -2.8218
69.35 | 1.776 | -1.69 | -1.243 | -0.746 | -1.069 | 0.4343 | 0.22652 | 0.3051 | 1.2329 | 0.6049 | 2.4199 | 0.9179 | 1.6254 | 6.5541 | 3.2146 | -2.9922 | -4.5466 | -3.937 | 1.2068 | -2.3436
69.4 | 2.001 | -1.555 | -1.071 | -1.071 | -0.934 | 0.6593 | 0.36152 | 0.4771 | 0.90787 | 0.7399 | 3.6736 | 1.4649 | 2.5417 | 4.8263 | 3.932 | -1.7385 | -3.9995 | -3.0207 | -0.52098 | -1.6261
69.45 | 2.287 | -1.289 | -0.834 | -1.32 | -0.746 | 0.9453 | 0.62752 | 0.7141 | 0.65887 | 0.9279 | 5.2672 | 2.5428 | 3.8044 | 3.5026 | 4.9311 | -0.14487 | -2.9216 | -1.7581 | -1.8447 | -0.62708
69.5 | 2.633 | -0.982 | -0.492 | -1.566 | -0.432 | 1.2913 | 0.93452 | 1.0561 | 0.41287 | 1.2419 | 7.1951 | 3.7869 | 5.6264 | 2.1949 | 6.5997 | 1.783 | -1.6776 | 0.06393 | -3.1524 | 1.0416
69.55 | 3.051 | -0.64 | -0.195 | -1.719 | -0.022 | 1.7093 | 1.2765 | 1.3531 | 0.25987 | 1.6519 | 9.5242 | 5.1727 | 7.2086 | 1.3815 | 8.7786 | 4.1121 | -0.29176 | 1.6462 | -3.9658 | 3.2204
69.6 | 3.573 | -0.226 | 0.134 | -1.769 | 0.389 | 2.2313 | 1.6905 | 1.6821 | 0.20987 | 2.0629 | 12.4328 | 6.8503 | 8.9614 | 1.1157 | 10.9627 | 7.0207 | 1.3859 | 3.3989 | -4.2316 | 5.4045
69.65 | 3.678 | 0.218 | 0.389 | -1.718 | 0.285 | 2.3363 | 2.1345 | 1.9371 | 0.26087 | 1.9589 | 13.0179 | 8.6495 | 10.3199 | 1.3868 | 10.41 | 7.6058 | 3.185 | 4.7575 | -3.9605 | 4.8519
69.7 | 3.166 | 0.611 | 0.507 | -1.509 | 0.009 | 1.8243 | 2.5275 | 2.0551 | 0.46987 | 1.6829 | 10.165 | 10.242 | 10.9485 | 2.4979 | 8.9433 | 4.7529 | 4.7775 | 5.3861 | -2.8494 | 3.3851
69.75 | 2.758 | 0.907 | 0.451 | -1.252 | -0.307 | 1.4163 | 2.8235 | 1.9991 | 0.72687 | 1.3669 | 7.8916 | 11.4415 | 10.6502 | 3.8641 | 7.264 | 2.4795 | 5.977 | 5.0878 | -1.4832 | 1.7059
69.8 | 2.419 | 0.919 | 0.116 | -1.006 | -0.593 | 1.0773 | 2.8355 | 1.6641 | 0.97287 | 1.0809 | 6.0027 | 11.4901 | 8.8655 | 5.1719 | 5.7441 | 0.59063 | 6.0256 | 3.303 | -0.17543 | 0.186
69.85 | 2.121 | 0.558 | -0.35 | -0.728 | -0.832 | 0.7793 | 2.4745 | 1.1981 | 1.2509 | 0.8419 | 4.3423 | 10.0272 | 6.3829 | 6.6497 | 4.4741 | -1.0698 | 4.5628 | 0.82043 | 1.3024 | -1.0841
69.9 | 1.893 | -0.131 | -0.83 | -0.362 | -1.025 | 0.5513 | 1.7855 | 0.7181 | 1.6169 | 0.6489 | 3.0719 | 7.2353 | 3.8257 | 8.5954 | 3.4484 | -2.3402 | 1.7708 | -1.7368 | 3.2481 | -2.1097
69.95 | 1.74 | -0.731 | -1.061 | -0.07 | -1.144 | 0.3983 | 1.1855 | 0.4871 | 1.9089 | 0.5299 | 2.2193 | 4.804 | 2.595 | 10.1477 | 2.816 | -3.1928 | -0.66051 | -2.9674 | 4.8004 | -2.7421
70 | 1.652 | -1.173 | -1.189 | 0.134 | -1.205 | 0.3103 | 0.74352 | 0.3591 | 2.1129 | 0.4689 | 1.729 | 3.0129 | 1.9131 | 11.2322 | 2.4919 | -3.6831 | -2.4516 | -3.6493 | 5.8849 | -3.0663
70.05 | 1.637 | -1.423 | -1.29 | 0.033 | -1.169 | 0.2953 | 0.49352 | 0.2581 | 2.0119 | 0.5049 | 1.6454 | 1.9998 | 1.375 | 10.6953 | 2.6832 | -3.7667 | -3.4646 | -4.1874 | 5.348 | -2.875
70.1 | 1.689 | -1.603 | -1.306 | -0.368 | -1.09 | 0.3473 | 0.31352 | 0.2421 | 1.6109 | 0.5839 | 1.9352 | 1.2704 | 1.2898 | 8.5635 | 3.103 | -3.4769 | -4.194 | -4.2727 | 3.2162 | -2.4552
70.15 | 1.787 | -1.613 | -1.235 | -0.825 | -0.98 | 0.4453 | 0.30352 | 0.3131 | 1.1539 | 0.6939 | 2.4812 | 1.2299 | 1.668 | 6.1341 | 3.6875 | -2.9309 | -4.2345 | -3.8944 | 0.78678 | -1.8706
70.2 | 1.942 | -1.473 | -1.036 | -1.167 | -0.859 | 0.6003 | 0.44352 | 0.5121 | 0.81187 | 0.8149 | 3.3449 | 1.7972 | 2.7282 | 4.316 | 4.3306 | -2.0672 | -3.6672 | -2.8342 | -1.0313 | -1.2276
70.25 | 2.193 | -1.281 | -0.795 | -1.369 | -0.705 | 0.8513 | 0.63552 | 0.7531 | 0.60987 | 0.9689 | 4.7435 | 2.5752 | 4.0121 | 3.2421 | 5.149 | -0.66864 | -2.8892 | -1.5503 | -2.1052 | -0.40919
70.3 | 2.57 | -1.018 | -0.43 | -1.567 | -0.417 | 1.2283 | 0.89852 | 1.1181 | 0.41187 | 1.2569 | 6.8441 | 3.641 | 5.9567 | 2.1895 | 6.6794 | 1.432 | -1.8235 | 0.39424 | -3.1578 | 1.1213
70.35 | 3.009 | -0.689 | -0.09 | -1.72 | -0.087 | 1.6673 | 1.2275 | 1.4581 | 0.25887 | 1.5869 | 9.2902 | 4.9741 | 7.768 | 1.3762 | 8.4331 | 3.8781 | -0.49032 | 2.2056 | -3.9711 | 2.875
70.4 | 3.519 | -0.327 | 0.288 | -1.737 | 0.189 | 2.1773 | 1.5895 | 1.8361 | 0.24187 | 1.8629 | 12.1319 | 6.441 | 9.7818 | 1.2858 | 9.8998 | 6.7198 | 0.97658 | 4.2194 | -4.0615 | 4.3417
70.45 | 3.629 | 0.075 | 0.519 | -1.656 | 0.21 | 2.2873 | 1.9915 | 2.0671 | 0.32287 | 1.8839 | 12.7448 | 8.07 | 11.0125 | 1.7164 | 10.0114 | 7.3328 | 2.6056 | 5.45 | -3.6309 | 4.4533
70.5 | 3.162 | 0.482 | 0.608 | -1.439 | -0.01 | 1.8203 | 2.3985 | 2.1561 | 0.53987 | 1.6639 | 10.1427 | 9.7193 | 11.4866 | 2.87 | 8.8423 | 4.7306 | 4.2548 | 5.9242 | -2.4773 | 3.2842
70.55 | 2.709 | 0.824 | 0.522 | -1.228 | -0.361 | 1.3673 | 2.7405 | 2.0701 | 0.75087 | 1.3129 | 7.6186 | 11.1051 | 11.0284 | 3.9917 | 6.977 | 2.2065 | 5.6407 | 5.466 | -1.3556 | 1.4189
70.6 | 2.376 | 0.976 | 0.102 | -1.031 | -0.664 | 1.0343 | 2.8925 | 1.6501 | 0.94787 | 1.0099 | 5.7631 | 11.7211 | 8.7909 | 5.039 | 5.3668 | 0.35104 | 6.2566 | 3.2285 | -0.30833 | -0.19131
70.65 | 2.105 | 0.69 | -0.395 | -0.704 | -0.882 | 0.7633 | 2.6065 | 1.1531 | 1.2749 | 0.7919 | 4.2531 | 10.5621 | 6.1431 | 6.7773 | 4.2083 | -1.159 | 5.0977 | 0.5807 | 1.43 | -1.3498
70.7 | 1.899 | -0.007 | -0.824 | -0.359 | -1.024 | 0.5573 | 1.9095 | 0.7241 | 1.6199 | 0.6499 | 3.1053 | 7.7377 | 3.8576 | 8.6114 | 3.4537 | -2.3068 | 2.2733 | -1.7048 | 3.2641 | -2.1044
70.75 | 1.788 | -0.646 | -1.022 | -0.039 | -1.117 | 0.4463 | 1.2705 | 0.5261 | 1.9399 | 0.5569 | 2.4868 | 5.1484 | 2.8028 | 10.3125 | 2.9595 | -2.9253 | -0.31607 | -2.7596 | 4.9652 | -2.5986
70.8 | 1.7 | -1.141 | -1.166 | 0.125 | -1.172 | 0.3583 | 0.77552 | 0.3821 | 2.1039 | 0.5019 | 1.9965 | 3.1426 | 2.0356 | 11.1844 | 2.6672 | -3.4156 | -2.3219 | -3.5268 | 5.8371 | -2.8909
70.85 | 1.693 | -1.382 | -1.266 | 0.028 | -1.176 | 0.3513 | 0.53452 | 0.2821 | 2.0069 | 0.4979 | 1.9575 | 2.166 | 1.5029 | 10.6687 | 2.646 | -3.4546 | -3.2985 | -4.0596 | 5.3214 | -2.9122
70.9 | 1.756 | -1.54 | -1.292 | -0.354 | -1.125 | 0.4143 | 0.37652 | 0.2561 | 1.6249 | 0.5489 | 2.3085 | 1.5257 | 1.3644 | 8.638 | 2.917 | -3.1036 | -3.9387 | -4.1981 | 3.2907 | -2.6412
70.95 | 1.835 | -1.575 | -1.212 | -0.79 | -0.993 | 0.4933 | 0.34152 | 0.3361 | 1.1889 | 0.6809 | 2.7487 | 1.3839 | 1.7906 | 6.3201 | 3.6185 | -2.6634 | -4.0806 | -3.7719 | 0.97285 | -1.9397
71 | 1.988 | -1.46 | -1.062 | -1.124 | -0.825 | 0.6463 | 0.45652 | 0.4861 | 0.85487 | 0.8489 | 3.6012 | 1.8499 | 2.5897 | 4.5446 | 4.5113 | -1.8109 | -3.6146 | -2.9727 | -0.80273 | -1.0469
71.05 | 2.202 | -1.275 | -0.815 | -1.336 | -0.603 | 0.8603 | 0.64152 | 0.7331 | 0.64287 | 1.0709 | 4.7936 | 2.5996 | 3.9056 | 3.4176 | 5.691 | -0.61849 | -2.8649 | -1.6569 | -1.9297 | 0.13286
71.1 | 2.535 | -1.009 | -0.428 | -1.548 | -0.335 | 1.1933 | 0.90752 | 1.1201 | 0.43087 | 1.3389 | 6.6491 | 3.6774 | 5.9673 | 2.2905 | 7.1152 | 1.237 | -1.787 | 0.40489 | -3.0568 | 1.5571
71.15 | 2.925 | -0.696 | -0.117 | -1.744 | 0.014 | 1.5833 | 1.2205 | 1.4311 | 0.23487 | 1.6879 | 8.8222 | 4.9458 | 7.6242 | 1.2486 | 8.9699 | 3.4101 | -0.51868 | 2.0617 | -4.0987 | 3.4117
71.2 | 3.359 | -0.337 | 0.214 | -1.744 | 0.355 | 2.0173 | 1.5795 | 1.7621 | 0.23487 | 2.0289 | 11.2404 | 6.4005 | 9.3876 | 1.2486 | 10.782 | 5.8283 | 0.93606 | 3.8251 | -4.0987 | 5.2239
71.25 | 3.51 | 0.041 | 0.478 | -1.681 | 0.239 | 2.1683 | 1.9575 | 2.0261 | 0.29787 | 1.9129 | 12.0818 | 7.9323 | 10.794 | 1.5835 | 10.1656 | 6.6697 | 2.4678 | 5.2316 | -3.7638 | 4.6074
71.3 | 3.242 | 0.452 | 0.588 | -1.585 | -0.163 | 1.9003 | 2.3685 | 2.1361 | 0.39387 | 1.5109 | 10.5885 | 9.5977 | 11.3801 | 2.0938 | 8.0293 | 5.1764 | 4.1332 | 5.8176 | -3.2535 | 2.4711
71.35 | 2.771 | 0.749 | 0.514 | -1.383 | -0.542 | 1.4293 | 2.6655 | 2.0621 | 0.59587 | 1.1319 | 7.9641 | 10.8012 | 10.9858 | 3.1677 | 6.0152 | 2.552 | 5.3367 | 5.4234 | -2.1796 | 0.45702
71.4 | 2.372 | 0.838 | 0.143 | -1.143 | -0.833 | 1.0303 | 2.7545 | 1.6911 | 0.83587 | 0.8409 | 5.7408 | 11.1619 | 9.0093 | 4.4436 | 4.4687 | 0.32875 | 5.6974 | 3.4469 | -0.90374 | -1.0894
71.45 | 2.058 | 0.605 | -0.283 | -0.816 | -1.012 | 0.7163 | 2.5215 | 1.2651 | 1.1629 | 0.6619 | 3.9912 | 10.2177 | 6.7398 | 6.1819 | 3.5175 | -1.4209 | 4.7532 | 1.1774 | 0.83463 | -2.0407
71.5 | 1.849 | 0.018 | -0.687 | -0.49 | -1.146 | 0.5073 | 1.9345 | 0.8611 | 1.4889 | 0.5279 | 2.8267 | 7.8391 | 4.5875 | 7.915 | 2.8054 | -2.5854 | 2.3746 | -0.97493 | 2.5677 | -2.7528
71.55 | 1.721 | -0.603 | -0.966 | -0.204 | -1.266 | 0.3793 | 1.3135 | 0.5821 | 1.7749 | 0.4079 | 2.1135 | 5.3226 | 3.1011 | 9.4354 | 2.1677 | -3.2986 | -0.14183 | -2.4613 | 4.0881 | -3.3905
71.6 | 1.646 | -1.109 | -1.139 | 0.009 | -1.324 | 0.3043 | 0.80752 | 0.4091 | 1.9879 | 0.3499 | 1.6956 | 3.2722 | 2.1795 | 10.5677 | 1.8595 | -3.7165 | -2.1922 | -3.383 | 5.2204 | -3.6987
71.65 | 1.677 | -1.421 | -1.261 | -0.082 | -1.306 | 0.3353 | 0.49552 | 0.2871 | 1.8969 | 0.3679 | 1.8683 | 2.0079 | 1.5295 | 10.0839 | 1.9551 | -3.5438 | -3.4565 | -4.0329 | 4.7366 | -3.603
71.7 | 1.751 | -1.595 | -1.305 | -0.308 | -1.236 | 0.4093 | 0.32152 | 0.2431 | 1.6709 | 0.4379 | 2.2806 | 1.3029 | 1.2951 | 8.8825 | 2.3271 | -3.1315 | -4.1616 | -4.2673 | 3.5352 | -3.231
71.75 | 1.87 | -1.639 | -1.266 | -0.677 | -1.098 | 0.5283 | 0.27752 | 0.2821 | 1.3019 | 0.5759 | 2.9437 | 1.1246 | 1.5029 | 6.9209 | 3.0605 | -2.4684 | -4.3399 | -4.0596 | 1.5736 | -2.4977
71.8 | 2.049 | -1.52 | -1.099 | -1.004 | -0.866 | 0.7073 | 0.39652 | 0.4491 | 0.97487 | 0.8079 | 3.9411 | 1.6068 | 2.3926 | 5.1825 | 4.2934 | -1.471 | -3.8577 | -3.1699 | -0.1648 | -1.2648
71.85 | 2.278 | -1.299 | -0.871 | -1.242 | -0.559 | 0.9363 | 0.61752 | 0.6771 | 0.73687 | 1.1149 | 5.2171 | 2.5023 | 3.6072 | 3.9173 | 5.9248 | -0.19502 | -2.9622 | -1.9552 | -1.43 | 0.36668
71.9 | 2.583 | -0.994 | -0.536 | -1.411 | -0.136 | 1.2413 | 0.92252 | 1.0121 | 0.56787 | 1.5379 | 6.9165 | 3.7382 | 5.3919 | 3.0188 | 8.1727 | 1.5044 | -1.7262 | -0.17048 | -2.3285 | 2.6146
71.95 | 2.963 | -0.636 | -0.221 | -1.592 | 0.431 | 1.6213 | 1.2805 | 1.3271 | 0.38687 | 2.1049 | 9.0339 | 5.1889 | 7.0701 | 2.0566 | 11.1859 | 3.6218 | -0.27555 | 1.5077 | -3.2907 | 5.6277
72 | 3.378 | -0.23 | 0.092 | -1.698 | 0.536 | 2.0363 | 1.6865 | 1.6401 | 0.28087 | 2.2099 | 11.3463 | 6.8341 | 8.7376 | 1.4931 | 11.7439 | 5.9342 | 1.3696 | 3.1752 | -3.8542 | 6.1857
72.05 | 3.651 | 0.173 | 0.381 | -1.601 | 0.032 | 2.3093 | 2.0895 | 1.9291 | 0.37787 | 1.7059 | 12.8674 | 8.4671 | 10.2773 | 2.0088 | 9.0655 | 7.4553 | 3.0027 | 4.7148 | -3.3385 | 3.5074
72.1 | 3.158 | 0.59 | 0.505 | -1.429 | -0.327 | 1.8163 | 2.5065 | 2.0531 | 0.54987 | 1.3469 | 10.1204 | 10.1569 | 10.9379 | 2.9232 | 7.1577 | 4.7083 | 4.6924 | 5.3754 | -2.4241 | 1.5996
72.15 | 2.753 | 0.851 | 0.457 | -1.254 | -0.607 | 1.4113 | 2.7675 | 2.0051 | 0.72487 | 1.0669 | 7.8638 | 11.2145 | 10.6822 | 3.8535 | 5.6697 | 2.4517 | 5.7501 | 5.1197 | -1.4938 | 0.1116
72.2 | 2.39 | 0.922 | 0.112 | -1.026 | -0.817 | 1.0483 | 2.8385 | 1.6601 | 0.95287 | 0.8569 | 5.8411 | 11.5022 | 8.8442 | 5.0655 | 4.5538 | 0.42904 | 6.0378 | 3.2817 | -0.28175 | -1.0044
72.25 | 2.093 | 0.719 | -0.265 | -0.778 | -0.965 | 0.7513 | 2.6355 | 1.2831 | 1.2009 | 0.7089 | 4.1863 | 10.6796 | 6.8357 | 6.3839 | 3.7673 | -1.2258 | 5.2152 | 1.2733 | 1.0366 | -1.7909
72.3 | 1.87 | 0.031 | -0.643 | -0.519 | -1.099 | 0.5283 | 1.9475 | 0.9051 | 1.4599 | 0.5749 | 2.9437 | 7.8917 | 4.8219 | 7.7608 | 3.0552 | -2.4684 | 2.4273 | -0.74052 | 2.4135 | -2.503
72.35 | 1.743 | -0.64 | -0.976 | -0.32 | -1.176 | 0.4013 | 1.2765 | 0.5721 | 1.6589 | 0.4979 | 2.2361 | 5.1727 | 3.0478 | 8.8187 | 2.646 | -3.176 | -0.29176 | -2.5146 | 3.4714 | -2.9122
72.4 | 1.677 | -1.117 | -1.183 | -0.192 | -1.217 | 0.3353 | 0.79952 | 0.3651 | 1.7869 | 0.4569 | 1.8683 | 3.2398 | 1.9451 | 9.4992 | 2.4281 | -3.5438 | -2.2247 | -3.6174 | 4.1519 | -3.1301
72.45 | 1.702 | -1.44 | -1.282 | -0.213 | -1.183 | 0.3603 | 0.47652 | 0.2661 | 1.7659 | 0.4909 | 2.0076 | 1.9309 | 1.4176 | 9.3875 | 2.6088 | -3.4045 | -3.5335 | -4.1448 | 4.0402 | -2.9494
72.5 | 1.759 | -1.626 | -1.304 | -0.425 | -1.094 | 0.4173 | 0.29052 | 0.2441 | 1.5539 | 0.5799 | 2.3252 | 1.1772 | 1.3004 | 8.2605 | 3.0817 | -3.0869 | -4.2872 | -4.262 | 2.9132 | -2.4764
72.55 | 1.843 | -1.669 | -1.254 | -0.737 | -0.952 | 0.5013 | 0.24752 | 0.2941 | 1.2419 | 0.7219 | 2.7933 | 1.003 | 1.5668 | 6.6019 | 3.8363 | -2.6188 | -4.4615 | -3.9956 | 1.2546 | -1.7218
72.6 | 1.981 | -1.524 | -1.076 | -1.035 | -0.762 | 0.6393 | 0.39252 | 0.4721 | 0.94387 | 0.9119 | 3.5622 | 1.5906 | 2.5151 | 5.0177 | 4.846 | -1.8499 | -3.8739 | -3.0473 | -0.3296 | -0.7121
72.65 | 2.22 | -1.301 | -0.823 | -1.269 | -0.484 | 0.8783 | 0.61552 | 0.7251 | 0.70987 | 1.1899 | 4.8939 | 2.4942 | 3.863 | 3.7737 | 6.3234 | -0.5182 | -2.9703 | -1.6995 | -1.5736 | 0.76524
72.7 | 2.556 | -1.05 | -0.476 | -1.474 | -0.13 | 1.2143 | 0.86652 | 1.0721 | 0.50487 | 1.5439 | 6.7661 | 3.5113 | 5.7116 | 2.6839 | 8.2046 | 1.354 | -1.9532 | 0.14917 | -2.6634 | 2.6465
72.75 | 2.951 | -0.704 | -0.178 | -1.662 | 0.199 | 1.6093 | 1.2125 | 1.3701 | 0.31687 | 1.8729 | 8.967 | 4.9134 | 7.2992 | 1.6845 | 9.953 | 3.5549 | -0.5511 | 1.7368 | -3.6628 | 4.3948
72.8 | 3.431 | -0.273 | 0.162 | -1.721 | 0.317 | 2.0893 | 1.6435 | 1.7101 | 0.25787 | 1.9909 | 11.6416 | 6.6599 | 9.1105 | 1.3709 | 10.5801 | 6.2295 | 1.1954 | 3.5481 | -3.9764 | 5.0219
72.85 | 3.576 | 0.146 | 0.428 | -1.653 | 0.13 | 2.2343 | 2.0625 | 1.9761 | 0.32587 | 1.8039 | 12.4495 | 8.3577 | 10.5277 | 1.7324 | 9.5863 | 7.0374 | 2.8933 | 4.9652 | -3.6149 | 4.0282
72.9 | 3.13 | 0.543 | 0.555 | -1.51 | -0.16 | 1.7883 | 2.4595 | 2.1031 | 0.46887 | 1.5139 | 9.9644 | 9.9665 | 11.2043 | 2.4926 | 8.0452 | 4.5523 | 4.502 | 5.6418 | -2.8547 | 2.487
72.95 | 2.739 | 0.807 | 0.483 | -1.329 | -0.446 | 1.3973 | 2.7235 | 2.0311 | 0.64987 | 1.2279 | 7.7858 | 11.0362 | 10.8207 | 3.4548 | 6.5253 | 2.3737 | 5.5718 | 5.2582 | -1.8925 | 0.96718
73 | 2.347 | 0.851 | 0.119 | -1.1 | -0.696 | 1.0053 | 2.7675 | 1.6671 | 0.87887 | 0.9779 | 5.6015 | 11.2145 | 8.8815 | 4.6722 | 5.1968 | 0.18945 | 5.7501 | 3.319 | -0.67514 | -0.36137
73.05 | 2.051 | 0.584 | -0.29 | -0.75 | -0.895 | 0.7093 | 2.5005 | 1.2581 | 1.2289 | 0.7789 | 3.9522 | 10.1326 | 6.7025 | 6.5328 | 4.1393 | -1.4599 | 4.6681 | 1.1401 | 1.1855 | -1.4189
73.1 | 1.846 | -0.027 | -0.701 | -0.36 | -1.044 | 0.5043 | 1.8895 | 0.8471 | 1.6189 | 0.6299 | 2.81 | 7.6567 | 4.5129 | 8.6061 | 3.3474 | -2.6021 | 2.1922 | -1.0495 | 3.2588 | -2.2107
73.15 | 1.701 | -0.675 | -1.018 | -0.035 | -1.125 | 0.3593 | 1.2415 | 0.5301 | 1.9439 | 0.5489 | 2.002 | 5.0309 | 2.8241 | 10.3338 | 2.917 | -3.4101 | -0.43359 | -2.7383 | 4.9865 | -2.6412
73.2 | 1.656 | -1.145 | -1.202 | 0.124 | -1.164 | 0.3143 | 0.77152 | 0.3461 | 2.1029 | 0.5099 | 1.7513 | 3.1263 | 1.8438 | 11.1791 | 2.7097 | -3.6608 | -2.3381 | -3.7186 | 5.8318 | -2.8484
73.25 | 1.657 | -1.441 | -1.319 | 0.043 | -1.169 | 0.3153 | 0.47552 | 0.2291 | 2.0219 | 0.5049 | 1.7569 | 1.9269 | 1.2205 | 10.7485 | 2.6832 | -3.6552 | -3.5376 | -4.3419 | 5.4012 | -2.875
73.3 | 1.733 | -1.61 | -1.331 | -0.439 | -1.102 | 0.3913 | 0.30652 | 0.2171 | 1.5399 | 0.5719 | 2.1803 | 1.2421 | 1.1566 | 8.1861 | 3.0392 | -3.2318 | -4.2224 | -4.4058 | 2.8388 | -2.5189
73.35 | 1.839 | -1.632 | -1.275 | -0.839 | -0.961 | 0.4973 | 0.28452 | 0.2731 | 1.1399 | 0.7129 | 2.771 | 1.1529 | 1.4549 | 6.0597 | 3.7885 | -2.6411 | -4.3115 | -4.1075 | 0.71236 | -1.7696
73.4 | 2 | -1.502 | -1.069 | -1.161 | -0.796 | 0.6583 | 0.41452 | 0.4791 | 0.81787 | 0.8779 | 3.6681 | 1.6797 | 2.5524 | 4.3479 | 4.6654 | -1.744 | -3.7848 | -3.01 | -0.99943 | -0.89279
73.45 | 2.23 | -1.288 | -0.812 | -1.369 | -0.53 | 0.8883 | 0.62852 | 0.7361 | 0.60987 | 1.1439 | 4.9496 | 2.5469 | 3.9216 | 3.2421 | 6.0789 | -0.46248 | -2.9176 | -1.6409 | -2.1052 | 0.52079
73.5 | 2.558 | -1.05 | -0.442 | -1.61 | -0.257 | 1.2163 | 0.86652 | 1.1061 | 0.36887 | 1.4169 | 6.7772 | 3.5113 | 5.8927 | 1.9609 | 7.5297 | 1.3651 | -1.9532 | 0.33031 | -3.3864 | 1.9716
73.55 | 2.932 | -0.714 | -0.102 | -1.725 | 0.036 | 1.5903 | 1.2025 | 1.4461 | 0.25387 | 1.7099 | 8.8612 | 4.8728 | 7.7041 | 1.3496 | 9.0868 | 3.4491 | -0.59162 | 2.1417 | -3.9977 | 3.5286
73.6 | 3.418 | -0.295 | 0.27 | -1.743 | 0.263 | 2.0763 | 1.6215 | 1.8181 | 0.23587 | 1.9369 | 11.5692 | 6.5707 | 9.6859 | 1.2539 | 10.2931 | 6.1571 | 1.1063 | 4.1235 | -4.0934 | 4.735
73.65 | 3.588 | 0.105 | 0.504 | -1.699 | 0.133 | 2.2463 | 2.0215 | 2.0521 | 0.27987 | 1.8069 | 12.5164 | 8.1916 | 10.9325 | 1.4878 | 9.6023 | 7.1043 | 2.7271 | 5.3701 | -3.8595 | 4.0441
73.7 | 3.156 | 0.519 | 0.574 | -1.539 | -0.228 | 1.8143 | 2.4355 | 2.1221 | 0.43987 | 1.4459 | 10.1093 | 9.8692 | 11.3055 | 2.3384 | 7.6838 | 4.6972 | 4.4047 | 5.743 | -3.0089 | 2.1257
73.75 | 2.736 | 0.808 | 0.471 | -1.298 | -0.54 | 1.3943 | 2.7245 | 2.0191 | 0.68087 | 1.1339 | 7.7691 | 11.0403 | 10.7567 | 3.6196 | 6.0258 | 2.357 | 5.5758 | 5.1943 | -1.7277 | 0.46765
73.8 | 2.353 | 0.826 | 0.141 | -1 | -0.8 | 1.0113 | 2.7425 | 1.6891 | 0.97887 | 0.8739 | 5.635 | 11.1132 | 8.9987 | 5.2038 | 4.6441 | 0.22288 | 5.6488 | 3.4362 | -0.14353 | -0.91404
73.85 | 2.033 | 0.661 | -0.267 | -0.665 | -0.953 | 0.6913 | 2.5775 | 1.2811 | 1.3139 | 0.7209 | 3.8519 | 10.4446 | 6.825 | 6.9847 | 3.831 | -1.5602 | 4.9802 | 1.2626 | 1.6374 | -1.7271
73.9 | 1.834 | -0.023 | -0.672 | -0.288 | -1.076 | 0.4923 | 1.8935 | 0.8761 | 1.6909 | 0.5979 | 2.7431 | 7.6729 | 4.6674 | 8.9888 | 3.1774 | -2.669 | 2.2084 | -0.89502 | 3.6415 | -2.3808
73.95 | 1.716 | -0.674 | -0.997 | 0.051 | -1.161 | 0.3743 | 1.2425 | 0.5511 | 2.0299 | 0.5129 | 2.0856 | 5.0349 | 2.936 | 10.791 | 2.7257 | -3.3265 | -0.42953 | -2.6265 | 5.4437 | -2.8325
74 | 1.654 | -1.17 | -1.2 | 0.177 | -1.225 | 0.3123 | 0.74652 | 0.3481 | 2.1559 | 0.4489 | 1.7401 | 3.025 | 1.8545 | 11.4608 | 2.3856 | -3.6719 | -2.4394 | -3.7079 | 6.1135 | -3.1726
74.05 | 1.644 | -1.469 | -1.326 | -0.018 | -1.245 | 0.3023 | 0.44752 | 0.2221 | 1.9609 | 0.4289 | 1.6844 | 1.8134 | 1.1832 | 10.4242 | 2.2793 | -3.7277 | -3.651 | -4.3792 | 5.0769 | -3.2789
74.1 | 1.697 | -1.608 | -1.361 | -0.409 | -1.191 | 0.3553 | 0.30852 | 0.1871 | 1.5699 | 0.4829 | 1.9797 | 1.2502 | 0.99676 | 8.3456 | 2.5663 | -3.4324 | -4.2143 | -4.5657 | 2.9983 | -2.9919
74.15 | 1.811 | -1.626 | -1.348 | -0.76 | -1.059 | 0.4693 | 0.29052 | 0.2001 | 1.2189 | 0.6149 | 2.615 | 1.1772 | 1.066 | 6.4796 | 3.2677 | -2.7971 | -4.2872 | -4.4964 | 1.1323 | -2.2904
74.2 | 1.984 | -1.523 | -1.186 | -1.054 | -0.85 | 0.6423 | 0.39352 | 0.3621 | 0.92487 | 0.8239 | 3.5789 | 1.5946 | 1.9291 | 4.9167 | 4.3784 | -1.8332 | -3.8699 | -3.6334 | -0.4306 | -1.1798
74.25 | 2.225 | -1.316 | -0.901 | -1.274 | -0.572 | 0.8833 | 0.60052 | 0.6471 | 0.70487 | 1.1019 | 4.9218 | 2.4334 | 3.4474 | 3.7472 | 5.8557 | -0.49034 | -3.031 | -2.115 | -1.6001 | 0.2976
74.3 | 2.552 | -1.045 | -0.458 | -1.413 | -0.21 | 1.2103 | 0.87152 | 1.0901 | 0.56587 | 1.4639 | 6.7438 | 3.5316 | 5.8075 | 3.0082 | 7.7795 | 1.3317 | -1.9329 | 0.24507 | -2.3391 | 2.2213
74.35 | 2.928 | -0.681 | -0.107 | -1.563 | 0.451 | 1.5863 | 1.2355 | 1.4411 | 0.41587 | 2.1249 | 8.8389 | 5.0066 | 7.6774 | 2.2108 | 11.2922 | 3.4268 | -0.4579 | 2.115 | -3.1365 | 5.734
74.4 | 3.393 | -0.293 | 0.254 | -1.694 | 0.539 | 2.0513 | 1.6235 | 1.8021 | 0.28487 | 2.2129 | 11.4299 | 6.5788 | 9.6007 | 1.5144 | 11.7598 | 6.0178 | 1.1144 | 4.0382 | -3.8329 | 6.2017
74.45 | 3.6 | 0.086 | 0.524 | -1.674 | 0.051 | 2.2583 | 2.0025 | 2.0721 | 0.30487 | 1.7249 | 12.5833 | 8.1146 | 11.0391 | 1.6207 | 9.1665 | 7.1712 | 2.6501 | 5.4767 | -3.7266 | 3.6083
74.5 | 3.215 | 0.497 | 0.566 | -1.528 | -0.433 | 1.8733 | 2.4135 | 2.1141 | 0.45087 | 1.2409 | 10.438 | 9.7801 | 11.2629 | 2.3969 | 6.5944 | 5.0259 | 4.3156 | 5.7004 | -2.9504 | 1.0363
74.55 | 2.788 | 0.742 | 0.47 | -1.365 | -0.694 | 1.4463 | 2.6585 | 2.0181 | 0.61387 | 0.9799 | 8.0588 | 10.7728 | 10.7514 | 3.2634 | 5.2074 | 2.6467 | 5.3084 | 5.189 | -2.0839 | -0.35074
74.6 | 2.396 | 0.817 | 0.187 | -1.167 | -0.887 | 1.0543 | 2.7335 | 1.7351 | 0.81187 | 0.7869 | 5.8746 | 11.0768 | 9.2437 | 4.316 | 4.1818 | 0.46248 | 5.6123 | 3.6813 | -1.0313 | -1.3764
74.65 | 2.043 | 0.619 | -0.23 | -0.862 | -1.036 | 0.7013 | 2.5355 | 1.3181 | 1.1169 | 0.6379 | 3.9077 | 10.2744 | 7.0222 | 5.9374 | 3.39 | -1.5044 | 4.81 | 1.4597 | 0.59009 | -2.1682
74.7 | 1.832 | 0.026 | -0.626 | -0.543 | -1.133 | 0.4903 | 1.9425 | 0.9221 | 1.4359 | 0.5409 | 2.732 | 7.8715 | 4.9125 | 7.6332 | 2.8745 | -2.6801 | 2.407 | -0.64996 | 2.2859 | -2.6837
74.75 | 1.705 | -0.633 | -0.981 | -0.241 | -1.215 | 0.3633 | 1.2835 | 0.5671 | 1.7379 | 0.4589 | 2.0243 | 5.2011 | 3.0212 | 9.2387 | 2.4387 | -3.3878 | -0.26339 | -2.5412 | 3.8914 | -3.1194
74.8 | 1.646 | -1.155 | -1.175 | -0.027 | -1.262 | 0.3043 | 0.76152 | 0.3731 | 1.9519 | 0.4119 | 1.6956 | 3.0858 | 1.9877 | 10.3763 | 2.1889 | -3.7165 | -2.3786 | -3.5748 | 5.029 | -3.3692
74.85 | 1.66 | -1.446 | -1.296 | -0.084 | -1.233 | 0.3183 | 0.47052 | 0.2521 | 1.8949 | 0.4409 | 1.7736 | 1.9066 | 1.343 | 10.0733 | 2.3431 | -3.6385 | -3.5578 | -4.2194 | 4.726 | -3.2151
74.9 | 1.704 | -1.617 | -1.355 | -0.309 | -1.132 | 0.3623 | 0.29952 | 0.1931 | 1.6699 | 0.5419 | 2.0187 | 1.2137 | 1.0287 | 8.8772 | 2.8798 | -3.3933 | -4.2508 | -4.5337 | 3.5299 | -2.6784
74.95 | 1.837 | -1.675 | -1.332 | -0.639 | -1.006 | 0.4953 | 0.24152 | 0.2161 | 1.3399 | 0.6679 | 2.7598 | 0.97868 | 1.1513 | 7.1229 | 3.5494 | -2.6523 | -4.4858 | -4.4112 | 1.7756 | -2.0088
75 | 1.994 | -1.596 | -1.166 | -0.935 | -0.778 | 0.6523 | 0.32052 | 0.3821 | 1.0439 | 0.8959 | 3.6346 | 1.2988 | 2.0356 | 5.5493 | 4.761 | -1.7775 | -4.1657 | -3.5268 | 0.20201 | -0.79713
75.05 | 2.223 | -1.325 | -0.911 | -1.21 | -0.433 | 0.8813 | 0.59152 | 0.6371 | 0.76887 | 1.2409 | 4.9106 | 2.3969 | 3.3941 | 4.0874 | 6.5944 | -0.50148 | -3.0675 | -2.1683 | -1.2599 | 1.0363
75.1 | 2.55 | -0.999 | -0.536 | -1.44 | -0.009 | 1.2083 | 0.91752 | 1.0121 | 0.53887 | 1.6649 | 6.7327 | 3.718 | 5.3919 | 2.8647 | 8.8476 | 1.3206 | -1.7465 | -0.17048 | -2.4826 | 3.2895
75.15 | 2.923 | -0.638 | -0.217 | -1.63 | 0.394 | 1.5813 | 1.2785 | 1.3311 | 0.34887 | 2.0679 | 8.811 | 5.1808 | 7.0914 | 1.8546 | 10.9893 | 3.3989 | -0.28365 | 1.529 | -3.4927 | 5.4311
75.2 | 3.396 | -0.252 | 0.094 | -1.666 | 0.432 | 2.0543 | 1.6645 | 1.6421 | 0.31287 | 2.1059 | 11.4466 | 6.745 | 8.7483 | 1.6632 | 11.1912 | 6.0345 | 1.2805 | 3.1858 | -3.6841 | 5.6331
75.25 | 3.578 | 0.105 | 0.373 | -1.658 | 0.039 | 2.2363 | 2.0215 | 1.9211 | 0.32087 | 1.7129 | 12.4607 | 8.1916 | 10.2346 | 1.7058 | 9.1027 | 7.0486 | 2.7271 | 4.6722 | -3.6415 | 3.5446
75.3 | 3.217 | 0.534 | 0.475 | -1.634 | -0.328 | 1.8753 | 2.4505 | 2.0231 | 0.34487 | 1.3459 | 10.4492 | 9.93 | 10.7781 | 1.8334 | 7.1524 | 5.0371 | 4.4655 | 5.2156 | -3.5139 | 1.5943
75.35 | 2.769 | 0.791 | 0.38 | -1.383 | -0.582 | 1.4273 | 2.7075 | 1.9281 | 0.59587 | 1.0919 | 7.9529 | 10.9714 | 10.2719 | 3.1677 | 5.8026 | 2.5408 | 5.5069 | 4.7095 | -2.1796 | 0.24445
75.4 | 2.4 | 0.882 | 0.11 | -1.14 | -0.746 | 1.0583 | 2.7985 | 1.6581 | 0.83887 | 0.9279 | 5.8969 | 11.3402 | 8.8335 | 4.4595 | 4.9311 | 0.48476 | 5.8757 | 3.2711 | -0.88779 | -0.62708
75.45 | 2.075 | 0.718 | -0.259 | -0.854 | -0.854 | 0.7333 | 2.6345 | 1.2891 | 1.1249 | 0.8199 | 4.086 | 10.6756 | 6.8677 | 5.9799 | 4.3571 | -1.3261 | 5.2111 | 1.3052 | 0.63262 | -1.201
75.5 | 1.864 | 0.116 | -0.639 | -0.611 | -0.956 | 0.5223 | 2.0325 | 0.9091 | 1.3679 | 0.7179 | 2.9103 | 8.2362 | 4.8432 | 7.2717 | 3.8151 | -2.5018 | 2.7717 | -0.71921 | 1.9244 | -1.7431
75.55 | 1.743 | -0.563 | -0.978 | -0.355 | -1.055 | 0.4013 | 1.3535 | 0.5701 | 1.6239 | 0.6189 | 2.2361 | 5.4847 | 3.0372 | 8.6326 | 3.289 | -3.176 | 0.020261 | -2.5252 | 3.2853 | -2.2692
75.6 | 1.675 | -1.114 | -1.155 | -0.147 | -1.109 | 0.3333 | 0.80252 | 0.3931 | 1.8319 | 0.5649 | 1.8572 | 3.252 | 2.0942 | 9.7384 | 3.002 | -3.5549 | -2.2125 | -3.4682 | 4.3911 | -2.5561
75.65 | 1.713 | -1.424 | -1.282 | -0.071 | -1.12 | 0.3713 | 0.49252 | 0.2661 | 1.9079 | 0.5539 | 2.0689 | 1.9958 | 1.4176 | 10.1424 | 2.9436 | -3.3432 | -3.4687 | -4.1448 | 4.7951 | -2.6146
75.7 | 1.728 | -1.612 | -1.337 | -0.237 | -1.086 | 0.3863 | 0.30452 | 0.2111 | 1.7419 | 0.5879 | 2.1525 | 1.234 | 1.1246 | 9.2599 | 3.1242 | -3.2596 | -4.2305 | -4.4378 | 3.9126 | -2.4339
75.75 | 1.812 | -1.703 | -1.287 | -0.579 | -0.99 | 0.4703 | 0.21352 | 0.2611 | 1.3999 | 0.6839 | 2.6205 | 0.86522 | 1.391 | 7.4418 | 3.6344 | -2.7916 | -4.5992 | -4.1714 | 2.0945 | -1.9237
75.8 | 1.979 | -1.631 | -1.09 | -0.968 | -0.817 | 0.6373 | 0.28552 | 0.4581 | 1.0109 | 0.8569 | 3.551 | 1.157 | 2.4405 | 5.3739 | 4.5538 | -1.861 | -4.3075 | -3.1219 | 0.02658 | -1.0044
75.85 | 2.215 | -1.402 | -0.816 | -1.263 | -0.519 | 0.8733 | 0.51452 | 0.7321 | 0.71587 | 1.1549 | 4.866 | 2.0849 | 3.9002 | 3.8056 | 6.1374 | -0.54606 | -3.3795 | -1.6622 | -1.5417 | 0.57925
75.9 | 2.552 | -1.09 | -0.451 | -1.458 | -0.156 | 1.2103 | 0.82652 | 1.0971 | 0.52087 | 1.5179 | 6.7438 | 3.3492 | 5.8448 | 2.769 | 8.0665 | 1.3317 | -2.1152 | 0.28236 | -2.5783 | 2.5083
75.95 | 2.896 | -0.706 | -0.144 | -1.658 | 0.247 | 1.5543 | 1.2105 | 1.4041 | 0.32087 | 1.9209 | 8.6606 | 4.9053 | 7.4803 | 1.7058 | 10.2081 | 3.2485 | -0.5592 | 1.9179 | -3.6415 | 4.6499
76 | 3.328 | -0.314 | 0.162 | -1.77 | 0.49 | 1.9863 | 1.6025 | 1.7101 | 0.20887 | 2.1639 | 11.0677 | 6.4937 | 9.1105 | 1.1104 | 11.4994 | 5.6556 | 1.0293 | 3.5481 | -4.2369 | 5.9413
76.05 | 3.521 | 0.064 | 0.428 | -1.706 | 0.159 | 2.1793 | 1.9805 | 1.9761 | 0.27287 | 1.8329 | 12.1431 | 8.0255 | 10.5277 | 1.4506 | 9.7404 | 6.731 | 2.561 | 4.9652 | -3.8967 | 4.1823
76.1 | 3.137 | 0.498 | 0.511 | -1.534 | -0.257 | 1.7953 | 2.4145 | 2.0591 | 0.44487 | 1.4169 | 10.0034 | 9.7841 | 10.9698 | 2.365 | 7.5297 | 4.5913 | 4.3196 | 5.4074 | -2.9823 | 1.9716
76.15 | 2.715 | 0.757 | 0.412 | -1.369 | -0.588 | 1.3733 | 2.6735 | 1.9601 | 0.60987 | 1.0859 | 7.652 | 10.8336 | 10.4424 | 3.2421 | 5.7707 | 2.2399 | 5.3692 | 4.88 | -2.1052 | 0.21257
76.2 | 2.341 | 0.841 | 0.083 | -1.173 | -0.821 | 0.9993 | 2.7575 | 1.6311 | 0.80587 | 0.8529 | 5.5681 | 11.174 | 8.6897 | 4.2841 | 4.5325 | 0.15602 | 5.7095 | 3.1272 | -1.0632 | -1.0256
76.25 | 2.055 | 0.665 | -0.3 | -0.832 | -0.958 | 0.7133 | 2.5815 | 1.2481 | 1.1469 | 0.7159 | 3.9745 | 10.4608 | 6.6492 | 6.0969 | 3.8045 | -1.4376 | 4.9964 | 1.0868 | 0.74957 | -1.7537
76.3 | 1.812 | 0.027 | -0.729 | -0.488 | -1.048 | 0.4703 | 1.9435 | 0.8191 | 1.4909 | 0.6259 | 2.6205 | 7.8755 | 4.3637 | 7.9256 | 3.3262 | -2.7916 | 2.4111 | -1.1987 | 2.5783 | -2.232
76.35 | 1.666 | -0.618 | -1.052 | -0.135 | -1.101 | 0.3243 | 1.2985 | 0.4961 | 1.8439 | 0.5729 | 1.807 | 5.2619 | 2.643 | 9.8022 | 3.0445 | -3.6051 | -0.20261 | -2.9195 | 4.4549 | -2.5136
76.4 | 1.633 | -1.119 | -1.236 | 0.06 | -1.112 | 0.2913 | 0.79752 | 0.3121 | 2.0389 | 0.5619 | 1.6231 | 3.2317 | 1.6627 | 10.8388 | 2.9861 | -3.789 | -2.2328 | -3.8997 | 5.4915 | -2.5721
76.45 | 1.695 | -1.415 | -1.356 | -0.008 | -1.059 | 0.3533 | 0.50152 | 0.1921 | 1.9709 | 0.6149 | 1.9686 | 2.0323 | 1.0234 | 10.4773 | 3.2677 | -3.4435 | -3.4322 | -4.539 | 5.13 | -2.2904
76.5 | 1.759 | -1.609 | -1.386 | -0.2 | -0.991 | 0.4173 | 0.30752 | 0.1621 | 1.7789 | 0.6829 | 2.3252 | 1.2461 | 0.86357 | 9.4566 | 3.6291 | -3.0869 | -4.2183 | -4.6989 | 4.1093 | -1.9291
76.55 | 1.856 | -1.689 | -1.336 | -0.536 | -0.897 | 0.5143 | 0.22752 | 0.2121 | 1.4429 | 0.7769 | 2.8657 | 0.92195 | 1.1299 | 7.6704 | 4.1286 | -2.5464 | -4.5425 | -4.4325 | 2.3231 | -1.4295
76.6 | 2.029 | -1.585 | -1.14 | -0.917 | -0.686 | 0.6873 | 0.33152 | 0.4081 | 1.0619 | 0.9879 | 3.8296 | 1.3434 | 2.1741 | 5.645 | 5.2499 | -1.5824 | -4.1211 | -3.3883 | 0.2977 | -0.30822
76.65 | 2.264 | -1.344 | -0.849 | -1.26 | -0.298 | 0.9223 | 0.57252 | 0.6991 | 0.71887 | 1.3759 | 5.1391 | 2.32 | 3.7244 | 3.8216 | 7.3118 | -0.27303 | -3.1445 | -1.838 | -1.5257 | 1.7537
76.7 | 2.606 | -1.049 | -0.463 | -1.529 | 0.139 | 1.2643 | 0.86752 | 1.0851 | 0.44987 | 1.8129 | 7.0447 | 3.5154 | 5.7809 | 2.3915 | 9.6341 | 1.6326 | -1.9491 | 0.21843 | -2.9558 | 4.076
76.75 | 3.001 | -0.679 | -0.136 | -1.68 | 0.143 | 1.6593 | 1.2375 | 1.4121 | 0.29887 | 1.8169 | 9.2456 | 5.0147 | 7.5229 | 1.5888 | 9.6554 | 3.8335 | -0.44979 | 1.9605 | -3.7585 | 4.0972
76.8 | 3.463 | -0.268 | 0.224 | -1.763 | -0.127 | 2.1213 | 1.6485 | 1.7721 | 0.21587 | 1.5469 | 11.8199 | 6.6801 | 9.4408 | 1.1476 | 8.2206 | 6.4078 | 1.2157 | 3.8784 | -4.1997 | 2.6624
76.85 | 3.53 | 0.101 | 0.502 | -1.726 | -0.362 | 2.1883 | 2.0175 | 2.0501 | 0.25287 | 1.3119 | 12.1932 | 8.1754 | 10.9219 | 1.3443 | 6.9717 | 6.7811 | 2.7109 | 5.3595 | -4.003 | 1.4136
76.9 | 3.018 | 0.493 | 0.573 | -1.543 | -0.621 | 1.6763 | 2.4095 | 2.1211 | 0.43587 | 1.0529 | 9.3404 | 9.7638 | 11.3001 | 2.3171 | 5.5953 | 3.9283 | 4.2994 | 5.7377 | -3.0302 | 0.037199
76.95 | 2.613 | 0.753 | 0.483 | -1.317 | -0.892 | 1.2713 | 2.6695 | 2.0311 | 0.66187 | 0.7819 | 7.0837 | 10.8174 | 10.8207 | 3.5186 | 4.1552 | 1.6716 | 5.353 | 5.2582 | -1.8287 | -1.4029
77 | 2.242 | 0.813 | 0.173 | -1.069 | -1.082 | 0.9003 | 2.7295 | 1.7211 | 0.90987 | 0.5919 | 5.0165 | 11.0606 | 9.1691 | 4.837 | 3.1455 | -0.39561 | 5.5961 | 3.6067 | -0.51035 | -2.4126
77.05 | 1.97 | 0.52 | -0.253 | -0.731 | -1.157 | 0.6283 | 2.4365 | 1.2951 | 1.2479 | 0.5169 | 3.5009 | 9.8733 | 6.8996 | 6.6338 | 2.7469 | -1.9112 | 4.4088 | 1.3372 | 1.2865 | -2.8112
77.1 | 1.757 | -0.225 | -0.664 | -0.361 | -1.216 | 0.4153 | 1.6915 | 0.8841 | 1.6179 | 0.4579 | 2.3141 | 6.8544 | 4.71 | 8.6008 | 2.4334 | -3.098 | 1.3899 | -0.8524 | 3.2535 | -3.1247
77.15 | 1.623 | -0.845 | -1.018 | -0.059 | -1.252 | 0.2813 | 1.0715 | 0.5301 | 1.9199 | 0.4219 | 1.5674 | 4.342 | 2.8241 | 10.2062 | 2.2421 | -3.8447 | -1.1225 | -2.7383 | 4.8589 | -3.3161
77.2 | 1.595 | -1.268 | -1.192 | 0.096 | -1.171 | 0.2533 | 0.64852 | 0.3561 | 2.0749 | 0.5029 | 1.4114 | 2.6279 | 1.8971 | 11.0302 | 2.6725 | -4.0007 | -2.8365 | -3.6653 | 5.6829 | -2.8856
77.25 | 1.648 | -1.508 | -1.323 | -0.024 | -1.057 | 0.3063 | 0.40852 | 0.2251 | 1.9549 | 0.6169 | 1.7067 | 1.6554 | 1.1992 | 10.3923 | 3.2784 | -3.7054 | -3.8091 | -4.3632 | 5.045 | -2.2798
77.3 | 1.705 | -1.658 | -1.366 | -0.311 | -0.907 | 0.3633 | 0.25852 | 0.1821 | 1.6679 | 0.7669 | 2.0243 | 1.0476 | 0.97012 | 8.8666 | 4.0755 | -3.3878 | -4.4169 | -4.5923 | 3.5193 | -1.4827
77.35 | 1.805 | -1.667 | -1.318 | -0.657 | -0.658 | 0.4633 | 0.24952 | 0.2301 | 1.3219 | 1.0159 | 2.5815 | 1.0111 | 1.2258 | 7.0272 | 5.3987 | -2.8306 | -4.4534 | -4.3366 | 1.6799 | -0.15943
77.4 | 1.993 | -1.485 | -1.138 | -0.993 | -0.325 | 0.6513 | 0.43152 | 0.4101 | 0.98587 | 1.3489 | 3.6291 | 1.7486 | 2.1848 | 5.241 | 7.1684 | -1.783 | -3.7159 | -3.3776 | -0.10632 | 1.6102
77.45 | 2.283 | -1.241 | -0.862 | -1.293 | -0.017 | 0.9413 | 0.67552 | 0.6861 | 0.68587 | 1.6569 | 5.2449 | 2.7373 | 3.6552 | 3.6461 | 8.8051 | -0.16716 | -2.7271 | -1.9072 | -1.7012 | 3.247
77.5 | 2.654 | -0.919 | -0.475 | -1.536 | 0.206 | 1.3123 | 0.99752 | 1.0731 | 0.44287 | 1.8799 | 7.3121 | 4.0421 | 5.7169 | 2.3543 | 9.9902 | 1.9001 | -1.4223 | 0.1545 | -2.993 | 4.432
77.55 | 3.078 | -0.564 | -0.163 | -1.69 | 0.245 | 1.7363 | 1.3525 | 1.3851 | 0.28887 | 1.9189 | 9.6747 | 5.4807 | 7.3791 | 1.5357 | 10.1974 | 4.2626 | 0.016209 | 1.8167 | -3.8116 | 4.6393
77.6 | 3.526 | -0.185 | 0.201 | -1.779 | 0.072 | 2.1843 | 1.7315 | 1.7491 | 0.19987 | 1.7459 | 12.1709 | 7.0165 | 9.3183 | 1.0625 | 9.2781 | 6.7588 | 1.552 | 3.7559 | -4.2848 | 3.7199
77.65 | 3.57 | 0.223 | 0.441 | -1.761 | -0.197 | 2.2283 | 2.1395 | 1.9891 | 0.21787 | 1.4769 | 12.4161 | 8.6698 | 10.5969 | 1.1582 | 7.8486 | 7.004 | 3.2053 | 5.0345 | -4.1891 | 2.2904
77.7 | 3.147 | 0.594 | 0.498 | -1.627 | -0.461 | 1.8053 | 2.5105 | 2.0461 | 0.35187 | 1.2129 | 10.0591 | 10.1731 | 10.9006 | 1.8706 | 6.4456 | 4.647 | 4.7087 | 5.3382 | -3.4767 | 0.88747
77.75 | 2.726 | 0.84 | 0.395 | -1.344 | -0.716 | 1.3843 | 2.7565 | 1.9431 | 0.63487 | 0.9579 | 7.7133 | 11.17 | 10.3519 | 3.375 | 5.0905 | 2.3012 | 5.7055 | 4.7894 | -1.9723 | -0.46765
77.8 | 2.334 | 0.901 | 0.056 | -1.083 | -0.925 | 0.9923 | 2.8175 | 1.6041 | 0.89587 | 0.7489 | 5.5291 | 11.4171 | 8.5458 | 4.7625 | 3.9798 | 0.11701 | 5.9527 | 2.9834 | -0.58477 | -1.5783
77.85 | 2.067 | 0.558 | -0.311 | -0.808 | -1.079 | 0.7253 | 2.4745 | 1.2371 | 1.1709 | 0.5949 | 4.0414 | 10.0272 | 6.5906 | 6.2245 | 3.1614 | -1.3707 | 4.5628 | 1.0282 | 0.87716 | -2.3967
77.9 | 1.84 | -0.131 | -0.709 | -0.538 | -1.154 | 0.4983 | 1.7855 | 0.8391 | 1.4409 | 0.5199 | 2.7765 | 7.2353 | 4.4703 | 7.6598 | 2.7629 | -2.6356 | 1.7708 | -1.0921 | 2.3125 | -2.7953
77.95 | 1.676 | -0.761 | -0.988 | -0.292 | -1.203 | 0.3343 | 1.1555 | 0.5601 | 1.6869 | 0.4709 | 1.8627 | 4.6824 | 2.9839 | 8.9676 | 2.5025 | -3.5494 | -0.78207 | -2.5785 | 3.6203 | -3.0557
78 | 1.611 | -1.252 | -1.155 | -0.161 | -1.207 | 0.2693 | 0.66452 | 0.3931 | 1.8179 | 0.4669 | 1.5006 | 2.6928 | 2.0942 | 9.664 | 2.4812 | -3.9115 | -2.7717 | -3.4682 | 4.3167 | -3.0769
78.05 | 1.601 | -1.559 | -1.285 | -0.143 | -1.113 | 0.2593 | 0.35752 | 0.2631 | 1.8359 | 0.5609 | 1.4448 | 1.4487 | 1.4017 | 9.7597 | 2.9808 | -3.9673 | -4.0157 | -4.1608 | 4.4124 | -2.5774
78.1 | 1.632 | -1.752 | -1.345 | -0.35 | -0.991 | 0.2903 | 0.16452 | 0.2031 | 1.6289 | 0.6829 | 1.6176 | 0.66666 | 1.082 | 8.6592 | 3.6291 | -3.7945 | -4.7978 | -4.4804 | 3.3119 | -1.9291
78.15 | 1.75 | -1.756 | -1.274 | -0.68 | -0.829 | 0.4083 | 0.16052 | 0.2741 | 1.2989 | 0.8449 | 2.2751 | 0.65045 | 1.4603 | 6.9049 | 4.49 | -3.137 | -4.814 | -4.1022 | 1.5576 | -1.0682
78.2 | 1.942 | -1.543 | -1.093 | -0.989 | -0.59 | 0.6003 | 0.37352 | 0.4551 | 0.98987 | 1.0839 | 3.3449 | 1.5136 | 2.4245 | 5.2622 | 5.7601 | -2.0672 | -3.9509 | -3.1379 | -0.085058 | 0.20194
78.25 | 2.203 | -1.235 | -0.87 | -1.242 | -0.255 | 0.8613 | 0.68152 | 0.6781 | 0.73687 | 1.4189 | 4.7992 | 2.7616 | 3.6126 | 3.9173 | 7.5403 | -0.61292 | -2.7028 | -1.9499 | -1.43 | 1.9822
78.3 | 2.59 | -0.94 | -0.501 | -1.467 | 0.077 | 1.2483 | 0.97652 | 1.0471 | 0.51187 | 1.7509 | 6.9555 | 3.957 | 5.5784 | 2.7211 | 9.3047 | 1.5434 | -1.5074 | 0.015983 | -2.6262 | 3.7465
78.35 | 3.023 | -0.629 | -0.187 | -1.657 | 0.277 | 1.6813 | 1.2875 | 1.3611 | 0.32187 | 1.9509 | 9.3682 | 5.2173 | 7.2512 | 1.7111 | 10.3675 | 3.9561 | -0.24718 | 1.6888 | -3.6362 | 4.8094
78.4 | 3.507 | -0.203 | 0.158 | -1.715 | 0.201 | 2.1653 | 1.7135 | 1.7061 | 0.26387 | 1.8749 | 12.0651 | 6.9435 | 9.0892 | 1.4028 | 9.9636 | 6.653 | 1.4791 | 3.5268 | -3.9445 | 4.4055
78.45 | 3.634 | 0.219 | 0.448 | -1.732 | -0.034 | 2.2923 | 2.1355 | 1.9961 | 0.24687 | 1.6399 | 12.7727 | 8.6535 | 10.6342 | 1.3124 | 8.7148 | 7.3606 | 3.1891 | 5.0718 | -4.0349 | 3.1566
78.5 | 3.225 | 0.64 | 0.51 | -1.647 | -0.311 | 1.8833 | 2.5565 | 2.0581 | 0.33187 | 1.3629 | 10.4938 | 10.3595 | 10.9645 | 1.7642 | 7.2427 | 5.0817 | 4.8951 | 5.4021 | -3.5831 | 1.6846
78.55 | 2.821 | 0.965 | 0.381 | -1.395 | -0.583 | 1.4793 | 2.8815 | 1.9291 | 0.58387 | 1.0909 | 8.2427 | 11.6765 | 10.2773 | 3.1039 | 5.7973 | 2.8306 | 6.212 | 4.7148 | -2.2434 | 0.23914
78.6 | 2.406 | 1.029 | 0.024 | -1.115 | -0.783 | 1.0643 | 2.9455 | 1.5721 | 0.86387 | 0.8909 | 5.9303 | 11.9358 | 8.3753 | 4.5924 | 4.7344 | 0.5182 | 6.4714 | 2.8129 | -0.75489 | -0.8237
78.65 | 2.097 | 0.631 | -0.371 | -0.772 | -0.955 | 0.7553 | 2.5475 | 1.1771 | 1.2069 | 0.7189 | 4.2085 | 10.3231 | 6.271 | 6.4158 | 3.8204 | -1.2036 | 4.8586 | 0.70856 | 1.0685 | -1.7377
78.7 | 1.869 | -0.063 | -0.827 | -0.471 | -1.089 | 0.5273 | 1.8535 | 0.7211 | 1.5079 | 0.5849 | 2.9381 | 7.5108 | 3.8416 | 8.016 | 3.1083 | -2.474 | 2.0464 | -1.7208 | 2.6687 | -2.4498
78.75 | 1.75 | -0.672 | -1.075 | -0.161 | -1.139 | 0.4083 | 1.2445 | 0.4731 | 1.8179 | 0.5349 | 2.2751 | 5.043 | 2.5204 | 9.664 | 2.8426 | -3.137 | -0.42143 | -3.042 | 4.3167 | -2.7156
78.8 | 1.684 | -1.132 | -1.218 | 0.003 | -1.147 | 0.3423 | 0.78452 | 0.3301 | 1.9819 | 0.5269 | 1.9073 | 3.179 | 1.7586 | 10.5358 | 2.8001 | -3.5048 | -2.2854 | -3.8038 | 5.1885 | -2.7581
78.85 | 1.651 | -1.457 | -1.28 | -0.024 | -1.109 | 0.3093 | 0.45952 | 0.2681 | 1.9549 | 0.5649 | 1.7234 | 1.8621 | 1.4283 | 10.3923 | 3.002 | -3.6887 | -3.6024 | -4.1341 | 5.045 | -2.5561
78.9 | 1.671 | -1.685 | -1.299 | -0.2 | -1.005 | 0.3293 | 0.23152 | 0.2491 | 1.7789 | 0.6689 | 1.8349 | 0.93816 | 1.3271 | 9.4566 | 3.5547 | -3.5772 | -4.5263 | -4.2354 | 4.1093 | -2.0035
78.95 | 1.755 | -1.724 | -1.234 | -0.574 | -0.835 | 0.4133 | 0.19252 | 0.3141 | 1.4049 | 0.8389 | 2.3029 | 0.78012 | 1.6734 | 7.4684 | 4.4581 | -3.1092 | -4.6843 | -3.8891 | 2.1211 | -1.1
79 | 1.937 | -1.571 | -1.047 | -0.986 | -0.608 | 0.5953 | 0.34552 | 0.5011 | 0.99287 | 1.0659 | 3.317 | 1.4001 | 2.6696 | 5.2782 | 5.6644 | -2.0951 | -4.0644 | -2.8928 | -0.069109 | 0.10628
79.05 | 2.183 | -1.341 | -0.802 | -1.325 | -0.362 | 0.8413 | 0.57552 | 0.7461 | 0.65387 | 1.3119 | 4.6877 | 2.3321 | 3.9748 | 3.476 | 6.9717 | -0.72436 | -3.1324 | -1.5876 | -1.8713 | 1.4136
79.1 | 2.552 | -1.08 | -0.48 | -1.535 | -0.125 | 1.2103 | 0.83652 | 1.0681 | 0.44387 | 1.5489 | 6.7438 | 3.3897 | 5.6903 | 2.3597 | 8.2312 | 1.3317 | -2.0747 | 0.12786 | -2.9876 | 2.673
79.15 | 2.907 | -0.757 | -0.152 | -1.665 | 0.053 | 1.5653 | 1.1595 | 1.3961 | 0.31387 | 1.7269 | 8.7219 | 4.6986 | 7.4377 | 1.6686 | 9.1771 | 3.3098 | -0.76587 | 1.8753 | -3.6787 | 3.619
79.2 | 3.311 | -0.335 | 0.194 | -1.73 | 0.069 | 1.9693 | 1.5815 | 1.7421 | 0.24887 | 1.7429 | 10.973 | 6.4086 | 9.281 | 1.323 | 9.2621 | 5.5609 | 0.94416 | 3.7186 | -4.0243 | 3.704
79.25 | 3.502 | 0.076 | 0.381 | -1.721 | -0.051 | 2.1603 | 1.9925 | 1.9291 | 0.25787 | 1.6229 | 12.0372 | 8.0741 | 10.2773 | 1.3709 | 8.6244 | 6.6251 | 2.6096 | 4.7148 | -3.9764 | 3.0663
79.3 | 3.186 | 0.533 | 0.481 | -1.647 | -0.256 | 1.8443 | 2.4495 | 2.0291 | 0.33187 | 1.4179 | 10.2765 | 9.9259 | 10.81 | 1.7642 | 7.535 | 4.8644 | 4.4615 | 5.2476 | -3.5831 | 1.9769
79.35 | 2.768 | 0.84 | 0.398 | -1.428 | -0.507 | 1.4263 | 2.7565 | 1.9461 | 0.55087 | 1.1669 | 7.9474 | 11.17 | 10.3678 | 2.9285 | 6.2012 | 2.5353 | 5.7055 | 4.8054 | -2.4188 | 0.64302
79.4 | 2.364 | 0.893 | -0.006 | -1.132 | -0.757 | 1.0223 | 2.8095 | 1.5421 | 0.84687 | 0.9169 | 5.6963 | 11.3847 | 8.2155 | 4.502 | 4.8726 | 0.28417 | 5.9203 | 2.6531 | -0.84526 | -0.68553
79.45 | 2.039 | 0.606 | -0.467 | -0.773 | -0.937 | 0.6973 | 2.5225 | 1.0811 | 1.2059 | 0.7369 | 3.8854 | 10.2217 | 5.7595 | 6.4105 | 3.9161 | -1.5267 | 4.7573 | 0.19712 | 1.0632 | -1.6421
79.5 | 1.811 | -0.036 | -0.939 | -0.419 | -1.056 | 0.4693 | 1.8805 | 0.6091 | 1.5599 | 0.6179 | 2.615 | 7.6202 | 3.245 | 8.2924 | 3.2837 | -2.7971 | 2.1558 | -2.3175 | 2.9451 | -2.2745
79.55 | 1.686 | -0.65 | -1.117 | -0.099 | -1.091 | 0.3443 | 1.2665 | 0.4311 | 1.8799 | 0.5829 | 1.9185 | 5.1322 | 2.2967 | 9.9936 | 3.0977 | -3.4936 | -0.33228 | -3.2658 | 4.6463 | -2.4605
79.6 | 1.671 | -1.132 | -1.189 | 0.109 | -1.109 | 0.3293 | 0.78452 | 0.3591 | 2.0879 | 0.5649 | 1.8349 | 3.179 | 1.9131 | 11.0993 | 3.002 | -3.5772 | -2.2854 | -3.6493 | 5.752 | -2.5561
79.65 | 1.726 | -1.444 | -1.277 | 0.055 | -1.085 | 0.3843 | 0.47252 | 0.2711 | 2.0339 | 0.5889 | 2.1413 | 1.9147 | 1.4443 | 10.8122 | 3.1296 | -3.2708 | -3.5497 | -4.1182 | 5.465 | -2.4286
79.7 | 1.731 | -1.645 | -1.281 | -0.164 | -1.001 | 0.3893 | 0.27152 | 0.2671 | 1.8149 | 0.6729 | 2.1692 | 1.1002 | 1.423 | 9.648 | 3.576 | -3.2429 | -4.3642 | -4.1395 | 4.3007 | -1.9822
79.75 | 1.806 | -1.68 | -1.188 | -0.526 | -0.814 | 0.4643 | 0.23652 | 0.3601 | 1.4529 | 0.8599 | 2.5871 | 0.95842 | 1.9184 | 7.7236 | 4.5697 | -2.825 | -4.506 | -3.644 | 2.3763 | -0.98844
79.8 | 1.972 | -1.528 | -1.037 | -0.892 | -0.55 | 0.6303 | 0.38852 | 0.5111 | 1.0869 | 1.1239 | 3.512 | 1.5744 | 2.7229 | 5.7779 | 5.9727 | -1.9001 | -3.8901 | -2.8396 | 0.4306 | 0.41451
79.85 | 2.214 | -1.29 | -0.805 | -1.252 | -0.262 | 0.8723 | 0.62652 | 0.7431 | 0.72687 | 1.4119 | 4.8605 | 2.5388 | 3.9589 | 3.8641 | 7.5031 | -0.55163 | -2.9257 | -1.6036 | -1.4832 | 1.945
79.9 | 2.575 | -0.983 | -0.461 | -1.468 | 0.342 | 1.2333 | 0.93352 | 1.0871 | 0.51087 | 2.0159 | 6.872 | 3.7828 | 5.7915 | 2.7158 | 10.7129 | 1.4599 | -1.6817 | 0.22908 | -2.6315 | 5.1548
79.95 | 2.976 | -0.667 | -0.127 | -1.643 | 0.188 | 1.6343 | 1.2495 | 1.4211 | 0.33587 | 1.8619 | 9.1063 | 5.0633 | 7.5709 | 1.7855 | 9.8945 | 3.6942 | -0.40117 | 2.0085 | -3.5618 | 4.3364
80 | 3.441 | -0.273 | 0.243 | -1.741 | -0.138 | 2.0993 | 1.6435 | 1.7911 | 0.23787 | 1.5359 | 11.6973 | 6.6599 | 9.5421 | 1.2645 | 8.1621 | 6.2852 | 1.1954 | 3.9796 | -4.0828 | 2.604
80.05 | 3.603 | 0.16 | 0.495 | -1.746 | -0.467 | 2.2613 | 2.0765 | 2.0431 | 0.23287 | 1.2069 | 12.6 | 8.4145 | 10.8846 | 1.238 | 6.4137 | 7.1879 | 2.95 | 5.3222 | -4.1093 | 0.85559
80.1 | 3.131 | 0.625 | 0.577 | -1.627 | -0.726 | 1.7893 | 2.5415 | 2.1251 | 0.35187 | 0.9479 | 9.97 | 10.2987 | 11.3215 | 1.8706 | 5.0374 | 4.5579 | 4.8343 | 5.759 | -3.4767 | -0.52079
80.15 | 2.751 | 0.906 | 0.469 | -1.406 | -0.88 | 1.4093 | 2.8225 | 2.0171 | 0.57287 | 0.7939 | 7.8526 | 11.4374 | 10.7461 | 3.0454 | 4.219 | 2.4405 | 5.9729 | 5.1837 | -2.3019 | -1.3392
80.2 | 2.375 | 0.918 | 0.077 | -1.133 | -1.011 | 1.0333 | 2.8345 | 1.6251 | 0.84587 | 0.6629 | 5.7576 | 11.486 | 8.6577 | 4.4967 | 3.5228 | 0.34546 | 6.0216 | 3.0953 | -0.85058 | -2.0353
80.25 | 2.055 | 0.669 | -0.318 | -0.772 | -1.095 | 0.7133 | 2.5855 | 1.2301 | 1.2069 | 0.5789 | 3.9745 | 10.477 | 6.5533 | 6.4158 | 3.0764 | -1.4376 | 5.0126 | 0.99091 | 1.0685 | -2.4817
80.3 | 1.807 | -0.152 | -0.703 | -0.42 | -1.159 | 0.4653 | 1.7645 | 0.8451 | 1.5589 | 0.5149 | 2.5927 | 7.1502 | 4.5023 | 8.2871 | 2.7363 | -2.8194 | 1.6857 | -1.0602 | 2.9398 | -2.8218
80.35 | 1.652 | -0.766 | -0.999 | -0.143 | -1.201 | 0.3103 | 1.1505 | 0.5491 | 1.8359 | 0.4729 | 1.729 | 4.6621 | 2.9253 | 9.7597 | 2.5131 | -3.6831 | -0.80234 | -2.6371 | 4.4124 | -3.045
80.4 | 1.624 | -1.229 | -1.155 | 0.028 | -1.194 | 0.2823 | 0.68752 | 0.3931 | 2.0069 | 0.4799 | 1.573 | 2.786 | 2.0942 | 10.6687 | 2.5503 | -3.8391 | -2.6785 | -3.4682 | 5.3214 | -3.0078
80.45 | 1.65 | -1.526 | -1.252 | -0.064 | -1.114 | 0.3083 | 0.39052 | 0.2961 | 1.9149 | 0.5599 | 1.7179 | 1.5825 | 1.5775 | 10.1796 | 2.9754 | -3.6942 | -3.882 | -3.985 | 4.8323 | -2.5827
80.5 | 1.684 | -1.694 | -1.283 | -0.279 | -1.017 | 0.3423 | 0.22252 | 0.2651 | 1.6999 | 0.6569 | 1.9073 | 0.90169 | 1.4123 | 9.0367 | 3.4909 | -3.5048 | -4.5628 | -4.1501 | 3.6894 | -2.0672
80.55 | 1.767 | -1.701 | -1.239 | -0.639 | -0.827 | 0.4253 | 0.21552 | 0.3091 | 1.3399 | 0.8469 | 2.3698 | 0.87332 | 1.6467 | 7.1229 | 4.5006 | -3.0423 | -4.5911 | -3.9157 | 1.7756 | -1.0575
80.6 | 1.987 | -1.504 | -1.082 | -0.989 | -0.564 | 0.6453 | 0.41252 | 0.4661 | 0.98987 | 1.1099 | 3.5956 | 1.6716 | 2.4831 | 5.2622 | 5.8983 | -1.8165 | -3.7929 | -3.0793 | -0.085058 | 0.34011
80.65 | 2.324 | -1.224 | -0.833 | -1.292 | -0.294 | 0.9823 | 0.69252 | 0.7151 | 0.68687 | 1.3799 | 5.4734 | 2.8062 | 3.8097 | 3.6515 | 7.3331 | 0.061292 | -2.6582 | -1.7527 | -1.6958 | 1.7749
80.7 | 2.666 | -0.902 | -0.481 | -1.546 | 0.053 | 1.3243 | 1.0145 | 1.0671 | 0.43287 | 1.7269 | 7.379 | 4.111 | 5.685 | 2.3012 | 9.1771 | 1.9669 | -1.3534 | 0.12253 | -3.0461 | 3.619
80.75 | 3.083 | -0.567 | -0.19 | -1.706 | 0.237 | 1.7413 | 1.3495 | 1.3581 | 0.27287 | 1.9109 | 9.7025 | 5.4685 | 7.2353 | 1.4506 | 10.1549 | 4.2904 | 0.0040522 | 1.6728 | -3.8967 | 4.5968
80.8 | 3.598 | -0.167 | 0.114 | -1.752 | 0.118 | 2.2563 | 1.7495 | 1.6621 | 0.22687 | 1.7919 | 12.5721 | 7.0894 | 8.8548 | 1.2061 | 9.5225 | 7.16 | 1.6249 | 3.2924 | -4.1412 | 3.9644
80.85 | 3.645 | 0.226 | 0.34 | -1.747 | -0.203 | 2.3033 | 2.1425 | 1.8881 | 0.23187 | 1.4709 | 12.834 | 8.6819 | 10.0588 | 1.2326 | 7.8167 | 7.4219 | 3.2174 | 4.4964 | -4.1147 | 2.2585
80.9 | 3.166 | 0.673 | 0.458 | -1.637 | -0.493 | 1.8243 | 2.5895 | 2.0061 | 0.34187 | 1.1809 | 10.165 | 10.4932 | 10.6875 | 1.8174 | 6.2756 | 4.7529 | 5.0288 | 5.1251 | -3.5299 | 0.71742
80.95 | 2.741 | 0.986 | 0.416 | -1.385 | -0.753 | 1.3993 | 2.9025 | 1.9641 | 0.59387 | 0.9209 | 7.7969 | 11.7616 | 10.4637 | 3.1571 | 4.8939 | 2.3848 | 6.2971 | 4.9013 | -2.1902 | -0.66427
81 | 2.341 | 0.94 | 0.059 | -1.115 | -0.909 | 0.9993 | 2.8565 | 1.6071 | 0.86387 | 0.7649 | 5.5681 | 11.5752 | 8.5618 | 4.5924 | 4.0649 | 0.15602 | 6.1107 | 2.9994 | -0.75489 | -1.4933
81.05 | 2.042 | 0.546 | -0.308 | -0.744 | -1.014 | 0.7003 | 2.4625 | 1.2401 | 1.2349 | 0.6599 | 3.9021 | 9.9786 | 6.6066 | 6.5647 | 3.5069 | -1.51 | 4.5142 | 1.0442 | 1.2174 | -2.0513
81.1 | 1.785 | -0.27 | -0.678 | -0.434 | -1.053 | 0.4433 | 1.6465 | 0.8701 | 1.5449 | 0.6209 | 2.4701 | 6.672 | 4.6354 | 8.2127 | 3.2996 | -2.942 | 1.2076 | -0.92699 | 2.8654 | -2.2585
81.15 | 1.631 | -0.893 | -0.977 | -0.179 | -1.075 | 0.2893 | 1.0235 | 0.5711 | 1.7999 | 0.5989 | 1.612 | 4.1475 | 3.0425 | 9.5683 | 3.1827 | -3.8001 | -1.317 | -2.5199 | 4.221 | -2.3754
81.2 | 1.593 | -1.316 | -1.151 | -0.051 | -1.116 | 0.2513 | 0.60052 | 0.3971 | 1.9279 | 0.5579 | 1.4003 | 2.4334 | 2.1155 | 10.2487 | 2.9648 | -4.0118 | -3.031 | -3.4469 | 4.9014 | -2.5933
81.25 | 1.58 | -1.601 | -1.256 | -0.083 | -1.093 | 0.2383 | 0.31552 | 0.2921 | 1.8959 | 0.5809 | 1.3278 | 1.2785 | 1.5561 | 10.0786 | 3.087 | -4.0843 | -4.1859 | -4.0063 | 4.7313 | -2.4711
81.3 | 1.589 | -1.753 | -1.324 | -0.332 | -1.015 | 0.2473 | 0.16352 | 0.2241 | 1.6469 | 0.6589 | 1.378 | 0.66261 | 1.1939 | 8.7549 | 3.5016 | -4.0341 | -4.8019 | -4.3685 | 3.4076 | -2.0566
81.35 | 1.686 | -1.746 | -1.304 | -0.717 | -0.911 | 0.3443 | 0.17052 | 0.2441 | 1.2619 | 0.7629 | 1.9185 | 0.69097 | 1.3004 | 6.7082 | 4.0542 | -3.4936 | -4.7735 | -4.262 | 1.3609 | -1.5039
81.4 | 1.91 | -1.587 | -1.134 | -1.114 | -0.71 | 0.5683 | 0.32952 | 0.4141 | 0.86487 | 0.9639 | 3.1666 | 1.3353 | 2.2061 | 4.5977 | 5.1224 | -2.2455 | -4.1292 | -3.3563 | -0.74957 | -0.43576
81.45 | 2.204 | -1.313 | -0.866 | -1.382 | -0.426 | 0.8623 | 0.60352 | 0.6821 | 0.59687 | 1.2479 | 4.8047 | 2.4456 | 3.6339 | 3.173 | 6.6316 | -0.60735 | -3.0189 | -1.9286 | -2.1743 | 1.0735
81.5 | 2.603 | -0.974 | -0.492 | -1.567 | -0.147 | 1.2613 | 0.94252 | 1.0561 | 0.41187 | 1.5269 | 7.028 | 3.8193 | 5.6264 | 2.1895 | 8.1143 | 1.6159 | -1.6452 | 0.06393 | -3.1578 | 2.5561
81.55 | 3.074 | -0.596 | -0.196 | -1.681 | 0.133 | 1.7323 | 1.3205 | 1.3521 | 0.29787 | 1.8069 | 9.6524 | 5.351 | 7.2033 | 1.5835 | 9.6023 | 4.2403 | -0.11346 | 1.6409 | -3.7638 | 4.0441
81.6 | 3.67 | -0.211 | 0.101 | -1.71 | 0.246 | 2.3283 | 1.7055 | 1.6491 | 0.26887 | 1.9199 | 12.9733 | 6.9111 | 8.7856 | 1.4293 | 10.2028 | 7.5612 | 1.4466 | 3.2231 | -3.918 | 4.6446
81.65 | 3.667 | 0.195 | 0.347 | -1.612 | 0.096 | 2.3253 | 2.1115 | 1.8951 | 0.36687 | 1.7699 | 12.9566 | 8.5563 | 10.0961 | 1.9503 | 9.4056 | 7.5445 | 3.0918 | 4.5337 | -3.397 | 3.8475
81.7 | 3.247 | 0.69 | 0.445 | -1.445 | -0.173 | 1.9053 | 2.6065 | 1.9931 | 0.53387 | 1.5009 | 10.6163 | 10.5621 | 10.6182 | 2.8381 | 7.9761 | 5.2042 | 5.0977 | 5.0558 | -2.5092 | 2.418
81.75 | 2.837 | 1.065 | 0.333 | -1.246 | -0.47 | 1.4953 | 2.9815 | 1.8811 | 0.73287 | 1.2039 | 8.3318 | 12.0817 | 10.0215 | 3.896 | 6.3978 | 2.9197 | 6.6172 | 4.4591 | -1.4513 | 0.83964
81.8 | 2.485 | 1.157 | -0.061 | -0.96 | -0.731 | 1.1433 | 3.0735 | 1.4871 | 1.0189 | 0.9429 | 6.3705 | 12.4545 | 7.9225 | 5.4164 | 5.0108 | 0.95838 | 6.99 | 2.3601 | 0.069109 | -0.54736
81.85 | 2.166 | 0.69 | -0.46 | -0.623 | -0.899 | 0.8243 | 2.6065 | 1.0881 | 1.3559 | 0.7749 | 4.593 | 10.5621 | 5.7968 | 7.2079 | 4.118 | -0.81908 | 5.0977 | 0.23441 | 1.8606 | -1.4401
81.9 | 1.917 | -0.092 | -0.936 | -0.303 | -1.018 | 0.5753 | 1.8245 | 0.6121 | 1.6759 | 0.6559 | 3.2056 | 7.3933 | 3.2609 | 8.9091 | 3.4856 | -2.2065 | 1.9288 | -2.3015 | 3.5618 | -2.0725
81.95 | 1.759 | -0.743 | -1.142 | -0.049 | -1.097 | 0.4173 | 1.1735 | 0.4061 | 1.9299 | 0.5769 | 2.3252 | 4.7553 | 2.1635 | 10.2594 | 3.0658 | -3.0869 | -0.70914 | -3.3989 | 4.9121 | -2.4924
82 | 1.678 | -1.199 | -1.243 | 0.114 | -1.165 | 0.3363 | 0.71752 | 0.3051 | 2.0929 | 0.5089 | 1.8739 | 2.9075 | 1.6254 | 11.1259 | 2.7044 | -3.5382 | -2.5569 | -3.937 | 5.7786 | -2.8537
82.05 | 1.642 | -1.49 | -1.31 | 0.014 | -1.159 | 0.3003 | 0.42652 | 0.2381 | 1.9929 | 0.5149 | 1.6733 | 1.7283 | 1.2685 | 10.5943 | 2.7363 | -3.7388 | -3.7361 | -4.294 | 5.247 | -2.8218
82.1 | 1.644 | -1.647 | -1.318 | -0.402 | -1.098 | 0.3023 | 0.26952 | 0.2301 | 1.5769 | 0.5759 | 1.6844 | 1.0921 | 1.2258 | 8.3828 | 3.0605 | -3.7277 | -4.3723 | -4.3366 | 3.0355 | -2.4977
82.15 | 1.71 | -1.705 | -1.252 | -0.872 | -0.996 | 0.3683 | 0.21152 | 0.2961 | 1.1069 | 0.6779 | 2.0522 | 0.85711 | 1.5775 | 5.8842 | 3.6025 | -3.3599 | -4.6074 | -3.985 | 0.53693 | -1.9556
82.2 | 1.884 | -1.555 | -1.058 | -1.211 | -0.835 | 0.5423 | 0.36152 | 0.4901 | 0.76787 | 0.8389 | 3.0217 | 1.4649 | 2.611 | 4.0821 | 4.4581 | -2.3904 | -3.9995 | -2.9514 | -1.2652 | -1.1
82.25 | 2.133 | -1.292 | -0.79 | -1.461 | -0.599 | 0.7913 | 0.62452 | 0.7581 | 0.51787 | 1.0749 | 4.4091 | 2.5307 | 4.0388 | 2.753 | 5.7123 | -1.003 | -2.9338 | -1.5237 | -2.5943 | 0.15411
82.3 | 2.502 | -1.05 | -0.417 | -1.686 | -0.312 | 1.1603 | 0.86652 | 1.1311 | 0.29287 | 1.3619 | 6.4652 | 3.5113 | 6.0259 | 1.5569 | 7.2374 | 1.0531 | -1.9532 | 0.46349 | -3.7904 | 1.6793
82.35 | 2.923 | -0.763 | -0.081 | -1.741 | -0.018 | 1.5813 | 1.1535 | 1.4671 | 0.23787 | 1.6559 | 8.811 | 4.6743 | 7.816 | 1.2645 | 8.7998 | 3.3989 | -0.79018 | 2.2535 | -4.0828 | 3.2417
82.4 | 3.42 | -0.401 | 0.307 | -1.775 | 0.123 | 2.0783 | 1.5155 | 1.8551 | 0.20387 | 1.7969 | 11.5803 | 6.1412 | 9.883 | 1.0838 | 9.5491 | 6.1682 | 0.67672 | 4.3206 | -4.2635 | 3.991
82.45 | 3.613 | 0.027 | 0.552 | -1.702 | 0.101 | 2.2713 | 1.9435 | 2.1001 | 0.27687 | 1.7749 | 12.6557 | 7.8755 | 11.1883 | 1.4719 | 9.4322 | 7.2436 | 2.4111 | 5.6258 | -3.8754 | 3.8741
82.5 | 3.224 | 0.51 | 0.633 | -1.502 | -0.106 | 1.8823 | 2.4265 | 2.1811 | 0.47687 | 1.5679 | 10.4882 | 9.8327 | 11.6198 | 2.5351 | 8.3322 | 5.0761 | 4.3683 | 6.0574 | -2.8122 | 2.774
82.55 | 2.793 | 0.842 | 0.483 | -1.311 | -0.368 | 1.4513 | 2.7585 | 2.0311 | 0.66787 | 1.3059 | 8.0867 | 11.1781 | 10.8207 | 3.5505 | 6.9398 | 2.6746 | 5.7136 | 5.2582 | -1.7968 | 1.3817
82.6 | 2.397 | 0.957 | 0.034 | -1.05 | -0.635 | 1.0553 | 2.8735 | 1.5821 | 0.92887 | 1.0389 | 5.8801 | 11.6441 | 8.4286 | 4.938 | 5.5209 | 0.46805 | 6.1796 | 2.8662 | -0.40934 | -0.037199
82.65 | 2.044 | 0.653 | -0.423 | -0.71 | -0.86 | 0.7023 | 2.5695 | 1.1251 | 1.2689 | 0.8139 | 3.9132 | 10.4122 | 5.994 | 6.7454 | 4.3253 | -1.4989 | 4.9477 | 0.43153 | 1.3981 | -1.2329
82.7 | 1.796 | -0.062 | -0.895 | -0.4 | -1.011 | 0.4543 | 1.8545 | 0.6531 | 1.5789 | 0.6629 | 2.5314 | 7.5149 | 3.4794 | 8.3934 | 3.5228 | -2.8807 | 2.0504 | -2.0831 | 3.0461 | -2.0353
82.75 | 1.654 | -0.687 | -1.113 | -0.105 | -1.092 | 0.3123 | 1.2295 | 0.4351 | 1.8739 | 0.5819 | 1.7401 | 4.9823 | 2.318 | 9.9617 | 3.0924 | -3.6719 | -0.48221 | -3.2444 | 4.6144 | -2.4658
82.8 | 1.639 | -1.171 | -1.218 | 0.031 | -1.125 | 0.2973 | 0.74552 | 0.3301 | 2.0099 | 0.5489 | 1.6566 | 3.021 | 1.7586 | 10.6847 | 2.917 | -3.7555 | -2.4435 | -3.8038 | 5.3374 | -2.6412
82.85 | 1.629 | -1.467 | -1.28 | -0.01 | -1.15 | 0.2873 | 0.44952 | 0.2681 | 1.9689 | 0.5239 | 1.6008 | 1.8215 | 1.4283 | 10.4667 | 2.7841 | -3.8112 | -3.6429 | -4.1341 | 5.1194 | -2.774
82.9 | 1.677 | -1.637 | -1.258 | -0.307 | -1.129 | 0.3353 | 0.27952 | 0.2901 | 1.6719 | 0.5449 | 1.8683 | 1.1327 | 1.5455 | 8.8878 | 2.8957 | -3.5438 | -4.3318 | -4.0169 | 3.5405 | -2.6624
82.95 | 1.78 | -1.695 | -1.203 | -0.757 | -1.046 | 0.4383 | 0.22152 | 0.3451 | 1.2219 | 0.6279 | 2.4422 | 0.89764 | 1.8385 | 6.4956 | 3.3368 | -2.9699 | -4.5668 | -3.7239 | 1.1483 | -2.2213
83 | 1.954 | -1.565 | -1.061 | -1.103 | -0.902 | 0.6123 | 0.35152 | 0.4871 | 0.87587 | 0.7719 | 3.4117 | 1.4244 | 2.595 | 4.6562 | 4.1021 | -2.0003 | -4.04 | -2.9674 | -0.69109 | -1.4561
83.05 | 2.225 | -1.324 | -0.841 | -1.35 | -0.743 | 0.8833 | 0.59252 | 0.7071 | 0.62887 | 0.9309 | 4.9218 | 2.401 | 3.7671 | 3.3431 | 4.947 | -0.49034 | -3.0635 | -1.7954 | -2.0042 | -0.61113
83.1 | 2.561 | -1.027 | -0.474 | -1.562 | -0.477 | 1.2193 | 0.88952 | 1.0741 | 0.41687 | 1.1969 | 6.794 | 3.6045 | 5.7223 | 2.2161 | 6.3606 | 1.3819 | -1.86 | 0.15982 | -3.1312 | 0.80244
83.15 | 2.956 | -0.686 | -0.156 | -1.664 | -0.147 | 1.6143 | 1.2305 | 1.3921 | 0.31487 | 1.5269 | 8.9949 | 4.9863 | 7.4164 | 1.6739 | 8.1143 | 3.5828 | -0.47816 | 1.854 | -3.6734 | 2.5561
83.2 | 3.405 | -0.309 | 0.195 | -1.735 | 0.112 | 2.0633 | 1.6075 | 1.7431 | 0.24387 | 1.7859 | 11.4967 | 6.514 | 9.2864 | 1.2964 | 9.4907 | 6.0846 | 1.0495 | 3.7239 | -4.0509 | 3.9325
83.25 | 3.653 | 0.11 | 0.471 | -1.703 | 0.175 | 2.3113 | 2.0265 | 2.0191 | 0.27587 | 1.8489 | 12.8786 | 8.2119 | 10.7567 | 1.4665 | 9.8255 | 7.4665 | 2.7474 | 5.1943 | -3.8808 | 4.2673
83.3 | 3.244 | 0.601 | 0.576 | -1.556 | -0.073 | 1.9023 | 2.5175 | 2.1241 | 0.42287 | 1.6009 | 10.5996 | 10.2015 | 11.3161 | 2.248 | 8.5075 | 5.1875 | 4.737 | 5.7537 | -3.0993 | 2.9494
83.35 | 2.816 | 0.896 | 0.48 | -1.346 | -0.414 | 1.4743 | 2.8125 | 2.0281 | 0.63287 | 1.2599 | 8.2148 | 11.3969 | 10.8047 | 3.3644 | 6.6954 | 2.8027 | 5.9324 | 5.2423 | -1.9829 | 1.1372
83.4 | 2.437 | 0.856 | 0.113 | -1.086 | -0.684 | 1.0953 | 2.7725 | 1.6611 | 0.89287 | 0.9899 | 6.103 | 11.2348 | 8.8495 | 4.7466 | 5.2606 | 0.69093 | 5.7703 | 3.2871 | -0.60072 | -0.2976
83.45 | 2.084 | 0.627 | -0.3 | -0.735 | -0.852 | 0.7423 | 2.5435 | 1.2481 | 1.2439 | 0.8219 | 4.1361 | 10.3068 | 6.6492 | 6.6125 | 4.3678 | -1.276 | 4.8424 | 1.0868 | 1.2652 | -1.1904
83.5 | 1.805 | -0.061 | -0.684 | -0.444 | -0.981 | 0.4633 | 1.8555 | 0.8641 | 1.5349 | 0.6929 | 2.5815 | 7.5189 | 4.6035 | 8.1595 | 3.6822 | -2.8306 | 2.0545 | -0.95895 | 2.8122 | -1.8759
83.55 | 1.646 | -0.682 | -1.001 | -0.148 | -1.089 | 0.3043 | 1.2345 | 0.5471 | 1.8309 | 0.5849 | 1.6956 | 5.0025 | 2.9147 | 9.7331 | 3.1083 | -3.7165 | -0.46195 | -2.6478 | 4.3858 | -2.4498
83.6 | 1.605 | -1.138 | -1.175 | 0.014 | -1.154 | 0.2633 | 0.77852 | 0.3731 | 1.9929 | 0.5199 | 1.4671 | 3.1547 | 1.9877 | 10.5943 | 2.7629 | -3.945 | -2.3098 | -3.5748 | 5.247 | -2.7953
83.65 | 1.626 | -1.429 | -1.286 | -0.02 | -1.181 | 0.2843 | 0.48752 | 0.2621 | 1.9589 | 0.4929 | 1.5841 | 1.9755 | 1.3963 | 10.4135 | 2.6194 | -3.828 | -3.4889 | -4.1661 | 5.0662 | -2.9388
83.7 | 1.69 | -1.659 | -1.323 | -0.266 | -1.176 | 0.3483 | 0.25752 | 0.2251 | 1.7129 | 0.4979 | 1.9407 | 1.0435 | 1.1992 | 9.1058 | 2.646 | -3.4714 | -4.421 | -4.3632 | 3.7585 | -2.9122
83.75 | 1.782 | -1.722 | -1.285 | -0.645 | -1.112 | 0.4403 | 0.19452 | 0.2631 | 1.3339 | 0.5619 | 2.4534 | 0.78823 | 1.4017 | 7.091 | 2.9861 | -2.9587 | -4.6762 | -4.1608 | 1.7437 | -2.5721
83.8 | 1.973 | -1.573 | -1.116 | -0.999 | -0.985 | 0.6313 | 0.34352 | 0.4321 | 0.97987 | 0.6889 | 3.5176 | 1.392 | 2.302 | 5.2091 | 3.661 | -1.8945 | -4.0725 | -3.2604 | -0.13822 | -1.8972
83.85 | 2.223 | -1.363 | -0.889 | -1.303 | -0.798 | 0.8813 | 0.55352 | 0.6591 | 0.67587 | 0.8759 | 4.9106 | 2.243 | 3.5113 | 3.593 | 4.6547 | -0.50148 | -3.2215 | -2.0511 | -1.7543 | -0.90341
83.9 | 2.57 | -1.056 | -0.53 | -1.458 | -0.519 | 1.2283 | 0.86052 | 1.0181 | 0.52087 | 1.1549 | 6.8441 | 3.487 | 5.4239 | 2.769 | 6.1374 | 1.432 | -1.9775 | -0.13851 | -2.5783 | 0.57925
83.95 | 2.938 | -0.691 | -0.232 | -1.583 | -0.16 | 1.5963 | 1.2255 | 1.3161 | 0.39587 | 1.5139 | 8.8946 | 4.966 | 7.0115 | 2.1045 | 8.0452 | 3.4825 | -0.49842 | 1.4491 | -3.2428 | 2.487
84 | 3.329 | -0.304 | 0.075 | -1.709 | 0.204 | 1.9873 | 1.6125 | 1.6231 | 0.26987 | 1.8779 | 11.0732 | 6.5342 | 8.6471 | 1.4346 | 9.9796 | 5.6612 | 1.0698 | 3.0846 | -3.9126 | 4.4214
84.05 | 3.643 | 0.094 | 0.337 | -1.652 | 0.39 | 2.3013 | 2.0105 | 1.8851 | 0.32687 | 2.0639 | 12.8229 | 8.147 | 10.0429 | 1.7377 | 10.968 | 7.4108 | 2.6826 | 4.4804 | -3.6096 | 5.4099
84.1 | 3.239 | 0.504 | 0.501 | -1.505 | -0.07 | 1.8973 | 2.4205 | 2.0491 | 0.47387 | 1.6039 | 10.5718 | 9.8084 | 10.9166 | 2.5191 | 8.5235 | 5.1597 | 4.344 | 5.3541 | -2.8282 | 2.9653
84.15 | 2.818 | 0.812 | 0.478 | -1.341 | -0.472 | 1.4763 | 2.7285 | 2.0261 | 0.63787 | 1.2019 | 8.226 | 11.0565 | 10.794 | 3.391 | 6.3872 | 2.8139 | 5.592 | 5.2316 | -1.9563 | 0.82902
84.2 | 2.449 | 0.838 | 0.142 | -1.103 | -0.748 | 1.1073 | 2.7545 | 1.6901 | 0.87587 | 0.9259 | 6.1699 | 11.1619 | 9.004 | 4.6562 | 4.9204 | 0.75779 | 5.6974 | 3.4416 | -0.69109 | -0.6377
84.25 | 2.116 | 0.597 | -0.267 | -0.811 | -0.913 | 0.7743 | 2.5135 | 1.2811 | 1.1679 | 0.7609 | 4.3144 | 10.1853 | 6.825 | 6.2085 | 4.0436 | -1.0977 | 4.7208 | 1.2626 | 0.86121 | -1.5145
84.3 | 1.861 | 0.068 | -0.655 | -0.516 | -1.021 | 0.5193 | 1.9845 | 0.8931 | 1.4629 | 0.6529 | 2.8936 | 8.0417 | 4.758 | 7.7768 | 3.4697 | -2.5185 | 2.5772 | -0.80445 | 2.4295 | -2.0885
84.35 | 1.688 | -0.606 | -0.975 | -0.207 | -1.089 | 0.3463 | 1.3105 | 0.5731 | 1.7719 | 0.5849 | 1.9296 | 5.3105 | 3.0532 | 9.4194 | 3.1083 | -3.4825 | -0.15398 | -2.5093 | 4.0721 | -2.4498
84.4 | 1.637 | -1.114 | -1.183 | -0.055 | -1.132 | 0.2953 | 0.80252 | 0.3651 | 1.9239 | 0.5419 | 1.6454 | 3.252 | 1.9451 | 10.2275 | 2.8798 | -3.7667 | -2.2125 | -3.6174 | 4.8802 | -2.6784
84.45 | 1.629 | -1.425 | -1.308 | -0.061 | -1.138 | 0.2873 | 0.49152 | 0.2401 | 1.9179 | 0.5359 | 1.6008 | 1.9917 | 1.2791 | 10.1956 | 2.8479 | -3.8112 | -3.4727 | -4.2833 | 4.8483 | -2.7102
84.5 | 1.681 | -1.627 | -1.367 | -0.297 | -1.107 | 0.3393 | 0.28952 | 0.1811 | 1.6819 | 0.5669 | 1.8906 | 1.1732 | 0.9648 | 8.941 | 3.0126 | -3.5215 | -4.2913 | -4.5976 | 3.5937 | -2.5455
84.55 | 1.793 | -1.697 | -1.276 | -0.705 | -1.029 | 0.4513 | 0.21952 | 0.2721 | 1.2739 | 0.6449 | 2.5147 | 0.88953 | 1.4496 | 6.772 | 3.4272 | -2.8974 | -4.5749 | -4.1128 | 1.4247 | -2.131
84.6 | 1.988 | -1.546 | -1.058 | -1.09 | -0.874 | 0.6463 | 0.37052 | 0.4901 | 0.88887 | 0.7999 | 3.6012 | 1.5014 | 2.611 | 4.7253 | 4.2509 | -1.8109 | -3.9631 | -2.9514 | -0.62198 | -1.3073
84.65 | 2.241 | -1.311 | -0.815 | -1.401 | -0.655 | 0.8993 | 0.60552 | 0.7331 | 0.57787 | 1.0189 | 5.0109 | 2.4537 | 3.9056 | 3.072 | 5.4147 | -0.40118 | -3.0108 | -1.6569 | -2.2753 | -0.14348
84.7 | 2.607 | -1.039 | -0.488 | -1.635 | -0.37 | 1.2653 | 0.87752 | 1.0601 | 0.34387 | 1.3039 | 7.0503 | 3.5559 | 5.6477 | 1.828 | 6.9292 | 1.6382 | -1.9086 | 0.08524 | -3.5193 | 1.3711
84.75 | 3.035 | -0.673 | -0.218 | -1.74 | -0.016 | 1.6933 | 1.2435 | 1.3301 | 0.23887 | 1.6579 | 9.4351 | 5.039 | 7.0861 | 1.2698 | 8.8104 | 4.023 | -0.42548 | 1.5237 | -4.0774 | 3.2523
84.8 | 3.496 | -0.257 | 0.089 | -1.788 | 0.301 | 2.1543 | 1.6595 | 1.6371 | 0.19087 | 1.9749 | 12.0038 | 6.7247 | 8.7216 | 1.0147 | 10.495 | 6.5917 | 1.2602 | 3.1592 | -4.3326 | 4.9369
84.85 | 3.675 | 0.157 | 0.38 | -1.716 | 0.334 | 2.3333 | 2.0735 | 1.9281 | 0.26287 | 2.0079 | 13.0012 | 8.4023 | 10.2719 | 1.3974 | 10.6704 | 7.5891 | 2.9378 | 4.7095 | -3.9499 | 5.1123
84.9 | 3.254 | 0.607 | 0.53 | -1.537 | -0.079 | 1.9123 | 2.5235 | 2.0781 | 0.44187 | 1.5949 | 10.6553 | 10.2258 | 11.0711 | 2.349 | 8.4756 | 5.2433 | 4.7613 | 5.5086 | -2.9983 | 2.9175
84.95 | 2.825 | 0.974 | 0.427 | -1.325 | -0.468 | 1.4833 | 2.8905 | 1.9751 | 0.65387 | 1.2059 | 8.265 | 11.713 | 10.5223 | 3.476 | 6.4084 | 2.8529 | 6.2485 | 4.9599 | -1.8713 | 0.85027
85 | 2.469 | 0.991 | 0.083 | -1.054 | -0.756 | 1.1273 | 2.9075 | 1.6311 | 0.92487 | 0.9179 | 6.2813 | 11.7818 | 8.6897 | 4.9167 | 4.8779 | 0.86923 | 6.3174 | 3.1272 | -0.4306 | -0.68022
85.05 | 2.103 | 0.715 | -0.29 | -0.696 | -0.948 | 0.7613 | 2.6315 | 1.2581 | 1.2829 | 0.7259 | 4.242 | 10.6634 | 6.7025 | 6.8199 | 3.8576 | -1.1701 | 5.199 | 1.1401 | 1.4726 | -1.7005
85.1 | 1.817 | 0.034 | -0.657 | -0.362 | -1.072 | 0.4753 | 1.9505 | 0.8911 | 1.6169 | 0.6019 | 2.6484 | 7.9039 | 4.7473 | 8.5954 | 3.1986 | -2.7637 | 2.4394 | -0.81511 | 3.2481 | -2.3595
85.15 | 1.674 | -0.627 | -0.968 | -0.043 | -1.132 | 0.3323 | 1.2895 | 0.5801 | 1.9359 | 0.5419 | 1.8516 | 5.2254 | 3.0905 | 10.2913 | 2.8798 | -3.5605 | -0.23908 | -2.472 | 4.944 | -2.6784
85.2 | 1.668 | -1.102 | -1.167 | 0.149 | -1.136 | 0.3263 | 0.81452 | 0.3811 | 2.1279 | 0.5379 | 1.8182 | 3.3006 | 2.0303 | 11.312 | 2.8585 | -3.5939 | -2.1639 | -3.5321 | 5.9647 | -2.6996
85.25 | 1.696 | -1.437 | -1.282 | -0.002 | -1.123 | 0.3543 | 0.47952 | 0.2661 | 1.9769 | 0.5509 | 1.9742 | 1.9431 | 1.4176 | 10.5092 | 2.9276 | -3.4379 | -3.5214 | -4.1448 | 5.1619 | -2.6305
85.3 | 1.68 | -1.656 | -1.322 | -0.524 | -1.057 | 0.3383 | 0.26052 | 0.2261 | 1.4549 | 0.6169 | 1.885 | 1.0557 | 1.2045 | 7.7342 | 3.2784 | -3.5271 | -4.4088 | -4.3579 | 2.3869 | -2.2798
85.35 | 1.735 | -1.732 | -1.29 | -0.939 | -0.987 | 0.3933 | 0.18452 | 0.2581 | 1.0399 | 0.6869 | 2.1915 | 0.7477 | 1.375 | 5.528 | 3.6504 | -3.2206 | -4.7168 | -4.1874 | 0.18075 | -1.9078
85.4 | 1.885 | -1.621 | -1.111 | -1.236 | -0.864 | 0.5433 | 0.29552 | 0.4371 | 0.74287 | 0.8099 | 3.0273 | 1.1975 | 2.3286 | 3.9492 | 4.304 | -2.3848 | -4.267 | -3.2338 | -1.3981 | -1.2542
85.45 | 2.139 | -1.378 | -0.829 | -1.42 | -0.66 | 0.7973 | 0.53852 | 0.7191 | 0.55887 | 1.0139 | 4.4426 | 2.1822 | 3.831 | 2.971 | 5.3881 | -0.96953 | -3.2823 | -1.7314 | -2.3763 | -0.17005
85.5 | 2.53 | -1.12 | -0.433 | -1.59 | -0.394 | 1.1883 | 0.79652 | 1.1151 | 0.38887 | 1.2799 | 6.6212 | 3.2277 | 5.9407 | 2.0673 | 6.8017 | 1.2091 | -2.2368 | 0.37825 | -3.28 | 1.2435
85.55 | 2.916 | -0.833 | -0.091 | -1.712 | -0.101 | 1.5743 | 1.0835 | 1.4571 | 0.26687 | 1.5729 | 8.772 | 4.3906 | 7.7627 | 1.4187 | 8.3587 | 3.3599 | -1.0738 | 2.2003 | -3.9286 | 2.8006
85.6 | 3.361 | -0.471 | 0.261 | -1.738 | 0.187 | 2.0193 | 1.4455 | 1.8091 | 0.24087 | 1.8609 | 11.2516 | 5.8575 | 9.638 | 1.2805 | 9.8892 | 5.8395 | 0.39306 | 4.0755 | -4.0668 | 4.3311
85.65 | 3.591 | -0.005 | 0.487 | -1.665 | 0.232 | 2.2493 | 1.9115 | 2.0351 | 0.31387 | 1.9059 | 12.5331 | 7.7459 | 10.842 | 1.6686 | 10.1284 | 7.121 | 2.2814 | 5.2796 | -3.6787 | 4.5702
85.7 | 3.252 | 0.457 | 0.582 | -1.472 | -0.059 | 1.9103 | 2.3735 | 2.1301 | 0.50687 | 1.6149 | 10.6442 | 9.618 | 11.3481 | 2.6946 | 8.5819 | 5.2321 | 4.1535 | 5.7857 | -2.6527 | 3.0238
85.75 | 2.823 | 0.789 | 0.473 | -1.25 | -0.424 | 1.4813 | 2.7055 | 2.0211 | 0.72887 | 1.2499 | 8.2538 | 10.9633 | 10.7674 | 3.8747 | 6.6422 | 2.8417 | 5.4988 | 5.205 | -1.4726 | 1.0841
85.8 | 2.458 | 0.825 | 0.071 | -0.975 | -0.686 | 1.1163 | 2.7415 | 1.6191 | 1.0039 | 0.9879 | 6.22 | 11.1092 | 8.6257 | 5.3367 | 5.2499 | 0.80794 | 5.6447 | 3.0633 | -0.010632 | -0.30822
85.85 | 2.115 | 0.642 | -0.318 | -0.619 | -0.894 | 0.7733 | 2.5585 | 1.2301 | 1.3599 | 0.7799 | 4.3088 | 10.3676 | 6.5533 | 7.2292 | 4.1446 | -1.1033 | 4.9032 | 0.99091 | 1.8819 | -1.4136
85.9 | 1.853 | 0.112 | -0.74 | -0.262 | -1.048 | 0.5113 | 2.0285 | 0.8081 | 1.7169 | 0.6259 | 2.849 | 8.22 | 4.3051 | 9.127 | 3.3262 | -2.5631 | 2.7555 | -1.2573 | 3.7797 | -2.232
85.95 | 1.679 | -0.544 | -1.035 | 0.053 | -1.113 | 0.3373 | 1.3725 | 0.5131 | 2.0319 | 0.5609 | 1.8794 | 5.5617 | 2.7335 | 10.8016 | 2.9808 | -3.5326 | 0.097253 | -2.8289 | 5.4543 | -2.5774
86 | 1.649 | -1.04 | -1.224 | 0.147 | -1.149 | 0.3073 | 0.87652 | 0.3241 | 2.1259 | 0.5249 | 1.7123 | 3.5518 | 1.7266 | 11.3013 | 2.7894 | -3.6998 | -1.9126 | -3.8358 | 5.954 | -2.7687
86.05 | 1.726 | -1.346 | -1.362 | 0.024 | -1.159 | 0.3843 | 0.57052 | 0.1861 | 2.0029 | 0.5149 | 2.1413 | 2.3119 | 0.99143 | 10.6475 | 2.7363 | -3.2708 | -3.1526 | -4.571 | 5.3002 | -2.8218
86.1 | 1.783 | -1.546 | -1.419 | -0.357 | -1.122 | 0.4413 | 0.37052 | 0.1291 | 1.6219 | 0.5519 | 2.4589 | 1.5014 | 0.68777 | 8.622 | 2.9329 | -2.9532 | -3.9631 | -4.8747 | 3.2747 | -2.6252
86.15 | 1.856 | -1.62 | -1.362 | -0.775 | -1.044 | 0.5143 | 0.29652 | 0.1861 | 1.2039 | 0.6299 | 2.8657 | 1.2016 | 0.99143 | 6.3999 | 3.3474 | -2.5464 | -4.2629 | -4.571 | 1.0526 | -2.2107
86.2 | 1.995 | -1.522 | -1.183 | -1.08 | -0.886 | 0.6533 | 0.39452 | 0.3651 | 0.89887 | 0.7879 | 3.6402 | 1.5987 | 1.9451 | 4.7785 | 4.1871 | -1.7719 | -3.8658 | -3.6174 | -0.56882 | -1.3711
86.25 | 2.221 | -1.297 | -0.883 | -1.301 | -0.687 | 0.8793 | 0.61952 | 0.6651 | 0.67787 | 0.9869 | 4.8995 | 2.5104 | 3.5433 | 3.6036 | 5.2446 | -0.51262 | -2.9541 | -2.0191 | -1.7437 | -0.31354
86.3 | 2.566 | -1.01 | -0.458 | -1.459 | -0.4 | 1.2243 | 0.90652 | 1.0901 | 0.51987 | 1.2739 | 6.8218 | 3.6734 | 5.8075 | 2.7637 | 6.7698 | 1.4097 | -1.7911 | 0.24507 | -2.5836 | 1.2116
86.35 | 2.923 | -0.718 | -0.137 | -1.604 | -0.054 | 1.5813 | 1.1985 | 1.4111 | 0.37487 | 1.6199 | 8.811 | 4.8566 | 7.5176 | 1.9928 | 8.6085 | 3.3989 | -0.60783 | 1.9552 | -3.3545 | 3.0504
86.4 | 3.339 | -0.334 | 0.248 | -1.68 | 0.269 | 1.9973 | 1.5825 | 1.7961 | 0.29887 | 1.9429 | 11.129 | 6.4127 | 9.5687 | 1.5888 | 10.325 | 5.7169 | 0.94821 | 4.0063 | -3.7585 | 4.7668
86.45 | 3.581 | 0.095 | 0.511 | -1.693 | 0.192 | 2.2393 | 2.0115 | 2.0591 | 0.28587 | 1.8659 | 12.4774 | 8.1511 | 10.9698 | 1.5197 | 9.9158 | 7.0653 | 2.6866 | 5.4074 | -3.8276 | 4.3576
86.5 | 3.236 | 0.484 | 0.617 | -1.523 | -0.137 | 1.8943 | 2.4005 | 2.1651 | 0.45587 | 1.5369 | 10.5551 | 9.7274 | 11.5346 | 2.4234 | 8.1674 | 5.143 | 4.2629 | 5.9721 | -2.9239 | 2.6093
86.55 | 2.787 | 0.736 | 0.523 | -1.304 | -0.442 | 1.4453 | 2.6525 | 2.0711 | 0.67487 | 1.2319 | 8.0532 | 10.7485 | 11.0338 | 3.5877 | 6.5466 | 2.6411 | 5.2841 | 5.4713 | -1.7596 | 0.98844
86.6 | 2.406 | 0.779 | 0.209 | -1.063 | -0.714 | 1.0643 | 2.6955 | 1.7571 | 0.91587 | 0.9599 | 5.9303 | 10.9228 | 9.3609 | 4.8688 | 5.1011 | 0.5182 | 5.4583 | 3.7985 | -0.47845 | -0.45702
86.65 | 2.059 | 0.603 | -0.194 | -0.778 | -0.907 | 0.7173 | 2.5195 | 1.3541 | 1.2009 | 0.7669 | 3.9968 | 10.2096 | 7.214 | 6.3839 | 4.0755 | -1.4153 | 4.7451 | 1.6515 | 1.0366 | -1.4827
86.7 | 1.788 | 0.098 | -0.577 | -0.525 | -1.055 | 0.4463 | 2.0145 | 0.9711 | 1.4539 | 0.6189 | 2.4868 | 8.1632 | 5.1735 | 7.7289 | 3.289 | -2.9253 | 2.6988 | -0.38891 | 2.3816 | -2.2692
86.75 | 1.651 | -0.6 | -0.936 | -0.267 | -1.16 | 0.3093 | 1.3165 | 0.6121 | 1.7119 | 0.5139 | 1.7234 | 5.3348 | 3.2609 | 9.1005 | 2.731 | -3.6887 | -0.12967 | -2.3015 | 3.7532 | -2.8272
86.8 | 1.614 | -1.127 | -1.115 | -0.066 | -1.252 | 0.2723 | 0.78952 | 0.4331 | 1.9129 | 0.4219 | 1.5173 | 3.1993 | 2.3073 | 10.169 | 2.2421 | -3.8948 | -2.2652 | -3.2551 | 4.8217 | -3.3161
86.85 | 1.641 | -1.454 | -1.252 | -0.067 | -1.251 | 0.2993 | 0.46252 | 0.2961 | 1.9119 | 0.4229 | 1.6677 | 1.8742 | 1.5775 | 10.1637 | 2.2474 | -3.7444 | -3.5902 | -3.985 | 4.8164 | -3.3107
86.9 | 1.687 | -1.69 | -1.342 | -0.336 | -1.192 | 0.3453 | 0.22652 | 0.2061 | 1.6429 | 0.4819 | 1.924 | 0.9179 | 1.098 | 8.7337 | 2.5609 | -3.4881 | -4.5466 | -4.4644 | 3.3864 | -2.9972
86.95 | 1.78 | -1.74 | -1.3 | -0.697 | -1.084 | 0.4383 | 0.17652 | 0.2481 | 1.2819 | 0.5899 | 2.4422 | 0.71529 | 1.3217 | 6.8145 | 3.1349 | -2.9699 | -4.7492 | -4.2407 | 1.4672 | -2.4233
87 | 1.938 | -1.557 | -1.128 | -1.028 | -0.941 | 0.5963 | 0.35952 | 0.4201 | 0.95087 | 0.7329 | 3.3226 | 1.4568 | 2.2381 | 5.0549 | 3.8948 | -2.0895 | -4.0076 | -3.3244 | -0.29239 | -1.6633
87.05 | 2.211 | -1.296 | -0.88 | -1.273 | -0.728 | 0.8693 | 0.62052 | 0.6681 | 0.70587 | 0.9459 | 4.8438 | 2.5145 | 3.5593 | 3.7525 | 5.0267 | -0.56834 | -2.95 | -2.0031 | -1.5948 | -0.53142
87.1 | 2.566 | -1.016 | -0.51 | -1.481 | -0.461 | 1.2243 | 0.90052 | 1.0381 | 0.49787 | 1.2129 | 6.8218 | 3.6491 | 5.5305 | 2.6467 | 6.4456 | 1.4097 | -1.8154 | -0.031965 | -2.7006 | 0.88747
87.15 | 2.927 | -0.681 | -0.193 | -1.657 | -0.12 | 1.5853 | 1.2355 | 1.3551 | 0.32187 | 1.5539 | 8.8333 | 5.0066 | 7.2193 | 1.7111 | 8.2578 | 3.4212 | -0.4579 | 1.6569 | -3.6362 | 2.6996
87.2 | 3.33 | -0.276 | 0.136 | -1.727 | 0.26 | 1.9883 | 1.6405 | 1.6841 | 0.25187 | 1.9339 | 11.0788 | 6.6477 | 8.972 | 1.339 | 10.2772 | 5.6667 | 1.1832 | 3.4096 | -4.0083 | 4.719
87.25 | 3.621 | 0.12 | 0.387 | -1.713 | 0.411 | 2.2793 | 2.0365 | 1.9351 | 0.26587 | 2.0849 | 12.7003 | 8.2524 | 10.3092 | 1.4134 | 11.0796 | 7.2882 | 2.7879 | 4.7468 | -3.9339 | 5.5215
87.3 | 3.421 | 0.543 | 0.48 | -1.595 | 0.141 | 2.0793 | 2.4595 | 2.0281 | 0.38387 | 1.8149 | 11.5859 | 9.9665 | 10.8047 | 2.0407 | 9.6448 | 6.1738 | 4.502 | 5.2423 | -3.3066 | 4.0866
87.35 | 2.977 | 0.824 | 0.439 | -1.37 | -0.278 | 1.6353 | 2.7405 | 1.9871 | 0.60887 | 1.3959 | 9.1119 | 11.1051 | 10.5863 | 3.2368 | 7.4181 | 3.6998 | 5.6407 | 5.0238 | -2.1105 | 1.86
87.4 | 2.541 | 0.809 | 0.17 | -1.133 | -0.638 | 1.1993 | 2.7255 | 1.7181 | 0.84587 | 1.0359 | 6.6825 | 11.0443 | 9.1532 | 4.4967 | 5.505 | 1.2704 | 5.5799 | 3.5907 | -0.85058 | -0.053142
87.45 | 2.148 | 0.58 | -0.21 | -0.839 | -0.888 | 0.8063 | 2.4965 | 1.3381 | 1.1399 | 0.7859 | 4.4927 | 10.1164 | 7.1287 | 6.0597 | 4.1765 | -0.91938 | 4.6519 | 1.5663 | 0.71236 | -1.3817
87.5 | 1.898 | 0.16 | -0.552 | -0.571 | -1.023 | 0.5563 | 2.0765 | 0.9961 | 1.4079 | 0.6509 | 3.0997 | 8.4145 | 5.3067 | 7.4844 | 3.459 | -2.3124 | 2.95 | -0.25572 | 2.1371 | -2.0991
87.55 | 1.752 | -0.396 | -0.92 | -0.329 | -1.074 | 0.4103 | 1.5205 | 0.6281 | 1.6499 | 0.5999 | 2.2862 | 6.1614 | 3.3462 | 8.7709 | 3.188 | -3.1259 | 0.69698 | -2.2162 | 3.4236 | -2.3701
87.6 | 1.678 | -0.999 | -1.138 | -0.135 | -1.094 | 0.3363 | 0.91752 | 0.4101 | 1.8439 | 0.5799 | 1.8739 | 3.718 | 2.1848 | 9.8022 | 3.0817 | -3.5382 | -1.7465 | -3.3776 | 4.4549 | -2.4764
87.65 | 1.676 | -1.368 | -1.286 | -0.081 | -1.091 | 0.3343 | 0.54852 | 0.2621 | 1.8979 | 0.5829 | 1.8627 | 2.2227 | 1.3963 | 10.0893 | 3.0977 | -3.5494 | -3.2418 | -4.1661 | 4.742 | -2.4605
87.7 | 1.711 | -1.553 | -1.36 | -0.251 | -1.041 | 0.3693 | 0.36352 | 0.1881 | 1.7279 | 0.6329 | 2.0578 | 1.473 | 1.0021 | 9.1855 | 3.3634 | -3.3543 | -3.9914 | -4.5603 | 3.8382 | -2.1948
87.75 | 1.783 | -1.651 | -1.344 | -0.6 | -0.949 | 0.4413 | 0.26552 | 0.2041 | 1.3789 | 0.7249 | 2.4589 | 1.0759 | 1.0873 | 7.3302 | 3.8523 | -2.9532 | -4.3885 | -4.4751 | 1.9829 | -1.7059
87.8 | 1.94 | -1.553 | -1.219 | -0.993 | -0.831 | 0.5983 | 0.36352 | 0.3291 | 0.98587 | 0.8429 | 3.3337 | 1.473 | 1.7533 | 5.241 | 4.4794 | -2.0784 | -3.9914 | -3.8092 | -0.10632 | -1.0788
87.85 | 2.21 | -1.373 | -0.976 | -1.293 | -0.637 | 0.8683 | 0.54352 | 0.5721 | 0.68587 | 1.0369 | 4.8382 | 2.2024 | 3.0478 | 3.6461 | 5.5103 | -0.57392 | -3.262 | -2.5146 | -1.7012 | -0.047828
87.9 | 2.552 | -1.143 | -0.616 | -1.484 | -0.373 | 1.2103 | 0.77352 | 0.9321 | 0.49487 | 1.3009 | 6.7438 | 3.1344 | 4.9657 | 2.6308 | 6.9133 | 1.3317 | -2.33 | -0.59668 | -2.7165 | 1.3551
87.95 | 2.898 | -0.767 | -0.231 | -1.637 | -0.045 | 1.5563 | 1.1495 | 1.3171 | 0.34187 | 1.6289 | 8.6717 | 4.6581 | 7.0168 | 1.8174 | 8.6563 | 3.2596 | -0.80639 | 1.4544 | -3.5299 | 3.0982
88 | 3.278 | -0.321 | 0.169 | -1.718 | 0.34 | 1.9363 | 1.5955 | 1.7171 | 0.26087 | 2.0139 | 10.7891 | 6.4654 | 9.1478 | 1.3868 | 10.7023 | 5.377 | 1.0009 | 3.5854 | -3.9605 | 5.1441
88.05 | 3.691 | 0.083 | 0.454 | -1.654 | 0.405 | 2.3493 | 1.9995 | 2.0021 | 0.32487 | 2.0789 | 13.0903 | 8.1024 | 10.6662 | 1.727 | 11.0477 | 7.6782 | 2.638 | 5.1037 | -3.6203 | 5.4896
88.1 | 3.365 | 0.458 | 0.559 | -1.51 | -0.035 | 2.0233 | 2.3745 | 2.1071 | 0.46887 | 1.6389 | 11.2738 | 9.622 | 11.2256 | 2.4926 | 8.7095 | 5.8617 | 4.1576 | 5.6631 | -2.8547 | 3.1513
88.15 | 2.874 | 0.707 | 0.5 | -1.313 | -0.447 | 1.5323 | 2.6235 | 2.0481 | 0.66587 | 1.2269 | 8.538 | 10.631 | 10.9112 | 3.5398 | 6.52 | 3.1259 | 5.1666 | 5.3488 | -1.8075 | 0.96187
88.2 | 2.46 | 0.789 | 0.192 | -1.027 | -0.773 | 1.1183 | 2.7055 | 1.7401 | 0.95187 | 0.9009 | 6.2312 | 10.9633 | 9.2704 | 5.0602 | 4.7876 | 0.81908 | 5.4988 | 3.7079 | -0.28707 | -0.77056
88.25 | 2.095 | 0.593 | -0.221 | -0.718 | -0.976 | 0.7533 | 2.5095 | 1.3271 | 1.2609 | 0.6979 | 4.1974 | 10.1691 | 7.0701 | 6.7029 | 3.7088 | -1.2147 | 4.7046 | 1.5077 | 1.3556 | -1.8493
88.3 | 1.828 | 0.163 | -0.605 | -0.425 | -1.096 | 0.4863 | 2.0795 | 0.9431 | 1.5539 | 0.5779 | 2.7097 | 8.4266 | 5.0244 | 8.2605 | 3.0711 | -2.7024 | 2.9622 | -0.53808 | 2.9132 | -2.487
88.35 | 1.66 | -0.5 | -0.956 | -0.135 | -1.16 | 0.3183 | 1.4165 | 0.5921 | 1.8439 | 0.5139 | 1.7736 | 5.74 | 3.1544 | 9.8022 | 2.731 | -3.6385 | 0.27555 | -2.408 | 4.4549 | -2.8272
88.4 | 1.622 | -1.106 | -1.179 | 0.042 | -1.169 | 0.2803 | 0.81052 | 0.3691 | 2.0209 | 0.5049 | 1.5618 | 3.2844 | 1.9664 | 10.7431 | 2.6832 | -3.8503 | -2.1801 | -3.5961 | 5.3958 | -2.875
88.45 | 1.638 | -1.433 | -1.324 | -0.029 | -1.104 | 0.2963 | 0.48352 | 0.2241 | 1.9499 | 0.5699 | 1.651 | 1.9593 | 1.1939 | 10.3657 | 3.0286 | -3.7611 | -3.5052 | -4.3685 | 5.0184 | -2.5296
88.5 | 1.666 | -1.666 | -1.35 | -0.292 | -1.026 | 0.3243 | 0.25052 | 0.1981 | 1.6869 | 0.6479 | 1.807 | 1.0151 | 1.0554 | 8.9676 | 3.4431 | -3.6051 | -4.4493 | -4.5071 | 3.6203 | -2.1151
88.55 | 1.789 | -1.766 | -1.313 | -0.674 | -0.896 | 0.4473 | 0.15052 | 0.2351 | 1.3049 | 0.7779 | 2.4924 | 0.60993 | 1.2525 | 6.9368 | 4.1339 | -2.9197 | -4.8545 | -4.3099 | 1.5895 | -1.4242
88.6 | 1.935 | -1.615 | -1.15 | -1.053 | -0.749 | 0.5933 | 0.30152 | 0.3981 | 0.92587 | 0.9249 | 3.3059 | 1.2218 | 2.1209 | 4.922 | 4.9151 | -2.1062 | -4.2427 | -3.4416 | -0.42529 | -0.64302
88.65 | 2.157 | -1.356 | -0.876 | -1.313 | -0.523 | 0.8153 | 0.56052 | 0.6721 | 0.66587 | 1.1509 | 4.5429 | 2.2713 | 3.5806 | 3.5398 | 6.1161 | -0.86923 | -3.1931 | -1.9818 | -1.8075 | 0.55799
88.7 | 2.522 | -1.087 | -0.492 | -1.469 | -0.23 | 1.1803 | 0.82952 | 1.0561 | 0.50987 | 1.4439 | 6.5766 | 3.3614 | 5.6264 | 2.7105 | 7.6732 | 1.1645 | -2.1031 | 0.06393 | -2.6368 | 2.1151
88.75 | 2.86 | -0.793 | -0.166 | -1.689 | 0.102 | 1.5183 | 1.1235 | 1.3821 | 0.28987 | 1.7759 | 8.46 | 4.5527 | 7.3631 | 1.541 | 9.4375 | 3.0479 | -0.91174 | 1.8007 | -3.8063 | 3.8794
88.8 | 3.264 | -0.388 | 0.146 | -1.783 | 0.379 | 1.9223 | 1.5285 | 1.6941 | 0.19587 | 2.0529 | 10.7111 | 6.1939 | 9.0253 | 1.0413 | 10.9095 | 5.299 | 0.7294 | 3.4629 | -4.306 | 5.3514
88.85 | 3.65 | 0.052 | 0.426 | -1.723 | 0.189 | 2.3083 | 1.9685 | 1.9741 | 0.25587 | 1.8629 | 12.8619 | 7.9768 | 10.517 | 1.3602 | 9.8998 | 7.4498 | 2.5124 | 4.9546 | -3.9871 | 4.3417
88.9 | 3.3 | 0.502 | 0.505 | -1.629 | -0.225 | 1.9583 | 2.4185 | 2.0531 | 0.34987 | 1.4489 | 10.9117 | 9.8003 | 10.9379 | 1.8599 | 7.6998 | 5.4996 | 4.3359 | 5.3754 | -3.4874 | 2.1416
88.95 | 2.863 | 0.823 | 0.401 | -1.41 | -0.61 | 1.5213 | 2.7395 | 1.9491 | 0.56887 | 1.0639 | 8.4767 | 11.1011 | 10.3838 | 3.0242 | 5.6538 | 3.0646 | 5.6366 | 4.8214 | -2.3231 | 0.095656
89 | 2.453 | 0.885 | 0.109 | -1.095 | -0.949 | 1.1113 | 2.8015 | 1.6571 | 0.88387 | 0.7249 | 6.1922 | 11.3523 | 8.8282 | 4.6987 | 3.8523 | 0.78008 | 5.8878 | 3.2658 | -0.64856 | -1.7059
89.05 | 2.091 | 0.617 | -0.256 | -0.733 | -1.172 | 0.7493 | 2.5335 | 1.2921 | 1.2459 | 0.5019 | 4.1751 | 10.2663 | 6.8836 | 6.6232 | 2.6672 | -1.237 | 4.8019 | 1.3212 | 1.2759 | -2.8909
89.1 | 1.853 | 0.163 | -0.58 | -0.421 | -1.297 | 0.5113 | 2.0795 | 0.9681 | 1.5579 | 0.3769 | 2.849 | 8.4266 | 5.1575 | 8.2818 | 2.0029 | -2.5631 | 2.9622 | -0.40489 | 2.9345 | -3.5552
89.15 | 1.738 | -0.412 | -0.863 | -0.112 | -1.353 | 0.3963 | 1.5045 | 0.6851 | 1.8669 | 0.3209 | 2.2082 | 6.0966 | 3.6499 | 9.9245 | 1.7054 | -3.2039 | 0.63214 | -1.9126 | 4.5772 | -3.8528
89.2 | 1.691 | -1.009 | -1.084 | 0.11 | -1.341 | 0.3493 | 0.90752 | 0.4641 | 2.0889 | 0.3329 | 1.9463 | 3.6774 | 2.4725 | 11.1046 | 1.7691 | -3.4658 | -1.787 | -3.09 | 5.7573 | -3.789
89.25 | 1.685 | -1.373 | -1.248 | 0.127 | -1.288 | 0.3433 | 0.54352 | 0.3001 | 2.1059 | 0.3859 | 1.9129 | 2.2024 | 1.5988 | 11.195 | 2.0508 | -3.4992 | -3.262 | -3.9637 | 5.8477 | -3.5074
89.3 | 1.719 | -1.601 | -1.329 | -0.2 | -1.183 | 0.3773 | 0.31552 | 0.2191 | 1.7789 | 0.4909 | 2.1023 | 1.2785 | 1.1672 | 9.4566 | 2.6088 | -3.3098 | -4.1859 | -4.3952 | 4.1093 | -2.9494
89.35 | 1.807 | -1.684 | -1.343 | -0.625 | -1.009 | 0.4653 | 0.23252 | 0.2051 | 1.3539 | 0.6649 | 2.5927 | 0.94221 | 1.0927 | 7.1973 | 3.5334 | -2.8194 | -4.5223 | -4.4698 | 1.85 | -2.0247
89.4 | 1.973 | -1.53 | -1.235 | -1.002 | -0.769 | 0.6313 | 0.38652 | 0.3131 | 0.97687 | 0.9049 | 3.5176 | 1.5662 | 1.668 | 5.1931 | 4.8088 | -1.8945 | -3.8982 | -3.8944 | -0.15417 | -0.7493
89.45 | 2.217 | -1.309 | -0.983 | -1.277 | -0.473 | 0.8753 | 0.60752 | 0.5651 | 0.70187 | 1.2009 | 4.8772 | 2.4618 | 3.0106 | 3.7312 | 6.3818 | -0.53491 | -3.0027 | -2.5519 | -1.6161 | 0.8237
89.5 | 2.516 | -1.092 | -0.588 | -1.406 | -0.143 | 1.1743 | 0.82452 | 0.9601 | 0.57287 | 1.5309 | 6.5432 | 3.3411 | 5.1149 | 3.0454 | 8.1355 | 1.1311 | -2.1234 | -0.44751 | -2.3019 | 2.5774
89.55 | 2.843 | -0.766 | -0.176 | -1.556 | 0.251 | 1.5013 | 1.1505 | 1.3721 | 0.42287 | 1.9249 | 8.3653 | 4.6621 | 7.3098 | 2.248 | 10.2293 | 2.9532 | -0.80234 | 1.7474 | -3.0993 | 4.6712
89.6 | 3.245 | -0.372 | 0.264 | -1.694 | 0.52 | 1.9033 | 1.5445 | 1.8121 | 0.28487 | 2.1939 | 10.6052 | 6.2587 | 9.6539 | 1.5144 | 11.6588 | 5.1931 | 0.79423 | 4.0915 | -3.8329 | 6.1007
89.65 | 3.669 | 0.045 | 0.527 | -1.713 | 0.168 | 2.3273 | 1.9615 | 2.0751 | 0.26587 | 1.8419 | 12.9677 | 7.9485 | 11.0551 | 1.4134 | 9.7883 | 7.5556 | 2.484 | 5.4927 | -3.9339 | 4.2301
89.7 | 3.26 | 0.493 | 0.642 | -1.592 | -0.283 | 1.9183 | 2.4095 | 2.1901 | 0.38687 | 1.3909 | 10.6888 | 9.7638 | 11.6677 | 2.0566 | 7.3915 | 5.2767 | 4.2994 | 6.1053 | -3.2907 | 1.8334
89.75 | 2.78 | 0.844 | 0.553 | -1.393 | -0.632 | 1.4383 | 2.7605 | 2.1011 | 0.58587 | 1.0419 | 8.0142 | 11.1862 | 11.1936 | 3.1145 | 5.5369 | 2.6021 | 5.7217 | 5.6312 | -2.2328 | -0.021257
89.8 | 2.382 | 0.893 | 0.203 | -1.155 | -0.892 | 1.0403 | 2.8095 | 1.7511 | 0.82387 | 0.7819 | 5.7966 | 11.3847 | 9.329 | 4.3798 | 4.1552 | 0.38447 | 5.9203 | 3.7665 | -0.96753 | -1.4029
89.85 | 2.037 | 0.627 | -0.197 | -0.864 | -1.079 | 0.6953 | 2.5435 | 1.3511 | 1.1149 | 0.5949 | 3.8742 | 10.3068 | 7.198 | 5.9268 | 3.1614 | -1.5379 | 4.8424 | 1.6355 | 0.57945 | -2.3967
89.9 | 1.792 | 0.093 | -0.529 | -0.588 | -1.192 | 0.4503 | 2.0095 | 1.0191 | 1.3909 | 0.4819 | 2.5091 | 8.143 | 5.4292 | 7.394 | 2.5609 | -2.903 | 2.6785 | -0.13319 | 2.0467 | -2.9972
89.95 | 1.658 | -0.538 | -0.878 | -0.354 | -1.229 | 0.3163 | 1.3785 | 0.6701 | 1.6249 | 0.4449 | 1.7624 | 5.586 | 3.5699 | 8.638 | 2.3643 | -3.6497 | 0.12157 | -1.9925 | 3.2907 | -3.1938
90 | 1.626 | -1.16 | -1.104 | -0.173 | -1.189 | 0.2843 | 0.75652 | 0.4441 | 1.8059 | 0.4849 | 1.5841 | 3.0656 | 2.3659 | 9.6002 | 2.5769 | -3.828 | -2.3989 | -3.1965 | 4.2529 | -2.9813
90.05 | 1.636 | -1.496 | -1.253 | -0.117 | -1.137 | 0.2943 | 0.42052 | 0.2951 | 1.8619 | 0.5369 | 1.6399 | 1.704 | 1.5721 | 9.8979 | 2.8532 | -3.7722 | -3.7604 | -3.9903 | 4.5506 | -2.7049
90.1 | 1.672 | -1.698 | -1.358 | -0.367 | -1.097 | 0.3303 | 0.21852 | 0.1901 | 1.6119 | 0.5769 | 1.8404 | 0.88548 | 1.0127 | 8.5689 | 3.0658 | -3.5717 | -4.579 | -4.5497 | 3.2216 | -2.4924
90.15 | 1.808 | -1.72 | -1.375 | -0.683 | -1 | 0.4663 | 0.19652 | 0.1731 | 1.2959 | 0.6739 | 2.5982 | 0.79633 | 0.92218 | 6.889 | 3.5813 | -2.8139 | -4.6681 | -4.6403 | 1.5417 | -1.9769
90.2 | 1.982 | -1.543 | -1.271 | -0.971 | -0.815 | 0.6403 | 0.37352 | 0.2771 | 1.0079 | 0.8589 | 3.5678 | 1.5136 | 1.4762 | 5.3579 | 4.5644 | -1.8443 | -3.9509 | -4.0862 | 0.010632 | -0.99376
90.25 | 2.206 | -1.281 | -1.016 | -1.195 | -0.562 | 0.8643 | 0.63552 | 0.5321 | 0.78387 | 1.1119 | 4.8159 | 2.5752 | 2.8347 | 4.1671 | 5.9089 | -0.5962 | -2.8892 | -2.7277 | -1.1802 | 0.35074
90.3 | 2.551 | -0.96 | -0.655 | -1.355 | -0.248 | 1.2093 | 0.95652 | 0.8931 | 0.62387 | 1.4259 | 6.7382 | 3.876 | 4.758 | 3.3165 | 7.5775 | 1.3261 | -1.5885 | -0.80445 | -2.0308 | 2.0194
90.35 | 2.932 | -0.654 | -0.249 | -1.515 | 0.11 | 1.5903 | 1.2625 | 1.2991 | 0.46387 | 1.7839 | 8.8612 | 5.116 | 6.9209 | 2.466 | 9.48 | 3.4491 | -0.34849 | 1.3585 | -2.8813 | 3.9219
90.4 | 3.39 | -0.325 | 0.097 | -1.629 | 0.409 | 2.0483 | 1.5915 | 1.6451 | 0.34987 | 2.0829 | 11.4131 | 6.4491 | 8.7643 | 1.8599 | 11.069 | 6.001 | 0.98468 | 3.2018 | -3.4874 | 5.5108
90.45 | 3.704 | 0.087 | 0.35 | -1.654 | 0.233 | 2.3623 | 2.0035 | 1.8981 | 0.32487 | 1.9069 | 13.1627 | 8.1187 | 10.1121 | 1.727 | 10.1337 | 7.7507 | 2.6542 | 4.5497 | -3.6203 | 4.5755
90.5 | 3.291 | 0.529 | 0.482 | -1.572 | -0.178 | 1.9493 | 2.4455 | 2.0301 | 0.40687 | 1.4959 | 10.8615 | 9.9097 | 10.8153 | 2.163 | 7.9495 | 5.4494 | 4.4453 | 5.2529 | -3.1843 | 2.3914
90.55 | 2.848 | 0.87 | 0.401 | -1.379 | -0.487 | 1.5063 | 2.7865 | 1.9491 | 0.59987 | 1.1869 | 8.3931 | 11.2915 | 10.3838 | 3.189 | 6.3075 | 2.981 | 5.8271 | 4.8214 | -2.1583 | 0.7493
90.6 | 2.489 | 0.951 | 0.126 | -1.147 | -0.71 | 1.1473 | 2.8675 | 1.6741 | 0.83187 | 0.9639 | 6.3928 | 11.6198 | 8.9188 | 4.4223 | 5.1224 | 0.98067 | 6.1553 | 3.3563 | -0.925 | -0.43576
90.65 | 2.141 | 0.695 | -0.21 | -0.85 | -0.865 | 0.7993 | 2.6115 | 1.3381 | 1.1289 | 0.8089 | 4.4537 | 10.5824 | 7.1287 | 6.0012 | 4.2987 | -0.95838 | 5.1179 | 1.5663 | 0.65388 | -1.2595
90.7 | 1.881 | 0.165 | -0.553 | -0.569 | -0.997 | 0.5393 | 2.0815 | 0.9951 | 1.4099 | 0.6769 | 3.005 | 8.4347 | 5.3014 | 7.495 | 3.5972 | -2.4071 | 2.9703 | -0.26105 | 2.1477 | -1.9609
90.75 | 1.756 | -0.556 | -0.906 | -0.321 | -1.076 | 0.4143 | 1.3605 | 0.6421 | 1.6579 | 0.5979 | 2.3085 | 5.5131 | 3.4208 | 8.8134 | 3.1774 | -3.1036 | 0.048626 | -2.1417 | 3.4661 | -2.3808
90.8 | 1.695 | -1.14 | -1.103 | -0.164 | -1.125 | 0.3533 | 0.77652 | 0.4451 | 1.8149 | 0.5489 | 1.9686 | 3.1466 | 2.3713 | 9.648 | 2.917 | -3.4435 | -2.3179 | -3.1912 | 4.3007 | -2.6412
90.85 | 1.666 | -1.43 | -1.251 | -0.116 | -1.101 | 0.3243 | 0.48652 | 0.2971 | 1.8629 | 0.5729 | 1.807 | 1.9715 | 1.5828 | 9.9032 | 3.0445 | -3.6051 | -3.493 | -3.9796 | 4.5559 | -2.5136
90.9 | 1.674 | -1.631 | -1.313 | -0.258 | -0.989 | 0.3323 | 0.28552 | 0.2351 | 1.7209 | 0.6849 | 1.8516 | 1.157 | 1.2525 | 9.1483 | 3.6397 | -3.5605 | -4.3075 | -4.3099 | 3.801 | -1.9184
90.95 | 1.779 | -1.714 | -1.31 | -0.619 | -0.84 | 0.4373 | 0.20252 | 0.2381 | 1.3599 | 0.8339 | 2.4366 | 0.82064 | 1.2685 | 7.2292 | 4.4315 | -2.9754 | -4.6438 | -4.294 | 1.8819 | -1.1266
91 | 1.934 | -1.57 | -1.222 | -0.97 | -0.683 | 0.5923 | 0.34652 | 0.3261 | 1.0089 | 0.9909 | 3.3003 | 1.4042 | 1.7373 | 5.3632 | 5.2659 | -2.1118 | -4.0603 | -3.8251 | 0.015948 | -0.29228
91.05 | 2.133 | -1.348 | -0.962 | -1.268 | -0.468 | 0.7913 | 0.56852 | 0.5861 | 0.71087 | 1.2059 | 4.4091 | 2.3037 | 3.1224 | 3.779 | 6.4084 | -1.003 | -3.1607 | -2.44 | -1.5682 | 0.85027
91.1 | 2.446 | -1.094 | -0.567 | -1.444 | -0.232 | 1.1043 | 0.82252 | 0.9811 | 0.53487 | 1.4419 | 6.1532 | 3.333 | 5.2268 | 2.8434 | 7.6626 | 0.74108 | -2.1315 | -0.33563 | -2.5039 | 2.1044
91.15 | 2.821 | -0.769 | -0.161 | -1.647 | -0.018 | 1.4793 | 1.1475 | 1.3871 | 0.33187 | 1.6559 | 8.2427 | 4.65 | 7.3898 | 1.7642 | 8.7998 | 2.8306 | -0.81449 | 1.8273 | -3.5831 | 3.2417
91.2 | 3.29 | -0.356 | 0.26 | -1.759 | 0.112 | 1.9483 | 1.5605 | 1.8081 | 0.21987 | 1.7859 | 10.8559 | 6.3235 | 9.6326 | 1.1688 | 9.4907 | 5.4438 | 0.85907 | 4.0702 | -4.1785 | 3.9325
91.25 | 3.639 | 0.068 | 0.508 | -1.748 | -0.024 | 2.2973 | 1.9845 | 2.0561 | 0.23087 | 1.6499 | 12.8006 | 8.0417 | 10.9539 | 1.2273 | 8.7679 | 7.3885 | 2.5772 | 5.3914 | -4.12 | 3.2098
91.3 | 3.296 | 0.491 | 0.62 | -1.608 | -0.33 | 1.9543 | 2.4075 | 2.1681 | 0.37087 | 1.3439 | 10.8894 | 9.7557 | 11.5505 | 1.9716 | 7.1418 | 5.4773 | 4.2913 | 5.9881 | -3.3757 | 1.5836
91.35 | 2.847 | 0.84 | 0.56 | -1.425 | -0.641 | 1.5053 | 2.7565 | 2.1081 | 0.55387 | 1.0329 | 8.3875 | 11.17 | 11.2309 | 2.9444 | 5.4891 | 2.9754 | 5.7055 | 5.6685 | -2.4029 | -0.069085
91.4 | 2.435 | 0.994 | 0.215 | -1.175 | -0.883 | 1.0933 | 2.9105 | 1.7631 | 0.80387 | 0.7909 | 6.0919 | 11.794 | 9.3929 | 4.2734 | 4.203 | 0.67978 | 6.3295 | 3.8305 | -1.0739 | -1.3551
91.45 | 2.075 | 0.718 | -0.25 | -0.828 | -1.029 | 0.7333 | 2.6345 | 1.2981 | 1.1509 | 0.6449 | 4.086 | 10.6756 | 6.9156 | 6.1181 | 3.4272 | -1.3261 | 5.2111 | 1.3532 | 0.77083 | -2.131
91.5 | 1.846 | 0.123 | -0.685 | -0.508 | -1.109 | 0.5043 | 2.0395 | 0.8631 | 1.4709 | 0.5649 | 2.81 | 8.2645 | 4.5982 | 7.8193 | 3.002 | -2.6021 | 2.8001 | -0.96428 | 2.472 | -2.5561
91.55 | 1.724 | -0.535 | -1.042 | -0.197 | -1.167 | 0.3823 | 1.3815 | 0.5061 | 1.7819 | 0.5069 | 2.1302 | 5.5982 | 2.6962 | 9.4726 | 2.6938 | -3.2819 | 0.13372 | -2.8662 | 4.1253 | -2.8644
91.6 | 1.683 | -1.112 | -1.223 | -0.021 | -1.179 | 0.3413 | 0.80452 | 0.3251 | 1.9579 | 0.4949 | 1.9017 | 3.2601 | 1.732 | 10.4082 | 2.63 | -3.5104 | -2.2044 | -3.8305 | 5.0609 | -2.9281
91.65 | 1.678 | -1.405 | -1.331 | 0.021 | -1.117 | 0.3363 | 0.51152 | 0.2171 | 1.9999 | 0.5569 | 1.8739 | 2.0728 | 1.1566 | 10.6315 | 2.9595 | -3.5382 | -3.3917 | -4.4058 | 5.2842 | -2.5986
91.7 | 1.747 | -1.597 | -1.395 | -0.158 | -1 | 0.4053 | 0.31952 | 0.1531 | 1.8209 | 0.6739 | 2.2583 | 1.2948 | 0.81563 | 9.6799 | 3.5813 | -3.1538 | -4.1697 | -4.7468 | 4.3326 | -1.9769
91.75 | 1.78 | -1.661 | -1.344 | -0.532 | -0.794 | 0.4383 | 0.25552 | 0.2041 | 1.4469 | 0.8799 | 2.4422 | 1.0354 | 1.0873 | 7.6917 | 4.676 | -2.9699 | -4.4291 | -4.4751 | 2.3444 | -0.88216
91.8 | 1.911 | -1.547 | -1.156 | -0.891 | -0.498 | 0.5693 | 0.36952 | 0.3921 | 1.0879 | 1.1759 | 3.1722 | 1.4974 | 2.0889 | 5.7832 | 6.249 | -2.2399 | -3.9671 | -3.4735 | 0.43592 | 0.69085
91.85 | 2.136 | -1.326 | -0.89 | -1.216 | -0.136 | 0.7943 | 0.59052 | 0.6581 | 0.76287 | 1.5379 | 4.4259 | 2.3929 | 3.506 | 4.0555 | 8.1727 | -0.98624 | -3.0716 | -2.0564 | -1.2918 | 2.6146
91.9 | 2.511 | -1.104 | -0.492 | -1.418 | 0.306 | 1.1693 | 0.81252 | 1.0561 | 0.56087 | 1.9799 | 6.5154 | 3.2925 | 5.6264 | 2.9816 | 10.5216 | 1.1033 | -2.172 | 0.06393 | -2.3657 | 4.9635
91.95 | 2.893 | -0.825 | -0.192 | -1.595 | 0.51 | 1.5513 | 1.0915 | 1.3561 | 0.38387 | 2.1839 | 8.6439 | 4.423 | 7.2246 | 2.0407 | 11.6057 | 3.2318 | -1.0414 | 1.6622 | -3.3066 | 6.0476
92 | 3.383 | -0.396 | 0.197 | -1.709 | 0.086 | 2.0413 | 1.5205 | 1.7451 | 0.26987 | 1.7599 | 11.3741 | 6.1614 | 9.297 | 1.4346 | 9.3525 | 5.962 | 0.69698 | 3.7346 | -3.9126 | 3.7943
92.05 | 3.648 | 0.062 | 0.522 | -1.741 | -0.314 | 2.3063 | 1.9785 | 2.0701 | 0.23787 | 1.3599 | 12.8507 | 8.0174 | 11.0284 | 1.2645 | 7.2268 | 7.4386 | 2.5529 | 5.466 | -4.0828 | 1.6687
92.1 | 3.22 | 0.535 | 0.62 | -1.646 | -0.655 | 1.8783 | 2.4515 | 2.1681 | 0.33287 | 1.0189 | 10.4659 | 9.934 | 11.5505 | 1.7696 | 5.4147 | 5.0538 | 4.4696 | 5.9881 | -3.5777 | -0.14348
92.15 | 2.786 | 0.866 | 0.527 | -1.462 | -0.895 | 1.4443 | 2.7825 | 2.0751 | 0.51687 | 0.7789 | 8.0477 | 11.2753 | 11.0551 | 2.7477 | 4.1393 | 2.6356 | 5.8109 | 5.4927 | -2.5996 | -1.4189
92.2 | 2.385 | 0.981 | 0.221 | -1.207 | -1.072 | 1.0433 | 2.8975 | 1.7691 | 0.77187 | 0.6019 | 5.8133 | 11.7413 | 9.4249 | 4.1033 | 3.1986 | 0.40118 | 6.2769 | 3.8624 | -1.244 | -2.3595
92.25 | 2.06 | 0.718 | -0.211 | -0.827 | -1.144 | 0.7183 | 2.6345 | 1.3371 | 1.1519 | 0.5299 | 4.0024 | 10.6756 | 7.1234 | 6.1234 | 2.816 | -1.4097 | 5.2111 | 1.561 | 0.77615 | -2.7421
92.3 | 1.836 | 0.068 | -0.595 | -0.47 | -1.177 | 0.4943 | 1.9845 | 0.9531 | 1.5089 | 0.4969 | 2.7543 | 8.0417 | 5.0776 | 8.0213 | 2.6407 | -2.6578 | 2.5772 | -0.4848 | 2.674 | -2.9175
92.35 | 1.678 | -0.594 | -0.93 | -0.142 | -1.219 | 0.3363 | 1.3225 | 0.6181 | 1.8369 | 0.4549 | 1.8739 | 5.3591 | 3.2929 | 9.765 | 2.4175 | -3.5382 | -0.10536 | -2.2695 | 4.4177 | -3.1407
92.4 | 1.624 | -1.145 | -1.131 | 0.05 | -1.209 | 0.2823 | 0.77152 | 0.4171 | 2.0289 | 0.4649 | 1.573 | 3.1263 | 2.2221 | 10.7857 | 2.4706 | -3.8391 | -2.3381 | -3.3403 | 5.4384 | -3.0876
92.45 | 1.66 | -1.439 | -1.267 | 0.035 | -1.158 | 0.3183 | 0.47752 | 0.2811 | 2.0139 | 0.5159 | 1.7736 | 1.935 | 1.4975 | 10.7059 | 2.7416 | -3.6385 | -3.5295 | -4.0649 | 5.3586 | -2.8165
92.5 | 1.721 | -1.644 | -1.325 | -0.12 | -1.05 | 0.3793 | 0.27252 | 0.2231 | 1.8589 | 0.6239 | 2.1135 | 1.1043 | 1.1886 | 9.8819 | 3.3156 | -3.2986 | -4.3602 | -4.3739 | 4.5346 | -2.2426
92.55 | 1.811 | -1.688 | -1.328 | -0.451 | -0.867 | 0.4693 | 0.22852 | 0.2201 | 1.5279 | 0.8069 | 2.615 | 0.926 | 1.1726 | 8.1223 | 4.2881 | -2.7971 | -4.5385 | -4.3899 | 2.775 | -1.2701
92.6 | 1.97 | -1.591 | -1.202 | -0.79 | -0.577 | 0.6283 | 0.32552 | 0.3461 | 1.1889 | 1.0969 | 3.5009 | 1.3191 | 1.8438 | 6.3201 | 5.8292 | -1.9112 | -4.1454 | -3.7186 | 0.97285 | 0.27102
92.65 | 2.143 | -1.376 | -0.957 | -1.128 | -0.185 | 0.8013 | 0.54052 | 0.5911 | 0.85087 | 1.4889 | 4.4649 | 2.1903 | 3.1491 | 4.5233 | 7.9123 | -0.94724 | -3.2742 | -2.4134 | -0.824 | 2.3542
92.7 | 2.466 | -1.074 | -0.591 | -1.375 | 0.294 | 1.1243 | 0.84252 | 0.9571 | 0.60387 | 1.9679 | 6.2646 | 3.4141 | 5.0989 | 3.2102 | 10.4578 | 0.85252 | -2.0504 | -0.46349 | -2.1371 | 4.8997
92.75 | 2.832 | -0.709 | -0.212 | -1.558 | 0.653 | 1.4903 | 1.2075 | 1.3361 | 0.42087 | 2.3269 | 8.304 | 4.8931 | 7.1181 | 2.2374 | 12.3656 | 2.8919 | -0.57136 | 1.5556 | -3.1099 | 6.8075
92.8 | 3.261 | -0.295 | 0.125 | -1.708 | 0.226 | 1.9193 | 1.6215 | 1.6731 | 0.27087 | 1.8999 | 10.6944 | 6.5707 | 8.9134 | 1.44 | 10.0965 | 5.2823 | 1.1063 | 3.351 | -3.9073 | 4.5383
92.85 | 3.626 | 0.142 | 0.392 | -1.732 | -0.307 | 2.2843 | 2.0585 | 1.9401 | 0.24687 | 1.3669 | 12.7281 | 8.3415 | 10.3359 | 1.3124 | 7.264 | 7.316 | 2.8771 | 4.7734 | -4.0349 | 1.7059
92.9 | 3.311 | 0.55 | 0.538 | -1.653 | -0.601 | 1.9693 | 2.4665 | 2.0861 | 0.32587 | 1.0729 | 10.973 | 9.9948 | 11.1137 | 1.7324 | 5.7016 | 5.5609 | 4.5304 | 5.5513 | -3.6149 | 0.14348
92.95 | 2.838 | 0.832 | 0.502 | -1.525 | -0.796 | 1.4963 | 2.7485 | 2.0501 | 0.45387 | 0.8779 | 8.3374 | 11.1375 | 10.9219 | 2.4128 | 4.6654 | 2.9253 | 5.6731 | 5.3595 | -2.9345 | -0.89279
93 | 2.45 | 0.891 | 0.226 | -1.282 | -0.913 | 1.1083 | 2.8075 | 1.7741 | 0.69687 | 0.7609 | 6.1755 | 11.3766 | 9.4515 | 3.7046 | 4.0436 | 0.76336 | 5.9122 | 3.8891 | -1.6427 | -1.5145
93.05 | 2.101 | 0.659 | -0.205 | -0.924 | -1.017 | 0.7593 | 2.5755 | 1.3431 | 1.0549 | 0.6569 | 4.2308 | 10.4365 | 7.1554 | 5.6078 | 3.4909 | -1.1813 | 4.972 | 1.5929 | 0.26049 | -2.0672
93.1 | 1.847 | 0.162 | -0.578 | -0.595 | -1.083 | 0.5053 | 2.0785 | 0.9701 | 1.3839 | 0.5909 | 2.8155 | 8.4226 | 5.1682 | 7.3568 | 3.1402 | -2.5966 | 2.9581 | -0.39424 | 2.0095 | -2.418
93.15 | 1.756 | -0.523 | -0.916 | -0.275 | -1.129 | 0.4143 | 1.3935 | 0.6321 | 1.7039 | 0.5449 | 2.3085 | 5.6468 | 3.3675 | 9.0579 | 2.8957 | -3.1036 | 0.18235 | -2.1949 | 3.7106 | -2.6624
93.2 | 1.684 | -1.095 | -1.089 | -0.08 | -1.152 | 0.3423 | 0.82152 | 0.4591 | 1.8989 | 0.5219 | 1.9073 | 3.329 | 2.4458 | 10.0946 | 2.7735 | -3.5048 | -2.1355 | -3.1166 | 4.7473 | -2.7846
93.25 | 1.671 | -1.431 | -1.227 | -0.074 | -1.129 | 0.3293 | 0.48552 | 0.3211 | 1.9049 | 0.5449 | 1.8349 | 1.9674 | 1.7106 | 10.1265 | 2.8957 | -3.5772 | -3.497 | -3.8518 | 4.7792 | -2.6624
93.3 | 1.727 | -1.609 | -1.314 | -0.184 | -1.042 | 0.3853 | 0.30752 | 0.2341 | 1.7949 | 0.6319 | 2.1469 | 1.2461 | 1.2472 | 9.5417 | 3.3581 | -3.2652 | -4.2183 | -4.3153 | 4.1944 | -2.2001
93.35 | 1.813 | -1.664 | -1.328 | -0.477 | -0.909 | 0.4713 | 0.25252 | 0.2201 | 1.5019 | 0.7649 | 2.6261 | 1.0233 | 1.1726 | 7.9841 | 4.0649 | -2.786 | -4.4412 | -4.3899 | 2.6368 | -1.4933
93.4 | 1.918 | -1.585 | -1.213 | -0.819 | -0.705 | 0.5763 | 0.33152 | 0.3351 | 1.1599 | 0.9689 | 3.2112 | 1.3434 | 1.7852 | 6.166 | 5.149 | -2.2009 | -4.1211 | -3.7772 | 0.81868 | -0.40919
93.45 | 2.123 | -1.362 | -0.979 | -1.167 | -0.388 | 0.7813 | 0.55452 | 0.5691 | 0.81187 | 1.2859 | 4.3534 | 2.247 | 3.0319 | 4.316 | 6.8336 | -1.0587 | -3.2174 | -2.5306 | -1.0313 | 1.2754
93.5 | 2.493 | -1.094 | -0.623 | -1.407 | -0.008 | 1.1513 | 0.82252 | 0.9251 | 0.57187 | 1.6659 | 6.4151 | 3.333 | 4.9285 | 3.0401 | 8.853 | 1.003 | -2.1315 | -0.63397 | -2.3072 | 3.2948
93.55 | 2.888 | -0.735 | -0.25 | -1.591 | 0.199 | 1.5463 | 1.1815 | 1.2981 | 0.38787 | 1.8729 | 8.616 | 4.7877 | 6.9156 | 2.0619 | 9.953 | 3.2039 | -0.67672 | 1.3532 | -3.2853 | 4.3948
93.6 | 3.349 | -0.331 | 0.045 | -1.712 | 0.209 | 2.0073 | 1.5855 | 1.5931 | 0.26687 | 1.8829 | 11.1847 | 6.4248 | 8.4872 | 1.4187 | 10.0061 | 5.7726 | 0.96037 | 2.9248 | -3.9286 | 4.448
93.65 | 3.69 | 0.083 | 0.344 | -1.728 | 0.048 | 2.3483 | 1.9995 | 1.8921 | 0.25087 | 1.7219 | 13.0847 | 8.1024 | 10.0801 | 1.3336 | 9.1505 | 7.6726 | 2.638 | 4.5177 | -4.0137 | 3.5924
93.7 | 3.311 | 0.567 | 0.502 | -1.651 | -0.224 | 1.9693 | 2.4835 | 2.0501 | 0.32787 | 1.4499 | 10.973 | 10.0637 | 10.9219 | 1.743 | 7.7051 | 5.5609 | 4.5992 | 5.3595 | -3.6043 | 2.1469
93.75 | 2.854 | 0.908 | 0.461 | -1.431 | -0.468 | 1.5123 | 2.8245 | 2.0091 | 0.54787 | 1.2059 | 8.4265 | 11.4455 | 10.7035 | 2.9125 | 6.4084 | 3.0145 | 5.981 | 5.141 | -2.4348 | 0.85027
93.8 | 2.466 | 1.119 | 0.137 | -1.217 | -0.67 | 1.1243 | 3.0355 | 1.6851 | 0.76187 | 1.0039 | 6.2646 | 12.3005 | 8.9774 | 4.0502 | 5.335 | 0.85252 | 6.8361 | 3.4149 | -1.2971 | -0.2232
93.85 | 2.113 | 0.846 | -0.255 | -0.915 | -0.821 | 0.7713 | 2.7625 | 1.2931 | 1.0639 | 0.8529 | 4.2977 | 11.1943 | 6.889 | 5.6556 | 4.5325 | -1.1144 | 5.7298 | 1.3265 | 0.30833 | -1.0256
93.9 | 1.897 | 0.21 | -0.65 | -0.581 | -0.942 | 0.5553 | 2.1265 | 0.8981 | 1.3979 | 0.7319 | 3.0941 | 8.6171 | 4.7846 | 7.4312 | 3.8895 | -2.318 | 3.1526 | -0.77782 | 2.0839 | -1.6687
93.95 | 1.769 | -0.528 | -0.96 | -0.285 | -1.049 | 0.4273 | 1.3885 | 0.5881 | 1.6939 | 0.6249 | 2.3809 | 5.6266 | 3.1331 | 9.0048 | 3.3209 | -3.0312 | 0.16209 | -2.4293 | 3.6575 | -2.2373
94 | 1.679 | -1.085 | -1.123 | -0.123 | -1.111 | 0.3373 | 0.83152 | 0.4251 | 1.8559 | 0.5629 | 1.8794 | 3.3695 | 2.2647 | 9.866 | 2.9914 | -3.5326 | -2.095 | -3.2977 | 4.5187 | -2.5668
94.05 | 1.68 | -1.401 | -1.24 | -0.137 | -1.148 | 0.3383 | 0.51552 | 0.3081 | 1.8419 | 0.5259 | 1.885 | 2.089 | 1.6414 | 9.7916 | 2.7948 | -3.5271 | -3.3755 | -3.921 | 4.4443 | -2.7634
94.1 | 1.716 | -1.606 | -1.293 | -0.269 | -1.125 | 0.3743 | 0.31052 | 0.2551 | 1.7099 | 0.5489 | 2.0856 | 1.2583 | 1.359 | 9.0898 | 2.917 | -3.3265 | -4.2062 | -4.2034 | 3.7425 | -2.6412
94.15 | 1.817 | -1.701 | -1.266 | -0.577 | -1.035 | 0.4753 | 0.21552 | 0.2821 | 1.4019 | 0.6389 | 2.6484 | 0.87332 | 1.5029 | 7.4525 | 3.3953 | -2.7637 | -4.5911 | -4.0596 | 2.1052 | -2.1629
94.2 | 1.932 | -1.589 | -1.13 | -0.903 | -0.881 | 0.5903 | 0.32752 | 0.4181 | 1.0759 | 0.7929 | 3.2892 | 1.3272 | 2.2274 | 5.7194 | 4.2137 | -2.1229 | -4.1373 | -3.335 | 0.37213 | -1.3445
94.25 | 2.126 | -1.396 | -0.894 | -1.214 | -0.614 | 0.7843 | 0.52052 | 0.6541 | 0.76487 | 1.0599 | 4.3701 | 2.1092 | 3.4847 | 4.0661 | 5.6325 | -1.042 | -3.3552 | -2.0777 | -1.2812 | 0.074399
94.3 | 2.497 | -1.125 | -0.547 | -1.47 | -0.302 | 1.1553 | 0.79152 | 1.0011 | 0.50887 | 1.3719 | 6.4373 | 3.2074 | 5.3333 | 2.7052 | 7.2906 | 1.0252 | -2.2571 | -0.22908 | -2.6421 | 1.7324
94.35 | 2.856 | -0.814 | -0.189 | -1.688 | 0.034 | 1.5143 | 1.1025 | 1.3591 | 0.29087 | 1.7079 | 8.4377 | 4.4676 | 7.2406 | 1.5463 | 9.0761 | 3.0256 | -0.99684 | 1.6782 | -3.801 | 3.518
94.4 | 3.271 | -0.402 | 0.144 | -1.784 | 0.261 | 1.9293 | 1.5145 | 1.6921 | 0.19487 | 1.9349 | 10.7501 | 6.1371 | 9.0146 | 1.0359 | 10.2825 | 5.338 | 0.67267 | 3.4522 | -4.3114 | 4.7243
94.45 | 3.571 | 0.058 | 0.384 | -1.794 | 0.168 | 2.2293 | 1.9745 | 1.9321 | 0.18487 | 1.8419 | 12.4217 | 8.0011 | 10.2932 | 0.98278 | 9.7883 | 7.0096 | 2.5367 | 4.7308 | -4.3645 | 4.2301
94.5 | 3.201 | 0.497 | 0.516 | -1.69 | -0.094 | 1.8593 | 2.4135 | 2.0641 | 0.28887 | 1.5799 | 10.36 | 9.7801 | 10.9965 | 1.5357 | 8.3959 | 4.9479 | 4.3156 | 5.4341 | -3.8116 | 2.8378
94.55 | 2.776 | 0.858 | 0.471 | -1.449 | -0.423 | 1.4343 | 2.7745 | 2.0191 | 0.52987 | 1.2509 | 7.9919 | 11.2429 | 10.7567 | 2.8168 | 6.6476 | 2.5798 | 5.7784 | 5.1943 | -2.5305 | 1.0894
94.6 | 2.392 | 0.982 | 0.19 | -1.216 | -0.708 | 1.0503 | 2.8985 | 1.7381 | 0.76287 | 0.9659 | 5.8523 | 11.7454 | 9.2597 | 4.0555 | 5.133 | 0.44019 | 6.2809 | 3.6973 | -1.2918 | -0.42514
94.65 | 2.048 | 0.761 | -0.257 | -0.889 | -0.912 | 0.7063 | 2.6775 | 1.2911 | 1.0899 | 0.7619 | 3.9355 | 10.8498 | 6.8783 | 5.7939 | 4.0489 | -1.4766 | 5.3854 | 1.3159 | 0.44655 | -1.5092
94.7 | 1.819 | 0 | -0.67 | -0.47 | -1.059 | 0.4773 | 1.9165 | 0.8781 | 1.5089 | 0.6149 | 2.6595 | 7.7661 | 4.6781 | 8.0213 | 3.2677 | -2.7526 | 2.3016 | -0.88437 | 2.674 | -2.2904
94.75 | 1.732 | -0.567 | -0.992 | -0.162 | -1.138 | 0.3903 | 1.3495 | 0.5561 | 1.8169 | 0.5359 | 2.1748 | 5.4685 | 2.9626 | 9.6587 | 2.8479 | -3.2373 | 0.0040522 | -2.5998 | 4.3114 | -2.7102
94.8 | 1.688 | -1.022 | -1.191 | 0.051 | -1.165 | 0.3463 | 0.89452 | 0.3571 | 2.0299 | 0.5089 | 1.9296 | 3.6248 | 1.9024 | 10.791 | 2.7044 | -3.4825 | -1.8397 | -3.66 | 5.4437 | -2.8537
94.85 | 1.718 | -1.331 | -1.306 | 0.029 | -1.155 | 0.3763 | 0.58552 | 0.2421 | 2.0079 | 0.5189 | 2.0968 | 2.3726 | 1.2898 | 10.674 | 2.7576 | -3.3153 | -3.0918 | -4.2727 | 5.3267 | -2.8006
94.9 | 1.777 | -1.547 | -1.349 | -0.255 | -1.108 | 0.4353 | 0.36952 | 0.1991 | 1.7239 | 0.5659 | 2.4255 | 1.4974 | 1.0607 | 9.1643 | 3.0073 | -2.9866 | -3.9671 | -4.5017 | 3.817 | -2.5508
94.95 | 1.822 | -1.65 | -1.329 | -0.634 | -1 | 0.4803 | 0.26652 | 0.2191 | 1.3449 | 0.6739 | 2.6762 | 1.08 | 1.1672 | 7.1495 | 3.5813 | -2.7359 | -4.3845 | -4.3952 | 1.8022 | -1.9769
95 | 1.961 | -1.541 | -1.158 | -0.996 | -0.799 | 0.6193 | 0.37552 | 0.3901 | 0.98287 | 0.8749 | 3.4508 | 1.5217 | 2.0782 | 5.225 | 4.6494 | -1.9613 | -3.9428 | -3.4842 | -0.12227 | -0.90873
95.05 | 2.166 | -1.361 | -0.909 | -1.278 | -0.487 | 0.8243 | 0.55552 | 0.6391 | 0.70087 | 1.1869 | 4.593 | 2.2511 | 3.4048 | 3.7259 | 6.3075 | -0.81908 | -3.2134 | -2.1576 | -1.6214 | 0.7493
95.1 | 2.532 | -1.105 | -0.509 | -1.48 | -0.149 | 1.1903 | 0.81152 | 1.0391 | 0.49887 | 1.5249 | 6.6324 | 3.2884 | 5.5358 | 2.652 | 8.1036 | 1.2203 | -2.176 | -0.026637 | -2.6953 | 2.5455
95.15 | 2.92 | -0.779 | -0.148 | -1.658 | 0.385 | 1.5783 | 1.1375 | 1.4001 | 0.32087 | 2.0589 | 8.7943 | 4.6095 | 7.459 | 1.7058 | 10.9414 | 3.3822 | -0.85501 | 1.8966 | -3.6415 | 5.3833
95.2 | 3.402 | -0.372 | 0.208 | -1.719 | 0.188 | 2.0603 | 1.5445 | 1.7561 | 0.25987 | 1.8619 | 11.48 | 6.2587 | 9.3556 | 1.3815 | 9.8945 | 6.0679 | 0.79423 | 3.7932 | -3.9658 | 4.3364
95.25 | 3.643 | 0.058 | 0.488 | -1.709 | -0.182 | 2.3013 | 1.9745 | 2.0361 | 0.26987 | 1.4919 | 12.8229 | 8.0011 | 10.8473 | 1.4346 | 7.9283 | 7.4108 | 2.5367 | 5.2849 | -3.9126 | 2.3701
95.3 | 3.174 | 0.463 | 0.594 | -1.625 | -0.475 | 1.8323 | 2.3795 | 2.1421 | 0.35387 | 1.1989 | 10.2096 | 9.6423 | 11.412 | 1.8812 | 6.3712 | 4.7975 | 4.1778 | 5.8496 | -3.4661 | 0.81307
95.35 | 2.743 | 0.821 | 0.525 | -1.386 | -0.74 | 1.4013 | 2.7375 | 2.0731 | 0.59287 | 0.9339 | 7.8081 | 11.093 | 11.0444 | 3.1517 | 4.963 | 2.396 | 5.6285 | 5.482 | -2.1955 | -0.59519
95.4 | 2.356 | 0.952 | 0.227 | -1.086 | -0.95 | 1.0143 | 2.8685 | 1.7751 | 0.89287 | 0.7239 | 5.6517 | 11.6238 | 9.4568 | 4.7466 | 3.847 | 0.2396 | 6.1593 | 3.8944 | -0.60072 | -1.7112
95.45 | 2.039 | 0.655 | -0.226 | -0.722 | -1.072 | 0.6973 | 2.5715 | 1.3221 | 1.2569 | 0.6019 | 3.8854 | 10.4203 | 7.0435 | 6.6816 | 3.1986 | -1.5267 | 4.9558 | 1.481 | 1.3343 | -2.3595
95.5 | 1.815 | -0.129 | -0.653 | -0.41 | -1.163 | 0.4733 | 1.7875 | 0.8951 | 1.5689 | 0.5109 | 2.6372 | 7.2434 | 4.7686 | 8.3403 | 2.7151 | -2.7749 | 1.7789 | -0.7938 | 2.993 | -2.8431
95.55 | 1.674 | -0.745 | -0.994 | -0.188 | -1.174 | 0.3323 | 1.1715 | 0.5541 | 1.7909 | 0.4999 | 1.8516 | 4.7472 | 2.952 | 9.5204 | 2.6566 | -3.5605 | -0.71724 | -2.6105 | 4.1731 | -2.9016
95.6 | 1.646 | -1.21 | -1.201 | -0.054 | -1.196 | 0.3043 | 0.70652 | 0.3471 | 1.9249 | 0.4779 | 1.6956 | 2.863 | 1.8492 | 10.2328 | 2.5397 | -3.7165 | -2.6015 | -3.7133 | 4.8855 | -3.0185
95.65 | 1.661 | -1.479 | -1.28 | -0.082 | -1.183 | 0.3193 | 0.43752 | 0.2681 | 1.8969 | 0.4909 | 1.7792 | 1.7729 | 1.4283 | 10.0839 | 2.6088 | -3.6329 | -3.6916 | -4.1341 | 4.7366 | -2.9494
95.7 | 1.678 | -1.639 | -1.305 | -0.282 | -1.11 | 0.3363 | 0.27752 | 0.2431 | 1.6969 | 0.5639 | 1.8739 | 1.1246 | 1.2951 | 9.0207 | 2.9967 | -3.5382 | -4.3399 | -4.2673 | 3.6734 | -2.5614
95.75 | 1.725 | -1.658 | -1.29 | -0.592 | -0.939 | 0.3833 | 0.25852 | 0.2581 | 1.3869 | 0.7349 | 2.1358 | 1.0476 | 1.375 | 7.3727 | 3.9054 | -3.2763 | -4.4169 | -4.1874 | 2.0254 | -1.6527
95.8 | 1.889 | -1.528 | -1.158 | -0.913 | -0.731 | 0.5473 | 0.38852 | 0.3901 | 1.0659 | 0.9429 | 3.0496 | 1.5744 | 2.0782 | 5.6663 | 5.0108 | -2.3625 | -3.8901 | -3.4842 | 0.31897 | -0.54736
95.85 | 2.168 | -1.329 | -0.939 | -1.213 | -0.443 | 0.8263 | 0.58752 | 0.6091 | 0.76587 | 1.2309 | 4.6042 | 2.3807 | 3.245 | 4.0714 | 6.5413 | -0.80794 | -3.0837 | -2.3175 | -1.2759 | 0.98313
95.9 | 2.566 | -1.023 | -0.59 | -1.42 | -0.059 | 1.2243 | 0.89352 | 0.9581 | 0.55887 | 1.6149 | 6.8218 | 3.6207 | 5.1043 | 2.971 | 8.5819 | 1.4097 | -1.8438 | -0.45817 | -2.3763 | 3.0238
95.95 | 3.011 | -0.645 | -0.223 | -1.594 | 0.211 | 1.6693 | 1.2715 | 1.3251 | 0.38487 | 1.8849 | 9.3014 | 5.1524 | 7.0595 | 2.046 | 10.0168 | 3.8893 | -0.31202 | 1.497 | -3.3013 | 4.4586
96 | 3.546 | -0.244 | 0.088 | -1.677 | 0.285 | 2.2043 | 1.6725 | 1.6361 | 0.30187 | 1.9589 | 12.2824 | 6.7774 | 8.7163 | 1.6048 | 10.41 | 6.8703 | 1.3129 | 3.1539 | -3.7425 | 4.8519
96.05 | 3.675 | 0.154 | 0.35 | -1.71 | 0.183 | 2.3333 | 2.0705 | 1.8981 | 0.26887 | 1.8569 | 13.0012 | 8.3902 | 10.1121 | 1.4293 | 9.868 | 7.5891 | 2.9257 | 4.5497 | -3.918 | 4.3098
96.1 | 3.2 | 0.583 | 0.507 | -1.64 | -0.115 | 1.8583 | 2.4995 | 2.0551 | 0.33887 | 1.5589 | 10.3545 | 10.1285 | 10.9485 | 1.8015 | 8.2843 | 4.9424 | 4.6641 | 5.3861 | -3.5458 | 2.7262
96.15 | 2.779 | 0.964 | 0.483 | -1.445 | -0.443 | 1.4373 | 2.8805 | 2.0311 | 0.53387 | 1.2309 | 8.0086 | 11.6724 | 10.8207 | 2.8381 | 6.5413 | 2.5966 | 6.208 | 5.2582 | -2.5092 | 0.98313
96.2 | 2.419 | 1.089 | 0.148 | -1.23 | -0.742 | 1.0773 | 3.0055 | 1.6961 | 0.74887 | 0.9319 | 6.0027 | 12.179 | 9.036 | 3.9811 | 4.9523 | 0.59063 | 6.7145 | 3.4735 | -1.3662 | -0.60582
96.25 | 2.113 | 0.655 | -0.26 | -0.903 | -0.956 | 0.7713 | 2.5715 | 1.2881 | 1.0759 | 0.7179 | 4.2977 | 10.4203 | 6.8623 | 5.7194 | 3.8151 | -1.1144 | 4.9558 | 1.2999 | 0.37213 | -1.7431
96.3 | 1.857 | -0.103 | -0.637 | -0.518 | -1.102 | 0.5153 | 1.8135 | 0.9111 | 1.4609 | 0.5719 | 2.8713 | 7.3487 | 4.8539 | 7.7661 | 3.0392 | -2.5408 | 1.8843 | -0.70856 | 2.4188 | -2.5189
96.35 | 1.684 | -0.704 | -0.929 | -0.231 | -1.221 | 0.3423 | 1.2125 | 0.6191 | 1.7479 | 0.4529 | 1.9073 | 4.9134 | 3.2982 | 9.2918 | 2.4068 | -3.5048 | -0.5511 | -2.2642 | 3.9445 | -3.1513
96.4 | 1.662 | -1.193 | -1.144 | -0.093 | -1.258 | 0.3203 | 0.72352 | 0.4041 | 1.8859 | 0.4159 | 1.7847 | 2.9318 | 2.1528 | 10.0255 | 2.2102 | -3.6274 | -2.5326 | -3.4096 | 4.6782 | -3.3479
96.45 | 1.681 | -1.479 | -1.286 | -0.11 | -1.258 | 0.3393 | 0.43752 | 0.2621 | 1.8689 | 0.4159 | 1.8906 | 1.7729 | 1.3963 | 9.9351 | 2.2102 | -3.5215 | -3.6916 | -4.1661 | 4.5878 | -3.3479
96.5 | 1.708 | -1.647 | -1.347 | -0.269 | -1.18 | 0.3663 | 0.26952 | 0.2011 | 1.7099 | 0.4939 | 2.041 | 1.0921 | 1.0713 | 9.0898 | 2.6247 | -3.3711 | -4.3723 | -4.4911 | 3.7425 | -2.9334
96.55 | 1.74 | -1.734 | -1.299 | -0.551 | -1.055 | 0.3983 | 0.18252 | 0.2491 | 1.4279 | 0.6189 | 2.2193 | 0.7396 | 1.3271 | 7.5907 | 3.289 | -3.1928 | -4.7249 | -4.2354 | 2.2434 | -2.2692
96.6 | 1.859 | -1.627 | -1.14 | -0.846 | -0.84 | 0.5173 | 0.28952 | 0.4081 | 1.1329 | 0.8339 | 2.8824 | 1.1732 | 2.1741 | 6.0224 | 4.4315 | -2.5297 | -4.2913 | -3.3883 | 0.67514 | -1.1266
96.65 | 2.095 | -1.366 | -0.902 | -1.141 | -0.525 | 0.7533 | 0.55052 | 0.6461 | 0.83787 | 1.1489 | 4.1974 | 2.2308 | 3.4421 | 4.4542 | 6.1055 | -1.2147 | -3.2337 | -2.1203 | -0.8931 | 0.54736
96.7 | 2.465 | -1.077 | -0.529 | -1.41 | -0.136 | 1.1233 | 0.83952 | 1.0191 | 0.56887 | 1.5379 | 6.259 | 3.4019 | 5.4292 | 3.0242 | 8.1727 | 0.84694 | -2.0626 | -0.13319 | -2.3231 | 2.6146
96.75 | 2.897 | -0.675 | -0.229 | -1.616 | 0.252 | 1.5553 | 1.2415 | 1.3191 | 0.36287 | 1.9259 | 8.6661 | 5.0309 | 7.0275 | 1.929 | 10.2346 | 3.254 | -0.43359 | 1.4651 | -3.4183 | 4.6765
96.8 | 3.448 | -0.284 | 0.046 | -1.718 | 0.412 | 2.1063 | 1.6325 | 1.5941 | 0.26087 | 2.0859 | 11.7363 | 6.6153 | 8.4926 | 1.3868 | 11.0849 | 6.3242 | 1.1508 | 2.9301 | -3.9605 | 5.5268
96.85 | 3.658 | 0.139 | 0.312 | -1.722 | 0.245 | 2.3163 | 2.0555 | 1.8601 | 0.25687 | 1.9189 | 12.9064 | 8.3294 | 9.9097 | 1.3655 | 10.1974 | 7.4943 | 2.8649 | 4.3472 | -3.9818 | 4.6393
96.9 | 3.265 | 0.602 | 0.457 | -1.616 | -0.098 | 1.9233 | 2.5185 | 2.0051 | 0.36287 | 1.5759 | 10.7166 | 10.2055 | 10.6822 | 1.929 | 8.3747 | 5.3045 | 4.7411 | 5.1197 | -3.4183 | 2.8165
96.95 | 2.792 | 0.98 | 0.455 | -1.394 | -0.419 | 1.4503 | 2.8965 | 2.0031 | 0.58487 | 1.2549 | 8.0811 | 11.7373 | 10.6715 | 3.1092 | 6.6688 | 2.669 | 6.2728 | 5.1091 | -2.2381 | 1.1107
97 | 2.451 | 1.068 | 0.114 | -1.188 | -0.686 | 1.1093 | 2.9845 | 1.6621 | 0.79087 | 0.9879 | 6.181 | 12.0939 | 8.8548 | 4.2043 | 5.2499 | 0.76894 | 6.6294 | 3.2924 | -1.143 | -0.30822
97.05 | 2.143 | 0.777 | -0.308 | -0.891 | -0.889 | 0.8013 | 2.6935 | 1.2401 | 1.0879 | 0.7849 | 4.4649 | 10.9147 | 6.6066 | 5.7832 | 4.1711 | -0.94724 | 5.4502 | 1.0442 | 0.43592 | -1.387
97.1 | 1.903 | 0.059 | -0.71 | -0.548 | -1.025 | 0.5613 | 1.9755 | 0.8381 | 1.4309 | 0.6489 | 3.1276 | 8.0052 | 4.465 | 7.6066 | 3.4484 | -2.2845 | 2.5407 | -1.0975 | 2.2593 | -2.1097
97.15 | 1.759 | -0.6 | -0.984 | -0.287 | -1.083 | 0.4173 | 1.3165 | 0.5641 | 1.6919 | 0.5909 | 2.3252 | 5.3348 | 3.0052 | 8.9941 | 3.1402 | -3.0869 | -0.12967 | -2.5572 | 3.6468 | -2.418
97.2 | 1.701 | -1.118 | -1.157 | -0.147 | -1.101 | 0.3593 | 0.79852 | 0.3911 | 1.8319 | 0.5729 | 2.002 | 3.2358 | 2.0836 | 9.7384 | 3.0445 | -3.4101 | -2.2287 | -3.4789 | 4.3911 | -2.5136
97.25 | 1.707 | -1.431 | -1.278 | -0.142 | -1.123 | 0.3653 | 0.48552 | 0.2701 | 1.8369 | 0.5509 | 2.0355 | 1.9674 | 1.4389 | 9.765 | 2.9276 | -3.3766 | -3.497 | -4.1235 | 4.4177 | -2.6305
97.3 | 1.69 | -1.63 | -1.318 | -0.281 | -1.132 | 0.3483 | 0.28652 | 0.2301 | 1.6979 | 0.5419 | 1.9407 | 1.161 | 1.2258 | 9.026 | 2.8798 | -3.4714 | -4.3034 | -4.3366 | 3.6787 | -2.6784
97.35 | 1.731 | -1.722 | -1.265 | -0.539 | -1.088 | 0.3893 | 0.19452 | 0.2831 | 1.4399 | 0.5859 | 2.1692 | 0.78823 | 1.5082 | 7.6545 | 3.1136 | -3.2429 | -4.6762 | -4.0542 | 2.3072 | -2.4445
97.4 | 1.86 | -1.596 | -1.117 | -0.85 | -0.952 | 0.5183 | 0.32052 | 0.4311 | 1.1289 | 0.7219 | 2.888 | 1.2988 | 2.2967 | 6.0012 | 3.8363 | -2.5241 | -4.1657 | -3.2658 | 0.65388 | -1.7218
97.45 | 2.109 | -1.362 | -0.891 | -1.145 | -0.753 | 0.7673 | 0.55452 | 0.6571 | 0.83387 | 0.9209 | 4.2754 | 2.247 | 3.5007 | 4.4329 | 4.8939 | -1.1367 | -3.2174 | -2.0617 | -0.91437 | -0.66427
97.5 | 2.48 | -1.098 | -0.516 | -1.388 | -0.426 | 1.1383 | 0.81852 | 1.0321 | 0.59087 | 1.2479 | 6.3426 | 3.3168 | 5.4985 | 3.1411 | 6.6316 | 0.93052 | -2.1477 | -0.06393 | -2.2062 | 1.0735
97.55 | 2.875 | -0.765 | -0.171 | -1.636 | -0.062 | 1.5333 | 1.1515 | 1.3771 | 0.34287 | 1.6119 | 8.5436 | 4.6662 | 7.3365 | 1.8227 | 8.566 | 3.1315 | -0.79828 | 1.7741 | -3.5246 | 3.0078
97.6 | 3.344 | -0.401 | 0.149 | -1.714 | 0.19 | 2.0023 | 1.5155 | 1.6971 | 0.26487 | 1.8639 | 11.1568 | 6.1412 | 9.0413 | 1.4081 | 9.9052 | 5.7447 | 0.67672 | 3.4789 | -3.9392 | 4.347
97.65 | 3.684 | 0.012 | 0.411 | -1.712 | 0.226 | 2.3423 | 1.9285 | 1.9591 | 0.26687 | 1.8999 | 13.0513 | 7.8147 | 10.4371 | 1.4187 | 10.0965 | 7.6392 | 2.3503 | 4.8747 | -3.9286 | 4.5383
97.7 | 3.255 | 0.48 | 0.54 | -1.643 | -0.003 | 1.9133 | 2.3965 | 2.0881 | 0.33587 | 1.6709 | 10.6609 | 9.7112 | 11.1243 | 1.7855 | 8.8795 | 5.2488 | 4.2467 | 5.5619 | -3.5618 | 3.3214
97.75 | 2.825 | 0.886 | 0.506 | -1.425 | -0.354 | 1.4833 | 2.8025 | 2.0541 | 0.55387 | 1.3199 | 8.265 | 11.3564 | 10.9432 | 2.9444 | 7.0142 | 2.8529 | 5.8919 | 5.3808 | -2.4029 | 1.4561
97.8 | 2.445 | 1.006 | 0.15 | -1.227 | -0.638 | 1.1033 | 2.9225 | 1.6981 | 0.75187 | 1.0359 | 6.1476 | 11.8426 | 9.0466 | 3.997 | 5.505 | 0.7355 | 6.3782 | 3.4842 | -1.3503 | -0.053142
97.85 | 2.115 | 0.711 | -0.343 | -0.878 | -0.833 | 0.7733 | 2.6275 | 1.2051 | 1.1009 | 0.8409 | 4.3088 | 10.6472 | 6.4202 | 5.8523 | 4.4687 | -1.1033 | 5.1828 | 0.85773 | 0.50503 | -1.0894
97.9 | 1.886 | 0.056 | -0.769 | -0.503 | -0.965 | 0.5443 | 1.9725 | 0.7791 | 1.4759 | 0.7089 | 3.0329 | 7.993 | 4.1506 | 7.8459 | 3.7673 | -2.3792 | 2.5286 | -1.4118 | 2.4986 | -1.7909
97.95 | 1.761 | -0.604 | -0.99 | -0.224 | -1.06 | 0.4193 | 1.3125 | 0.5581 | 1.7549 | 0.6139 | 2.3364 | 5.3186 | 2.9733 | 9.3291 | 3.2624 | -3.0757 | -0.14588 | -2.5892 | 3.9818 | -2.2957
98 | 1.73 | -1.088 | -1.157 | -0.018 | -1.129 | 0.3883 | 0.82852 | 0.3911 | 1.9609 | 0.5449 | 2.1636 | 3.3573 | 2.0836 | 10.4242 | 2.8957 | -3.2485 | -2.1071 | -3.4789 | 5.0769 | -2.6624
98.05 | 1.716 | -1.369 | -1.252 | -0.023 | -1.132 | 0.3743 | 0.54752 | 0.2961 | 1.9559 | 0.5419 | 2.0856 | 2.2187 | 1.5775 | 10.3976 | 2.8798 | -3.3265 | -3.2458 | -3.985 | 5.0503 | -2.6784
98.1 | 1.723 | -1.544 | -1.302 | -0.234 | -1.127 | 0.3813 | 0.37252 | 0.2461 | 1.7449 | 0.5469 | 2.1246 | 1.5095 | 1.3111 | 9.2759 | 2.9064 | -3.2875 | -3.9549 | -4.2513 | 3.9286 | -2.6518
98.15 | 1.785 | -1.625 | -1.247 | -0.557 | -1.076 | 0.4433 | 0.29152 | 0.3011 | 1.4219 | 0.5979 | 2.4701 | 1.1813 | 1.6041 | 7.5588 | 3.1774 | -2.942 | -4.2832 | -3.9583 | 2.2115 | -2.3808
98.2 | 1.942 | -1.512 | -1.089 | -0.921 | -0.949 | 0.6003 | 0.40452 | 0.4591 | 1.0579 | 0.7249 | 3.3449 | 1.6392 | 2.4458 | 5.6237 | 3.8523 | -2.0672 | -3.8253 | -3.1166 | 0.27644 | -1.7059
98.25 | 2.152 | -1.309 | -0.837 | -1.229 | -0.731 | 0.8103 | 0.60752 | 0.7111 | 0.74987 | 0.9429 | 4.515 | 2.4618 | 3.7884 | 3.9864 | 5.0108 | -0.89709 | -3.0027 | -1.7741 | -1.3609 | -0.54736
98.3 | 2.515 | -1.069 | -0.492 | -1.471 | -0.458 | 1.1733 | 0.84752 | 1.0561 | 0.50787 | 1.2159 | 6.5376 | 3.4343 | 5.6264 | 2.6999 | 6.4616 | 1.1255 | -2.0302 | 0.06393 | -2.6474 | 0.90341
98.35 | 2.919 | -0.735 | -0.206 | -1.691 | -0.1 | 1.5773 | 1.1815 | 1.3421 | 0.28787 | 1.5739 | 8.7887 | 4.7877 | 7.15 | 1.5303 | 8.364 | 3.3766 | -0.67672 | 1.5876 | -3.817 | 2.8059
98.4 | 3.406 | -0.316 | 0.117 | -1.816 | 0.259 | 2.0643 | 1.6005 | 1.6651 | 0.16287 | 1.9329 | 11.5023 | 6.4856 | 8.8708 | 0.86583 | 10.2718 | 6.0902 | 1.0212 | 3.3084 | -4.4815 | 4.7137
98.45 | 3.687 | 0.082 | 0.411 | -1.812 | 0.25 | 2.3453 | 1.9985 | 1.9591 | 0.16687 | 1.9239 | 13.068 | 8.0984 | 10.4371 | 0.88709 | 10.224 | 7.6559 | 2.6339 | 4.8747 | -4.4602 | 4.6659
98.5 | 3.236 | 0.497 | 0.549 | -1.663 | -0.058 | 1.8943 | 2.4135 | 2.0971 | 0.31587 | 1.6159 | 10.5551 | 9.7801 | 11.1723 | 1.6792 | 8.5872 | 5.143 | 4.3156 | 5.6099 | -3.6681 | 3.0291
98.55 | 2.79 | 0.883 | 0.551 | -1.453 | -0.414 | 1.4483 | 2.7995 | 2.0991 | 0.52587 | 1.2599 | 8.0699 | 11.3442 | 11.1829 | 2.7956 | 6.6954 | 2.6578 | 5.8797 | 5.6205 | -2.5517 | 1.1372
98.6 | 2.409 | 1.029 | 0.238 | -1.201 | -0.702 | 1.0673 | 2.9455 | 1.7861 | 0.77787 | 0.9719 | 5.947 | 11.9358 | 9.5154 | 4.1352 | 5.1649 | 0.53491 | 6.4714 | 3.953 | -1.2121 | -0.39325
98.65 | 2.098 | 0.729 | -0.241 | -0.824 | -0.886 | 0.7563 | 2.6455 | 1.3071 | 1.1549 | 0.7879 | 4.2141 | 10.7202 | 6.9636 | 6.1394 | 4.1871 | -1.198 | 5.2557 | 1.4011 | 0.7921 | -1.3711
98.7 | 1.845 | -0.075 | -0.651 | -0.525 | -1.018 | 0.5033 | 1.8415 | 0.8971 | 1.4539 | 0.6559 | 2.8044 | 7.4622 | 4.7793 | 7.7289 | 3.4856 | -2.6077 | 1.9977 | -0.78314 | 2.3816 | -2.0725
98.75 | 1.69 | -0.694 | -0.951 | -0.272 | -1.101 | 0.3483 | 1.2225 | 0.5971 | 1.7069 | 0.5729 | 1.9407 | 4.9539 | 3.181 | 9.0739 | 3.0445 | -3.4714 | -0.51058 | -2.3814 | 3.7266 | -2.5136
98.8 | 1.652 | -1.168 | -1.129 | -0.096 | -1.165 | 0.3103 | 0.74852 | 0.4191 | 1.8829 | 0.5089 | 1.729 | 3.0331 | 2.2327 | 10.0095 | 2.7044 | -3.6831 | -2.4313 | -3.3297 | 4.6622 | -2.8537
98.85 | 1.664 | -1.442 | -1.249 | -0.081 | -1.187 | 0.3223 | 0.47452 | 0.2991 | 1.8979 | 0.4869 | 1.7959 | 1.9228 | 1.5934 | 10.0893 | 2.5875 | -3.6162 | -3.5416 | -3.969 | 4.742 | -2.9706
98.9 | 1.75 | -1.579 | -1.296 | -0.253 | -1.175 | 0.4083 | 0.33752 | 0.2521 | 1.7259 | 0.4989 | 2.2751 | 1.3677 | 1.343 | 9.1749 | 2.6513 | -3.137 | -4.0968 | -4.2194 | 3.8276 | -2.9069
98.95 | 1.81 | -1.591 | -1.272 | -0.605 | -1.116 | 0.4683 | 0.32552 | 0.2761 | 1.3739 | 0.5579 | 2.6094 | 1.3191 | 1.4709 | 7.3036 | 2.9648 | -2.8027 | -4.1454 | -4.0915 | 1.9563 | -2.5933
99 | 1.976 | -1.47 | -1.138 | -0.961 | -1.015 | 0.6343 | 0.44652 | 0.4101 | 1.0179 | 0.6589 | 3.5343 | 1.8094 | 2.1848 | 5.4111 | 3.5016 | -1.8778 | -3.6551 | -3.3776 | 0.063793 | -2.0566
99.05 | 2.222 | -1.278 | -0.933 | -1.269 | -0.838 | 0.8803 | 0.63852 | 0.6151 | 0.70987 | 0.8359 | 4.905 | 2.5874 | 3.2769 | 3.7737 | 4.4422 | -0.50705 | -2.8771 | -2.2855 | -1.5736 | -1.116
99.1 | 2.573 | -1.05 | -0.598 | -1.467 | -0.557 | 1.2313 | 0.86652 | 0.9501 | 0.51187 | 1.1169 | 6.8608 | 3.5113 | 5.0616 | 2.7211 | 5.9355 | 1.4487 | -1.9532 | -0.50078 | -2.6262 | 0.37731
99.15 | 2.982 | -0.733 | -0.278 | -1.633 | -0.145 | 1.6403 | 1.1835 | 1.2701 | 0.34587 | 1.5289 | 9.1398 | 4.7959 | 6.7664 | 1.8387 | 8.1249 | 3.7277 | -0.66861 | 1.204 | -3.5086 | 2.5668
99.2 | 3.522 | -0.309 | 0.022 | -1.699 | 0.469 | 2.1803 | 1.6075 | 1.5701 | 0.27987 | 2.1429 | 12.1486 | 6.514 | 8.3647 | 1.4878 | 11.3878 | 6.7365 | 1.0495 | 2.8023 | -3.8595 | 5.8297
99.25 | 3.681 | 0.173 | 0.322 | -1.719 | 0.596 | 2.3393 | 2.0895 | 1.8701 | 0.25987 | 2.2699 | 13.0346 | 8.4671 | 9.9629 | 1.3815 | 12.0627 | 7.6225 | 3.0027 | 4.4005 | -3.9658 | 6.5046
99.3 | 3.245 | 0.663 | 0.503 | -1.598 | 0.12 | 1.9033 | 2.5795 | 2.0511 | 0.38087 | 1.7939 | 10.6052 | 10.4527 | 10.9272 | 2.0247 | 9.5332 | 5.1931 | 4.9883 | 5.3648 | -3.3226 | 3.975
99.35 | 2.802 | 1.008 | 0.501 | -1.352 | -0.414 | 1.4603 | 2.9245 | 2.0491 | 0.62687 | 1.2599 | 8.1368 | 11.8507 | 10.9166 | 3.3325 | 6.6954 | 2.7247 | 6.3863 | 5.3541 | -2.0148 | 1.1372
99.4 | 2.429 | 1.074 | 0.167 | -1.13 | -0.713 | 1.0873 | 2.9905 | 1.7151 | 0.84887 | 0.9609 | 6.0584 | 12.1182 | 9.1372 | 4.5127 | 5.1064 | 0.64635 | 6.6537 | 3.5748 | -0.83463 | -0.45171
99.45 | 2.094 | 0.687 | -0.239 | -0.859 | -0.917 | 0.7523 | 2.6035 | 1.3091 | 1.1199 | 0.7569 | 4.1918 | 10.55 | 6.9742 | 5.9533 | 4.0223 | -1.2203 | 5.0855 | 1.4118 | 0.60604 | -1.5358
99.5 | 1.879 | -0.039 | -0.607 | -0.532 | -1.017 | 0.5373 | 1.8775 | 0.9411 | 1.4469 | 0.6569 | 2.9938 | 7.6081 | 5.0137 | 7.6917 | 3.4909 | -2.4182 | 2.1436 | -0.54873 | 2.3444 | -2.0672
99.55 | 1.71 | -0.708 | -0.933 | -0.256 | -1.045 | 0.3683 | 1.2085 | 0.6151 | 1.7229 | 0.6289 | 2.0522 | 4.8972 | 3.2769 | 9.1589 | 3.3421 | -3.3599 | -0.56731 | -2.2855 | 3.8116 | -2.216
99.6 | 1.634 | -1.19 | -1.124 | -0.087 | -1.071 | 0.2923 | 0.72652 | 0.4241 | 1.8919 | 0.6029 | 1.6287 | 2.944 | 2.2594 | 10.0574 | 3.204 | -3.7834 | -2.5205 | -3.3031 | 4.7101 | -2.3542
99.65 | 1.632 | -1.465 | -1.238 | -0.075 | -1.084 | 0.2903 | 0.45152 | 0.3101 | 1.9039 | 0.5899 | 1.6176 | 1.8296 | 1.652 | 10.1212 | 3.1349 | -3.7945 | -3.6348 | -3.9104 | 4.7739 | -2.4233
99.7 | 1.665 | -1.643 | -1.302 | -0.237 | -1.062 | 0.3233 | 0.27352 | 0.2461 | 1.7419 | 0.6119 | 1.8014 | 1.1083 | 1.3111 | 9.2599 | 3.2518 | -3.6107 | -4.3561 | -4.2513 | 3.9126 | -2.3064
99.75 | 1.735 | -1.693 | -1.31 | -0.63 | -1.004 | 0.3933 | 0.22352 | 0.2381 | 1.3489 | 0.6699 | 2.1915 | 0.90574 | 1.2685 | 7.1707 | 3.56 | -3.2206 | -4.5587 | -4.294 | 1.8234 | -1.9981
99.8 | 1.891 | -1.581 | -1.193 | -1.03 | -0.93 | 0.5493 | 0.33552 | 0.3551 | 0.94887 | 0.7439 | 3.0607 | 1.3596 | 1.8918 | 5.0443 | 3.9533 | -2.3514 | -4.1049 | -3.6706 | -0.30302 | -1.6049
99.85 | 2.143 | -1.347 | -0.956 | -1.306 | -0.749 | 0.8013 | 0.56952 | 0.5921 | 0.67287 | 0.9249 | 4.4649 | 2.3078 | 3.1544 | 3.577 | 4.9151 | -0.94724 | -3.1567 | -2.408 | -1.7703 | -0.64302
99.9 | 2.523 | -1.058 | -0.599 | -1.442 | -0.482 | 1.1813 | 0.85852 | 0.9491 | 0.53687 | 1.1919 | 6.5822 | 3.4789 | 5.0563 | 2.854 | 6.334 | 1.1701 | -1.9856 | -0.50611 | -2.4933 | 0.77587
99.95 | 2.947 | -0.725 | -0.204 | -1.586 | -0.132 | 1.6053 | 1.1915 | 1.3441 | 0.39287 | 1.5419 | 8.9447 | 4.8283 | 7.1607 | 2.0885 | 8.194 | 3.5326 | -0.6362 | 1.5983 | -3.2588 | 2.6358
100 | 3.538 | -0.348 | 0.163 | -1.663 | 0.232 | 2.1963 | 1.5685 | 1.7111 | 0.31587 | 1.9059 | 12.2378 | 6.3559 | 9.1159 | 1.6792 | 10.1284 | 6.8257 | 0.89148 | 3.5534 | -3.6681 | 4.5702
100.05 | 3.677 | 0.087 | 0.409 | -1.647 | 0.265 | 2.3353 | 2.0035 | 1.9571 | 0.33187 | 1.9389 | 13.0123 | 8.1187 | 10.4264 | 1.7642 | 10.3037 | 7.6002 | 2.6542 | 4.864 | -3.5831 | 4.7456
100.1 | 3.196 | 0.551 | 0.556 | -1.554 | -0.014 | 1.8543 | 2.4675 | 2.1041 | 0.42487 | 1.6599 | 10.3322 | 9.9989 | 11.2096 | 2.2586 | 8.8211 | 4.9201 | 4.5344 | 5.6471 | -3.0887 | 3.2629
100.15 | 2.791 | 0.94 | 0.497 | -1.342 | -0.338 | 1.4493 | 2.8565 | 2.0451 | 0.63687 | 1.3359 | 8.0755 | 11.5752 | 10.8953 | 3.3857 | 7.0993 | 2.6634 | 6.1107 | 5.3328 | -1.9616 | 1.5411
100.2 | 2.467 | 1.005 | 0.073 | -1.052 | -0.623 | 1.1253 | 2.9215 | 1.6211 | 0.92687 | 1.0509 | 6.2702 | 11.8386 | 8.6364 | 4.9273 | 5.5847 | 0.85809 | 6.3741 | 3.074 | -0.41997 | 0.026571
100.25 | 2.17 | 0.701 | -0.352 | -0.751 | -0.831 | 0.8283 | 2.6175 | 1.1961 | 1.2279 | 0.8429 | 4.6153 | 10.6067 | 6.3722 | 6.5275 | 4.4794 | -0.7968 | 5.1422 | 0.80978 | 1.1802 | -1.0788
100.3 | 1.907 | -0.008 | -0.758 | -0.436 | -0.96 | 0.5653 | 1.9085 | 0.7901 | 1.5429 | 0.7139 | 3.1499 | 7.7337 | 4.2092 | 8.202 | 3.7938 | -2.2622 | 2.2692 | -1.3532 | 2.8547 | -1.7643
100.35 | 1.737 | -0.648 | -1.007 | -0.156 | -1.053 | 0.3953 | 1.2685 | 0.5411 | 1.8229 | 0.6209 | 2.2026 | 5.1403 | 2.8827 | 9.6906 | 3.2996 | -3.2095 | -0.32418 | -2.6797 | 4.3433 | -2.2585
100.4 | 1.667 | -1.161 | -1.192 | 0.029 | -1.094 | 0.3253 | 0.75552 | 0.3561 | 2.0079 | 0.5799 | 1.8126 | 3.0615 | 1.8971 | 10.674 | 3.0817 | -3.5995 | -2.403 | -3.6653 | 5.3267 | -2.4764
100.45 | 1.658 | -1.415 | -1.284 | 0.025 | -1.081 | 0.3163 | 0.50152 | 0.2641 | 2.0039 | 0.5929 | 1.7624 | 2.0323 | 1.407 | 10.6528 | 3.1508 | -3.6497 | -3.4322 | -4.1555 | 5.3055 | -2.4073
100.5 | 1.706 | -1.59 | -1.33 | -0.183 | -1.015 | 0.3643 | 0.32652 | 0.2181 | 1.7959 | 0.6589 | 2.0299 | 1.3231 | 1.1619 | 9.547 | 3.5016 | -3.3822 | -4.1413 | -4.4005 | 4.1997 | -2.0566
100.55 | 1.74 | -1.683 | -1.242 | -0.608 | -0.921 | 0.3983 | 0.23352 | 0.3061 | 1.3709 | 0.7529 | 2.2193 | 0.94626 | 1.6307 | 7.2877 | 4.0011 | -3.1928 | -4.5182 | -3.9317 | 1.9404 | -1.5571
100.6 | 1.871 | -1.595 | -1.081 | -0.994 | -0.778 | 0.5293 | 0.32152 | 0.4671 | 0.98487 | 0.8959 | 2.9493 | 1.3029 | 2.4885 | 5.2357 | 4.761 | -2.4628 | -4.1616 | -3.074 | -0.11164 | -0.79713
100.65 | 2.111 | -1.373 | -0.845 | -1.306 | -0.604 | 0.7693 | 0.54352 | 0.7031 | 0.67287 | 1.0699 | 4.2866 | 2.2024 | 3.7458 | 3.577 | 5.6857 | -1.1255 | -3.262 | -1.8167 | -1.7703 | 0.12754
100.7 | 2.457 | -1.101 | -0.484 | -1.536 | -0.392 | 1.1153 | 0.81552 | 1.0641 | 0.44287 | 1.2819 | 6.2145 | 3.3046 | 5.669 | 2.3543 | 6.8123 | 0.80237 | -2.1598 | 0.10655 | -2.993 | 1.2542
100.75 | 2.858 | -0.754 | -0.17 | -1.705 | -0.16 | 1.5163 | 1.1625 | 1.3781 | 0.27387 | 1.5139 | 8.4488 | 4.7108 | 7.3418 | 1.4559 | 8.0452 | 3.0367 | -0.75371 | 1.7794 | -3.8914 | 2.487
100.8 | 3.391 | -0.37 | 0.204 | -1.781 | 0.103 | 2.0493 | 1.5465 | 1.7521 | 0.19787 | 1.7769 | 11.4187 | 6.2668 | 9.3343 | 1.0519 | 9.4428 | 6.0066 | 0.80234 | 3.7719 | -4.2954 | 3.8847
100.85 | 3.623 | 0.032 | 0.517 | -1.777 | 0.17 | 2.2813 | 1.9485 | 2.0651 | 0.20187 | 1.8439 | 12.7114 | 7.8958 | 11.0018 | 1.0732 | 9.7989 | 7.2993 | 2.4313 | 5.4394 | -4.2741 | 4.2407
100.9 | 3.215 | 0.463 | 0.656 | -1.62 | -0.022 | 1.8733 | 2.3795 | 2.2041 | 0.35887 | 1.6519 | 10.438 | 9.6423 | 11.7423 | 1.9078 | 8.7786 | 5.0259 | 4.1778 | 6.1799 | -3.4395 | 3.2204
100.95 | 2.77 | 0.83 | 0.548 | -1.376 | -0.325 | 1.4283 | 2.7465 | 2.0961 | 0.60287 | 1.3489 | 7.9585 | 11.1294 | 11.167 | 3.2049 | 7.1684 | 2.5464 | 5.665 | 5.6045 | -2.1424 | 1.6102
101 | 2.419 | 0.941 | 0.127 | -1.148 | -0.654 | 1.0773 | 2.8575 | 1.6751 | 0.83087 | 1.0199 | 6.0027 | 11.5792 | 8.9241 | 4.417 | 5.42 | 0.59063 | 6.1148 | 3.3617 | -0.93032 | -0.13817
101.05 | 2.119 | 0.756 | -0.314 | -0.826 | -0.887 | 0.7773 | 2.6725 | 1.2341 | 1.1529 | 0.7869 | 4.3311 | 10.8296 | 6.5747 | 6.1288 | 4.1818 | -1.081 | 5.3651 | 1.0122 | 0.78147 | -1.3764
101.1 | 1.889 | 0.109 | -0.704 | -0.503 | -1.053 | 0.5473 | 2.0255 | 0.8441 | 1.4759 | 0.6209 | 3.0496 | 8.2078 | 4.4969 | 7.8459 | 3.2996 | -2.3625 | 2.7433 | -1.0655 | 2.4986 | -2.2585
101.15 | 1.757 | -0.576 | -0.985 | -0.2 | -1.189 | 0.4153 | 1.3405 | 0.5631 | 1.7789 | 0.4849 | 2.3141 | 5.432 | 2.9999 | 9.4566 | 2.5769 | -3.098 | -0.032418 | -2.5625 | 4.1093 | -2.9813
101.2 | 1.679 | -1.132 | -1.139 | 0.014 | -1.284 | 0.3373 | 0.78452 | 0.4091 | 1.9929 | 0.3899 | 1.8794 | 3.179 | 2.1795 | 10.5943 | 2.072 | -3.5326 | -2.2854 | -3.383 | 5.247 | -3.4861
101.25 | 1.678 | -1.398 | -1.259 | -0.008 | -1.296 | 0.3363 | 0.51852 | 0.2891 | 1.9709 | 0.3779 | 1.8739 | 2.1011 | 1.5402 | 10.4773 | 2.0083 | -3.5382 | -3.3633 | -4.0223 | 5.13 | -3.5499
101.3 | 1.712 | -1.567 | -1.352 | -0.275 | -1.241 | 0.3703 | 0.34952 | 0.1961 | 1.7039 | 0.4329 | 2.0633 | 1.4163 | 1.0447 | 9.0579 | 2.3005 | -3.3488 | -4.0481 | -4.5177 | 3.7106 | -3.2576
101.35 | 1.79 | -1.64 | -1.324 | -0.645 | -1.121 | 0.4483 | 0.27652 | 0.2241 | 1.3339 | 0.5529 | 2.4979 | 1.1205 | 1.1939 | 7.091 | 2.9382 | -2.9142 | -4.344 | -4.3685 | 1.7437 | -2.6199
101.4 | 1.929 | -1.557 | -1.161 | -0.997 | -0.941 | 0.5873 | 0.35952 | 0.3871 | 0.98187 | 0.7329 | 3.2724 | 1.4568 | 2.0623 | 5.2197 | 3.8948 | -2.1396 | -4.0076 | -3.5002 | -0.12759 | -1.6633
101.45 | 2.155 | -1.361 | -0.932 | -1.259 | -0.663 | 0.8133 | 0.55552 | 0.6161 | 0.71987 | 1.0109 | 4.5317 | 2.2511 | 3.2823 | 3.8269 | 5.3722 | -0.88038 | -3.2134 | -2.2802 | -1.5204 | -0.186
101.5 | 2.476 | -1.118 | -0.588 | -1.472 | -0.342 | 1.1343 | 0.79852 | 0.9601 | 0.50687 | 1.3319 | 6.3203 | 3.2358 | 5.1149 | 2.6946 | 7.078 | 0.90824 | -2.2287 | -0.44751 | -2.6527 | 1.5199
101.55 | 2.854 | -0.813 | -0.232 | -1.626 | 0.043 | 1.5123 | 1.1035 | 1.3161 | 0.35287 | 1.7169 | 8.4265 | 4.4717 | 7.0115 | 1.8759 | 9.124 | 3.0145 | -0.99279 | 1.4491 | -3.4714 | 3.5658
101.6 | 3.325 | -0.403 | 0.152 | -1.645 | 0.353 | 1.9833 | 1.5135 | 1.7001 | 0.33387 | 2.0269 | 11.051 | 6.1331 | 9.0573 | 1.7749 | 10.7714 | 5.6389 | 0.66861 | 3.4948 | -3.5724 | 5.2132
101.65 | 3.681 | 0.069 | 0.448 | -1.654 | 0.331 | 2.3393 | 1.9855 | 1.9961 | 0.32487 | 2.0049 | 13.0346 | 8.0457 | 10.6342 | 1.727 | 10.6545 | 7.6225 | 2.5813 | 5.0718 | -3.6203 | 5.0963
101.7 | 3.33 | 0.494 | 0.584 | -1.52 | -0.064 | 1.9883 | 2.4105 | 2.1321 | 0.45887 | 1.6099 | 11.0788 | 9.7679 | 11.3587 | 2.4394 | 8.5554 | 5.6667 | 4.3034 | 5.7963 | -2.9079 | 2.9972
101.75 | 2.852 | 0.816 | 0.507 | -1.32 | -0.468 | 1.5103 | 2.7325 | 2.0551 | 0.65887 | 1.2059 | 8.4154 | 11.0727 | 10.9485 | 3.5026 | 6.4084 | 3.0033 | 5.6082 | 5.3861 | -1.8447 | 0.85027
101.8 | 2.468 | 0.872 | 0.194 | -1.133 | -0.822 | 1.1263 | 2.7885 | 1.7421 | 0.84587 | 0.8519 | 6.2758 | 11.2996 | 9.281 | 4.4967 | 4.5272 | 0.86366 | 5.8352 | 3.7186 | -0.85058 | -1.031
101.85 | 2.117 | 0.653 | -0.196 | -0.867 | -1.03 | 0.7753 | 2.5695 | 1.3521 | 1.1119 | 0.6439 | 4.32 | 10.4122 | 7.2033 | 5.9108 | 3.4218 | -1.0921 | 4.9477 | 1.6409 | 0.56351 | -2.1363
101.9 | 1.864 | 0.154 | -0.549 | -0.61 | -1.163 | 0.5223 | 2.0705 | 0.9991 | 1.3689 | 0.5109 | 2.9103 | 8.3902 | 5.3227 | 7.277 | 2.7151 | -2.5018 | 2.9257 | -0.23974 | 1.9297 | -2.8431
101.95 | 1.712 | -0.559 | -0.907 | -0.335 | -1.254 | 0.3703 | 1.3575 | 0.6411 | 1.6439 | 0.4199 | 2.0633 | 5.5009 | 3.4154 | 8.739 | 2.2315 | -3.3488 | 0.03647 | -2.147 | 3.3917 | -3.3267
102 | 1.667 | -1.091 | -1.135 | -0.122 | -1.295 | 0.3253 | 0.82552 | 0.4131 | 1.8569 | 0.3789 | 1.8126 | 3.3452 | 2.2008 | 9.8713 | 2.0136 | -3.5995 | -2.1193 | -3.3617 | 4.524 | -3.5446
102.05 | 1.686 | -1.39 | -1.28 | -0.116 | -1.28 | 0.3443 | 0.52652 | 0.2681 | 1.8629 | 0.3939 | 1.9185 | 2.1336 | 1.4283 | 9.9032 | 2.0933 | -3.4936 | -3.3309 | -4.1341 | 4.5559 | -3.4649
102.1 | 1.745 | -1.587 | -1.356 | -0.318 | -1.208 | 0.4033 | 0.32952 | 0.1921 | 1.6609 | 0.4659 | 2.2472 | 1.3353 | 1.0234 | 8.8293 | 2.4759 | -3.1649 | -4.1292 | -4.539 | 3.482 | -3.0822
102.15 | 1.822 | -1.643 | -1.366 | -0.633 | -1.095 | 0.4803 | 0.27352 | 0.1821 | 1.3459 | 0.5789 | 2.6762 | 1.1083 | 0.97012 | 7.1548 | 3.0764 | -2.7359 | -4.3561 | -4.5923 | 1.8075 | -2.4817
102.2 | 1.963 | -1.519 | -1.242 | -0.959 | -0.924 | 0.6213 | 0.39752 | 0.3061 | 1.0199 | 0.7499 | 3.4619 | 1.6108 | 1.6307 | 5.4217 | 3.9851 | -1.9502 | -3.8536 | -3.9317 | 0.074425 | -1.573
102.25 | 2.197 | -1.338 | -0.993 | -1.217 | -0.69 | 0.8553 | 0.57852 | 0.5551 | 0.76187 | 0.9839 | 4.7657 | 2.3443 | 2.9573 | 4.0502 | 5.2287 | -0.64635 | -3.1202 | -2.6051 | -1.2971 | -0.32948
102.3 | 2.556 | -1.07 | -0.646 | -1.415 | -0.384 | 1.2143 | 0.84652 | 0.9021 | 0.56387 | 1.2899 | 6.7661 | 3.4303 | 4.8059 | 2.9976 | 6.8548 | 1.354 | -2.0342 | -0.75651 | -2.3497 | 1.2967
102.35 | 2.917 | -0.694 | -0.273 | -1.599 | 0.008 | 1.5753 | 1.2225 | 1.2751 | 0.37987 | 1.6819 | 8.7776 | 4.9539 | 6.7931 | 2.0194 | 8.938 | 3.3655 | -0.51058 | 1.2307 | -3.3279 | 3.3798
102.4 | 3.36 | -0.287 | 0.052 | -1.717 | 0.453 | 2.0183 | 1.6295 | 1.6001 | 0.26187 | 2.1269 | 11.246 | 6.6031 | 8.5245 | 1.3921 | 11.3028 | 5.8339 | 1.1387 | 2.9621 | -3.9552 | 5.7447
102.45 | 3.689 | 0.078 | 0.321 | -1.71 | 0.5 | 2.3473 | 1.9945 | 1.8691 | 0.26887 | 2.1739 | 13.0792 | 8.0822 | 9.9576 | 1.4293 | 11.5526 | 7.6671 | 2.6177 | 4.3952 | -3.918 | 5.9944
102.5 | 3.337 | 0.524 | 0.5 | -1.604 | 0.056 | 1.9953 | 2.4405 | 2.0481 | 0.37487 | 1.7299 | 11.1178 | 9.8895 | 10.9112 | 1.9928 | 9.1931 | 5.7057 | 4.425 | 5.3488 | -3.3545 | 3.6349
102.55 | 2.852 | 0.811 | 0.465 | -1.375 | -0.371 | 1.5103 | 2.7275 | 2.0131 | 0.60387 | 1.3029 | 8.4154 | 11.0524 | 10.7248 | 3.2102 | 6.9239 | 3.0033 | 5.588 | 5.1623 | -2.1371 | 1.3657
102.6 | 2.494 | 0.878 | 0.212 | -1.174 | -0.713 | 1.1523 | 2.7945 | 1.7601 | 0.80487 | 0.9609 | 6.4206 | 11.3239 | 9.3769 | 4.2788 | 5.1064 | 1.0085 | 5.8595 | 3.8145 | -1.0685 | -0.45171
102.65 | 2.131 | 0.723 | -0.168 | -0.925 | -0.905 | 0.7893 | 2.6395 | 1.3801 | 1.0539 | 0.7689 | 4.398 | 10.6959 | 7.3525 | 5.6025 | 4.0861 | -1.0141 | 5.2314 | 1.79 | 0.25517 | -1.472
102.7 | 1.86 | 0.126 | -0.529 | -0.647 | -1.012 | 0.5183 | 2.0425 | 1.0191 | 1.3319 | 0.6619 | 2.888 | 8.2767 | 5.4292 | 7.0803 | 3.5175 | -2.5241 | 2.8122 | -0.13319 | 1.733 | -2.0407
102.75 | 1.7 | -0.601 | -0.92 | -0.323 | -1.076 | 0.3583 | 1.3155 | 0.6281 | 1.6559 | 0.5979 | 1.9965 | 5.3307 | 3.3462 | 8.8028 | 3.1774 | -3.4156 | -0.13372 | -2.2162 | 3.4555 | -2.3808
102.8 | 1.64 | -1.158 | -1.123 | -0.102 | -1.136 | 0.2983 | 0.75852 | 0.4251 | 1.8769 | 0.5379 | 1.6621 | 3.0737 | 2.2647 | 9.9776 | 2.8585 | -3.75 | -2.3908 | -3.2977 | 4.6303 | -2.6996
102.85 | 1.658 | -1.436 | -1.246 | -0.075 | -1.17 | 0.3163 | 0.48052 | 0.3021 | 1.9039 | 0.5039 | 1.7624 | 1.9472 | 1.6094 | 10.1212 | 2.6779 | -3.6497 | -3.5173 | -3.953 | 4.7739 | -2.8803
102.9 | 1.713 | -1.602 | -1.292 | -0.283 | -1.121 | 0.3713 | 0.31452 | 0.2561 | 1.6959 | 0.5529 | 2.0689 | 1.2745 | 1.3644 | 9.0154 | 2.9382 | -3.3432 | -4.19 | -4.1981 | 3.6681 | -2.6199
102.95 | 1.766 | -1.67 | -1.263 | -0.653 | -1.067 | 0.4243 | 0.24652 | 0.2851 | 1.3259 | 0.6069 | 2.3642 | 0.99894 | 1.5189 | 7.0485 | 3.2252 | -3.0479 | -4.4655 | -4.0436 | 1.7012 | -2.3329
103 | 1.939 | -1.586 | -1.098 | -1.005 | -0.909 | 0.5973 | 0.33052 | 0.4501 | 0.97387 | 0.7649 | 3.3282 | 1.3393 | 2.3979 | 5.1772 | 4.0649 | -2.0839 | -4.1251 | -3.1645 | -0.17012 | -1.4933
103.05 | 2.174 | -1.411 | -0.862 | -1.245 | -0.694 | 0.8323 | 0.50552 | 0.6861 | 0.73387 | 0.9799 | 4.6376 | 2.0485 | 3.6552 | 3.9013 | 5.2074 | -0.77451 | -3.416 | -1.9072 | -1.446 | -0.35074
103.1 | 2.534 | -1.127 | -0.53 | -1.48 | -0.435 | 1.1923 | 0.78952 | 1.0181 | 0.49887 | 1.2389 | 6.6435 | 3.1993 | 5.4239 | 2.652 | 6.5838 | 1.2314 | -2.2652 | -0.13851 | -2.6953 | 1.0256
103.15 | 2.875 | -0.748 | -0.199 | -1.666 | -0.201 | 1.5333 | 1.1685 | 1.3491 | 0.31287 | 1.4729 | 8.5436 | 4.7351 | 7.1873 | 1.6632 | 7.8273 | 3.1315 | -0.7294 | 1.6249 | -3.6841 | 2.2692
103.2 | 3.264 | -0.31 | 0.155 | -1.739 | 0.048 | 1.9223 | 1.6065 | 1.7031 | 0.23987 | 1.7219 | 10.7111 | 6.5099 | 9.0733 | 1.2752 | 9.1505 | 5.299 | 1.0455 | 3.5108 | -4.0721 | 3.5924
103.25 | 3.661 | 0.086 | 0.431 | -1.722 | 0.233 | 2.3193 | 2.0025 | 1.9791 | 0.25687 | 1.9069 | 12.9232 | 8.1146 | 10.5436 | 1.3655 | 10.1337 | 7.5111 | 2.6501 | 4.9812 | -3.9818 | 4.5755
103.3 | 3.297 | 0.503 | 0.561 | -1.657 | 0.126 | 1.9553 | 2.4195 | 2.1091 | 0.32187 | 1.7999 | 10.8949 | 9.8044 | 11.2362 | 1.7111 | 9.5651 | 5.4828 | 4.3399 | 5.6738 | -3.6362 | 4.0069
103.35 | 2.821 | 0.835 | 0.515 | -1.413 | -0.15 | 1.4793 | 2.7515 | 2.0631 | 0.56587 | 1.5239 | 8.2427 | 11.1497 | 10.9912 | 3.0082 | 8.0983 | 2.8306 | 5.6852 | 5.4287 | -2.3391 | 2.5402
103.4 | 2.456 | 0.9 | 0.224 | -1.141 | -0.479 | 1.1143 | 2.8165 | 1.7721 | 0.83787 | 1.1949 | 6.2089 | 11.4131 | 9.4408 | 4.4542 | 6.35 | 0.7968 | 5.9486 | 3.8784 | -0.8931 | 0.79182
103.45 | 2.09 | 0.715 | -0.201 | -0.811 | -0.76 | 0.7483 | 2.6315 | 1.3471 | 1.1679 | 0.9139 | 4.1695 | 10.6634 | 7.1767 | 6.2085 | 4.8567 | -1.2426 | 5.199 | 1.6142 | 0.86121 | -0.70147
103.5 | 1.843 | 0.207 | -0.625 | -0.484 | -0.953 | 0.5013 | 2.1235 | 0.9231 | 1.4949 | 0.7209 | 2.7933 | 8.6049 | 4.9178 | 7.9469 | 3.831 | -2.6188 | 3.1405 | -0.64463 | 2.5996 | -1.7271
103.55 | 1.716 | -0.447 | -1.025 | -0.098 | -1.067 | 0.3743 | 1.4695 | 0.5231 | 1.8809 | 0.6069 | 2.0856 | 5.9548 | 2.7868 | 9.9989 | 3.2252 | -3.3265 | 0.49032 | -2.7756 | 4.6516 | -2.3329
103.6 | 1.679 | -1.046 | -1.237 | 0.138 | -1.132 | 0.3373 | 0.87052 | 0.3111 | 2.1169 | 0.5419 | 1.8794 | 3.5275 | 1.6574 | 11.2535 | 2.8798 | -3.5326 | -1.937 | -3.9051 | 5.9062 | -2.6784
103.65 | 1.696 | -1.385 | -1.348 | 0.175 | -1.165 | 0.3543 | 0.53152 | 0.2001 | 2.1539 | 0.5089 | 1.9742 | 2.1538 | 1.066 | 11.4502 | 2.7044 | -3.4379 | -3.3106 | -4.4964 | 6.1029 | -2.8537
103.7 | 1.762 | -1.594 | -1.385 | -0.341 | -1.144 | 0.4203 | 0.32252 | 0.1631 | 1.6379 | 0.5299 | 2.3419 | 1.3069 | 0.8689 | 8.7071 | 2.816 | -3.0702 | -4.1576 | -4.6935 | 3.3598 | -2.7421
103.75 | 1.822 | -1.701 | -1.343 | -0.739 | -1.065 | 0.4803 | 0.21552 | 0.2051 | 1.2399 | 0.6089 | 2.6762 | 0.87332 | 1.0927 | 6.5913 | 3.2358 | -2.7359 | -4.5911 | -4.4698 | 1.244 | -2.3223
103.8 | 1.923 | -1.624 | -1.175 | -1.059 | -0.943 | 0.5813 | 0.29252 | 0.3731 | 0.91987 | 0.7309 | 3.239 | 1.1853 | 1.9877 | 4.8901 | 3.8842 | -2.1731 | -4.2791 | -3.5748 | -0.45718 | -1.674
103.85 | 2.156 | -1.383 | -0.944 | -1.296 | -0.769 | 0.8143 | 0.53352 | 0.6041 | 0.68287 | 0.9049 | 4.5373 | 2.1619 | 3.2183 | 3.6302 | 4.8088 | -0.8748 | -3.3025 | -2.3441 | -1.7171 | -0.7493
103.9 | 2.469 | -1.158 | -0.613 | -1.448 | -0.527 | 1.1273 | 0.75852 | 0.9351 | 0.53087 | 1.1469 | 6.2813 | 3.0737 | 4.9817 | 2.8222 | 6.0949 | 0.86923 | -2.3908 | -0.5807 | -2.5251 | 0.53673
103.95 | 2.808 | -0.809 | -0.229 | -1.58 | -0.275 | 1.4663 | 1.1075 | 1.3191 | 0.39887 | 1.3989 | 8.1702 | 4.4879 | 7.0275 | 2.1204 | 7.4341 | 2.7581 | -0.97658 | 1.4651 | -3.2269 | 1.8759
104 | 3.246 | -0.4 | 0.178 | -1.67 | 0.005 | 1.9043 | 1.5165 | 1.7261 | 0.30887 | 1.6789 | 10.6108 | 6.1452 | 9.1958 | 1.642 | 8.922 | 5.1987 | 0.68077 | 3.6334 | -3.7053 | 3.3639
104.05 | 3.6 | 0.025 | 0.486 | -1.639 | 0.196 | 2.2583 | 1.9415 | 2.0341 | 0.33987 | 1.8699 | 12.5833 | 7.8674 | 10.8367 | 1.8068 | 9.937 | 7.1712 | 2.403 | 5.2742 | -3.5405 | 4.3789
104.1 | 3.289 | 0.446 | 0.577 | -1.541 | 0.045 | 1.9473 | 2.3625 | 2.1251 | 0.43787 | 1.7189 | 10.8504 | 9.5734 | 11.3215 | 2.3278 | 9.1346 | 5.4383 | 4.1089 | 5.759 | -3.0195 | 3.5765
104.15 | 2.833 | 0.792 | 0.54 | -1.344 | -0.235 | 1.4913 | 2.7085 | 2.0881 | 0.63487 | 1.4389 | 8.3095 | 10.9755 | 11.1243 | 3.375 | 7.6466 | 2.8974 | 5.511 | 5.5619 | -1.9723 | 2.0885
104.2 | 2.476 | 0.867 | 0.248 | -1.095 | -0.528 | 1.1343 | 2.7835 | 1.7961 | 0.88387 | 1.1459 | 6.3203 | 11.2794 | 9.5687 | 4.6987 | 6.0896 | 0.90824 | 5.8149 | 4.0063 | -0.64856 | 0.53142
104.25 | 2.081 | 0.684 | -0.173 | -0.788 | -0.81 | 0.7393 | 2.6005 | 1.3751 | 1.1909 | 0.8639 | 4.1194 | 10.5378 | 7.3258 | 6.3308 | 4.591 | -1.2927 | 5.0734 | 1.7634 | 0.98348 | -0.96718
104.3 | 1.818 | 0.189 | -0.525 | -0.458 | -0.978 | 0.4763 | 2.1055 | 1.0231 | 1.5209 | 0.6959 | 2.654 | 8.532 | 5.4506 | 8.0851 | 3.6982 | -2.7581 | 3.0675 | -0.11188 | 2.7378 | -1.86
104.35 | 1.688 | -0.498 | -0.893 | -0.083 | -1.08 | 0.3463 | 1.4185 | 0.6551 | 1.8959 | 0.5939 | 1.9296 | 5.7481 | 3.49 | 10.0786 | 3.1561 | -3.4825 | 0.28365 | -2.0724 | 4.7313 | -2.402
104.4 | 1.6 | -1.111 | -1.112 | 0.117 | -1.16 | 0.2583 | 0.80552 | 0.4361 | 2.0959 | 0.5139 | 1.4393 | 3.2641 | 2.3233 | 11.1418 | 2.731 | -3.9728 | -2.2003 | -3.2391 | 5.7945 | -2.8272
104.45 | 1.656 | -1.464 | -1.258 | 0.013 | -1.214 | 0.3143 | 0.45252 | 0.2901 | 1.9919 | 0.4599 | 1.7513 | 1.8337 | 1.5455 | 10.589 | 2.444 | -3.6608 | -3.6308 | -4.0169 | 5.2417 | -3.1141
104.5 | 1.734 | -1.663 | -1.329 | -0.315 | -1.182 | 0.3923 | 0.25352 | 0.2191 | 1.6639 | 0.4919 | 2.1859 | 1.0273 | 1.1672 | 8.8453 | 2.6141 | -3.2262 | -4.4372 | -4.3952 | 3.498 | -2.9441
104.55 | 1.789 | -1.689 | -1.336 | -0.719 | -1.086 | 0.4473 | 0.22752 | 0.2121 | 1.2599 | 0.5879 | 2.4924 | 0.92195 | 1.1299 | 6.6976 | 3.1242 | -2.9197 | -4.5425 | -4.4325 | 1.3503 | -2.4339
104.6 | 1.939 | -1.543 | -1.218 | -1.017 | -0.938 | 0.5973 | 0.37352 | 0.3301 | 0.96187 | 0.7359 | 3.3282 | 1.5136 | 1.7586 | 5.1134 | 3.9107 | -2.0839 | -3.9509 | -3.8038 | -0.23391 | -1.6474
104.65 | 2.159 | -1.353 | -0.98 | -1.233 | -0.716 | 0.8173 | 0.56352 | 0.5681 | 0.74587 | 0.9579 | 4.554 | 2.2835 | 3.0265 | 3.9651 | 5.0905 | -0.85809 | -3.181 | -2.5359 | -1.3822 | -0.46765
104.7 | 2.459 | -1.111 | -0.598 | -1.417 | -0.422 | 1.1173 | 0.80552 | 0.9501 | 0.56187 | 1.2519 | 6.2256 | 3.2641 | 5.0616 | 2.987 | 6.6529 | 0.81351 | -2.2003 | -0.50078 | -2.3603 | 1.0947
104.75 | 2.791 | -0.725 | -0.2 | -1.525 | -0.095 | 1.4493 | 1.1915 | 1.3481 | 0.45387 | 1.5789 | 8.0755 | 4.8283 | 7.182 | 2.4128 | 8.3906 | 2.6634 | -0.6362 | 1.6196 | -2.9345 | 2.8325
104.8 | 3.208 | -0.291 | 0.141 | -1.636 | 0.278 | 1.8663 | 1.6255 | 1.6891 | 0.34287 | 1.9519 | 10.399 | 6.5869 | 8.9987 | 1.8227 | 10.3728 | 4.9869 | 1.1225 | 3.4362 | -3.5246 | 4.8147
104.85 | 3.541 | 0.113 | 0.394 | -1.693 | 0.363 | 2.1993 | 2.0295 | 1.9421 | 0.28587 | 2.0369 | 12.2545 | 8.224 | 10.3465 | 1.5197 | 10.8245 | 6.8424 | 2.7595 | 4.7841 | -3.8276 | 5.2664
104.9 | 3.4 | 0.506 | 0.513 | -1.579 | 0.092 | 2.0583 | 2.4225 | 2.0611 | 0.39987 | 1.7659 | 11.4689 | 9.8165 | 10.9805 | 2.1257 | 9.3844 | 6.0568 | 4.3521 | 5.4181 | -3.2216 | 3.8262
104.95 | 2.931 | 0.796 | 0.481 | -1.388 | -0.292 | 1.5893 | 2.7125 | 2.0291 | 0.59087 | 1.3819 | 8.8556 | 10.9917 | 10.81 | 3.1411 | 7.3437 | 3.4435 | 5.5272 | 5.2476 | -2.2062 | 1.7856
105 | 2.558 | 0.83 | 0.233 | -1.208 | -0.667 | 1.2163 | 2.7465 | 1.7811 | 0.77087 | 1.0069 | 6.7772 | 11.1294 | 9.4888 | 4.098 | 5.3509 | 1.3651 | 5.665 | 3.9264 | -1.2493 | -0.20725
105.05 | 2.212 | 0.703 | -0.162 | -0.955 | -0.932 | 0.8703 | 2.6195 | 1.3861 | 1.0239 | 0.7419 | 4.8493 | 10.6148 | 7.3844 | 5.443 | 3.9426 | -0.56277 | 5.1503 | 1.822 | 0.09569 | -1.6155
105.1 | 1.934 | 0.329 | -0.519 | -0.613 | -1.125 | 0.5923 | 2.2455 | 1.0291 | 1.3659 | 0.5489 | 3.3003 | 9.0993 | 5.4825 | 7.2611 | 2.917 | -2.1118 | 3.6348 | -0.079913 | 1.9138 | -2.6412
105.15 | 1.777 | -0.308 | -0.922 | -0.34 | -1.232 | 0.4353 | 1.6085 | 0.6261 | 1.6389 | 0.4419 | 2.4255 | 6.518 | 3.3355 | 8.7124 | 2.3484 | -2.9866 | 1.0536 | -2.2269 | 3.3651 | -3.2098
105.2 | 1.666 | -0.956 | -1.14 | -0.134 | -1.279 | 0.3243 | 0.96052 | 0.4081 | 1.8449 | 0.3949 | 1.807 | 3.8922 | 2.1741 | 9.8075 | 2.0986 | -3.6051 | -1.5723 | -3.3883 | 4.4602 | -3.4595
105.25 | 1.635 | -1.392 | -1.283 | -0.087 | -1.265 | 0.2933 | 0.52452 | 0.2651 | 1.8919 | 0.4089 | 1.6343 | 2.1255 | 1.4123 | 10.0574 | 2.173 | -3.7778 | -3.339 | -4.1501 | 4.7101 | -3.3851
105.3 | 1.705 | -1.631 | -1.37 | -0.229 | -1.148 | 0.3633 | 0.28552 | 0.1781 | 1.7499 | 0.5259 | 2.0243 | 1.157 | 0.94881 | 9.3025 | 2.7948 | -3.3878 | -4.3075 | -4.6136 | 3.9552 | -2.7634
105.35 | 1.792 | -1.707 | -1.348 | -0.552 | -1.026 | 0.4503 | 0.20952 | 0.2001 | 1.4269 | 0.6479 | 2.5091 | 0.84901 | 1.066 | 7.5854 | 3.4431 | -2.903 | -4.6155 | -4.4964 | 2.2381 | -2.1151
105.4 | 1.931 | -1.585 | -1.232 | -0.906 | -0.876 | 0.5893 | 0.33152 | 0.3161 | 1.0729 | 0.7979 | 3.2836 | 1.3434 | 1.684 | 5.7035 | 4.2402 | -2.1285 | -4.1211 | -3.8784 | 0.35618 | -1.3179
105.45 | 2.163 | -1.382 | -1.012 | -1.195 | -0.658 | 0.8213 | 0.53452 | 0.5361 | 0.78387 | 1.0159 | 4.5763 | 2.166 | 2.8561 | 4.1671 | 5.3987 | -0.8358 | -3.2985 | -2.7064 | -1.1802 | -0.15943
105.5 | 2.474 | -1.157 | -0.682 | -1.401 | -0.306 | 1.1323 | 0.75952 | 0.8661 | 0.57787 | 1.3679 | 6.3092 | 3.0777 | 4.6141 | 3.072 | 7.2693 | 0.89709 | -2.3867 | -0.9483 | -2.2753 | 1.7112
105.55 | 2.814 | -0.804 | -0.265 | -1.597 | 0.127 | 1.4723 | 1.1125 | 1.2831 | 0.38187 | 1.8009 | 8.2037 | 4.5081 | 6.8357 | 2.0301 | 9.5704 | 2.7916 | -0.95632 | 1.2733 | -3.3172 | 4.0122
105.6 | 3.217 | -0.387 | 0.121 | -1.692 | 0.5 | 1.8753 | 1.5295 | 1.6691 | 0.28687 | 2.1739 | 10.4492 | 6.1979 | 8.8921 | 1.525 | 11.5526 | 5.0371 | 0.73345 | 3.3297 | -3.8223 | 5.9944
105.65 | 3.653 | 0.028 | 0.391 | -1.723 | 0.296 | 2.3113 | 1.9445 | 1.9391 | 0.25587 | 1.9699 | 12.8786 | 7.8796 | 10.3305 | 1.3602 | 10.4685 | 7.4665 | 2.4151 | 4.7681 | -3.9871 | 4.9103
105.7 | 3.287 | 0.479 | 0.543 | -1.663 | -0.082 | 1.9453 | 2.3955 | 2.0911 | 0.31587 | 1.5919 | 10.8392 | 9.7071 | 11.1403 | 1.6792 | 8.4597 | 5.4271 | 4.2427 | 5.5779 | -3.6681 | 2.9016
105.75 | 2.826 | 0.791 | 0.501 | -1.475 | -0.415 | 1.4843 | 2.7075 | 2.0491 | 0.50387 | 1.2589 | 8.2705 | 10.9714 | 10.9166 | 2.6786 | 6.6901 | 2.8584 | 5.5069 | 5.3541 | -2.6687 | 1.1319
105.8 | 2.456 | 0.855 | 0.249 | -1.253 | -0.7 | 1.1143 | 2.7715 | 1.7971 | 0.72587 | 0.9739 | 6.2089 | 11.2307 | 9.574 | 3.8588 | 5.1755 | 0.7968 | 5.7663 | 4.0116 | -1.4885 | -0.38262
105.85 | 2.112 | 0.699 | -0.139 | -0.943 | -0.943 | 0.7703 | 2.6155 | 1.4091 | 1.0359 | 0.7309 | 4.2921 | 10.5986 | 7.507 | 5.5068 | 3.8842 | -1.12 | 5.1341 | 1.9445 | 0.15948 | -1.674
105.9 | 1.865 | 0.255 | -0.459 | -0.628 | -1.111 | 0.5233 | 2.1715 | 1.0891 | 1.3509 | 0.5629 | 2.9158 | 8.7994 | 5.8022 | 7.1814 | 2.9914 | -2.4963 | 3.335 | 0.23974 | 1.8341 | -2.5668
105.95 | 1.714 | -0.451 | -0.819 | -0.33 | -1.184 | 0.3723 | 1.4655 | 0.7291 | 1.6489 | 0.4899 | 2.0745 | 5.9386 | 3.8843 | 8.7656 | 2.6035 | -3.3376 | 0.47411 | -1.6782 | 3.4183 | -2.9547
106 | 1.649 | -1.044 | -1.084 | -0.103 | -1.201 | 0.3073 | 0.87252 | 0.4641 | 1.8759 | 0.4729 | 1.7123 | 3.5356 | 2.4725 | 9.9723 | 2.5131 | -3.6998 | -1.9288 | -3.09 | 4.625 | -3.045
106.05 | 1.652 | -1.414 | -1.251 | -0.006 | -1.175 | 0.3103 | 0.50252 | 0.2971 | 1.9729 | 0.4989 | 1.729 | 2.0363 | 1.5828 | 10.488 | 2.6513 | -3.6831 | -3.4282 | -3.9796 | 5.1407 | -2.9069
106.1 | 1.712 | -1.636 | -1.337 | -0.165 | -1.076 | 0.3703 | 0.28052 | 0.2111 | 1.8139 | 0.5979 | 2.0633 | 1.1367 | 1.1246 | 9.6427 | 3.1774 | -3.3488 | -4.3277 | -4.4378 | 4.2954 | -2.3808
106.15 | 1.832 | -1.697 | -1.344 | -0.533 | -0.954 | 0.4903 | 0.21952 | 0.2041 | 1.4459 | 0.7199 | 2.732 | 0.88953 | 1.0873 | 7.6864 | 3.8257 | -2.6801 | -4.5749 | -4.4751 | 2.3391 | -1.7324
106.2 | 1.982 | -1.551 | -1.264 | -0.925 | -0.815 | 0.6403 | 0.36552 | 0.2841 | 1.0539 | 0.8589 | 3.5678 | 1.4812 | 1.5135 | 5.6025 | 4.5644 | -1.8443 | -3.9833 | -4.0489 | 0.25517 | -0.99376
106.25 | 2.18 | -1.364 | -1.019 | -1.231 | -0.615 | 0.8383 | 0.55252 | 0.5291 | 0.74787 | 1.0589 | 4.671 | 2.2389 | 2.8188 | 3.9757 | 5.6272 | -0.74108 | -3.2256 | -2.7437 | -1.3716 | 0.069085
106.3 | 2.507 | -1.134 | -0.648 | -1.434 | -0.306 | 1.1653 | 0.78252 | 0.9001 | 0.54487 | 1.3679 | 6.4931 | 3.1709 | 4.7953 | 2.8966 | 7.2693 | 1.081 | -2.2935 | -0.76716 | -2.4507 | 1.7112
106.35 | 2.843 | -0.764 | -0.262 | -1.635 | 0.053 | 1.5013 | 1.1525 | 1.2861 | 0.34387 | 1.7269 | 8.3653 | 4.6702 | 6.8517 | 1.828 | 9.1771 | 2.9532 | -0.79423 | 1.2893 | -3.5193 | 3.619
106.4 | 3.288 | -0.325 | 0.123 | -1.709 | 0.302 | 1.9463 | 1.5915 | 1.6711 | 0.26987 | 1.9759 | 10.8448 | 6.4491 | 8.9028 | 1.4346 | 10.5004 | 5.4327 | 0.98468 | 3.3403 | -3.9126 | 4.9422
106.45 | 3.649 | 0.076 | 0.36 | -1.704 | 0.223 | 2.3073 | 1.9925 | 1.9081 | 0.27487 | 1.8969 | 12.8563 | 8.0741 | 10.1654 | 1.4612 | 10.0805 | 7.4442 | 2.6096 | 4.603 | -3.8861 | 4.5224
106.5 | 3.343 | 0.491 | 0.485 | -1.593 | -0.129 | 2.0013 | 2.4075 | 2.0331 | 0.38587 | 1.5449 | 11.1513 | 9.7557 | 10.8313 | 2.0513 | 8.2099 | 5.7392 | 4.2913 | 5.2689 | -3.296 | 2.6518
106.55 | 2.883 | 0.797 | 0.471 | -1.384 | -0.464 | 1.5413 | 2.7135 | 2.0191 | 0.59487 | 1.2099 | 8.5881 | 10.9957 | 10.7567 | 3.1624 | 6.4297 | 3.176 | 5.5313 | 5.1943 | -2.1849 | 0.87153
106.6 | 2.513 | 0.908 | 0.203 | -1.156 | -0.738 | 1.1713 | 2.8245 | 1.7511 | 0.82287 | 0.9359 | 6.5265 | 11.4455 | 9.329 | 4.3745 | 4.9736 | 1.1144 | 5.981 | 3.7665 | -0.97285 | -0.58456
106.65 | 2.127 | 0.77 | -0.143 | -0.871 | -0.917 | 0.7853 | 2.6865 | 1.4051 | 1.1079 | 0.7569 | 4.3757 | 10.8863 | 7.4857 | 5.8895 | 4.0223 | -1.0364 | 5.4218 | 1.9232 | 0.54224 | -1.5358
106.7 | 1.869 | 0.276 | -0.456 | -0.531 | -1.05 | 0.5273 | 2.1925 | 1.0921 | 1.4479 | 0.6239 | 2.9381 | 8.8845 | 5.8181 | 7.697 | 3.3156 | -2.474 | 3.4201 | 0.25572 | 2.3497 | -2.2426
106.75 | 1.724 | -0.42 | -0.839 | -0.183 | -1.119 | 0.3823 | 1.4965 | 0.7091 | 1.7959 | 0.5549 | 2.1302 | 6.0642 | 3.7777 | 9.547 | 2.9489 | -3.2819 | 0.59973 | -1.7847 | 4.1997 | -2.6093
106.8 | 1.666 | -1.062 | -1.108 | 0.083 | -1.155 | 0.3243 | 0.85452 | 0.4401 | 2.0619 | 0.5189 | 1.807 | 3.4627 | 2.3446 | 10.9611 | 2.7576 | -3.6051 | -2.0018 | -3.2178 | 5.6138 | -2.8006
106.85 | 1.67 | -1.397 | -1.28 | 0.16 | -1.157 | 0.3283 | 0.51952 | 0.2681 | 2.1389 | 0.5169 | 1.8293 | 2.1052 | 1.4283 | 11.3704 | 2.7469 | -3.5828 | -3.3593 | -4.1341 | 6.0231 | -2.8112
106.9 | 1.677 | -1.592 | -1.375 | -0.109 | -1.092 | 0.3353 | 0.32452 | 0.1731 | 1.8699 | 0.5819 | 1.8683 | 1.315 | 0.92218 | 9.9404 | 3.0924 | -3.5438 | -4.1495 | -4.6403 | 4.5931 | -2.4658
106.95 | 1.772 | -1.692 | -1.38 | -0.543 | -1.014 | 0.4303 | 0.22452 | 0.1681 | 1.4359 | 0.6599 | 2.3976 | 0.90979 | 0.89554 | 7.6332 | 3.5069 | -3.0145 | -4.5547 | -4.6669 | 2.2859 | -2.0513
107 | 1.919 | -1.623 | -1.23 | -0.915 | -0.891 | 0.5773 | 0.29352 | 0.3181 | 1.0639 | 0.7829 | 3.2167 | 1.1894 | 1.6947 | 5.6556 | 4.1605 | -2.1954 | -4.2751 | -3.8678 | 0.30833 | -1.3976
107.05 | 2.128 | -1.433 | -0.986 | -1.204 | -0.674 | 0.7863 | 0.48352 | 0.5621 | 0.77487 | 0.9999 | 4.3813 | 1.9593 | 2.9946 | 4.1193 | 5.3137 | -1.0308 | -3.5052 | -2.5679 | -1.228 | -0.24445
107.1 | 2.439 | -1.198 | -0.654 | -1.427 | -0.339 | 1.0973 | 0.71852 | 0.8941 | 0.55187 | 1.3349 | 6.1142 | 2.9116 | 4.7633 | 2.9338 | 7.094 | 0.70207 | -2.5529 | -0.79913 | -2.4135 | 1.5358
107.15 | 2.77 | -0.828 | -0.255 | -1.647 | 0.025 | 1.4283 | 1.0885 | 1.2931 | 0.33187 | 1.6989 | 7.9585 | 4.4109 | 6.889 | 1.7642 | 9.0283 | 2.5464 | -1.0536 | 1.3265 | -3.5831 | 3.4702
107.2 | 3.151 | -0.389 | 0.167 | -1.725 | 0.285 | 1.8093 | 1.5275 | 1.7151 | 0.25387 | 1.9589 | 10.0814 | 6.1898 | 9.1372 | 1.3496 | 10.41 | 4.6693 | 0.72534 | 3.5748 | -3.9977 | 4.8519
107.25 | 3.609 | 0.042 | 0.478 | -1.691 | 0.181 | 2.2673 | 1.9585 | 2.0261 | 0.28787 | 1.8549 | 12.6334 | 7.9363 | 10.794 | 1.5303 | 9.8573 | 7.2213 | 2.4718 | 5.2316 | -3.817 | 4.2992
107.3 | 3.37 | 0.459 | 0.575 | -1.595 | -0.166 | 2.0283 | 2.3755 | 2.1231 | 0.38387 | 1.5079 | 11.3017 | 9.6261 | 11.3108 | 2.0407 | 8.0133 | 5.8896 | 4.1616 | 5.7484 | -3.3066 | 2.4552
107.35 | 2.842 | 0.776 | 0.478 | -1.409 | -0.463 | 1.5003 | 2.6925 | 2.0261 | 0.56987 | 1.2109 | 8.3597 | 10.9106 | 10.794 | 3.0295 | 6.435 | 2.9476 | 5.4462 | 5.2316 | -2.3178 | 0.87684
107.4 | 2.452 | 0.866 | 0.153 | -1.211 | -0.727 | 1.1103 | 2.7825 | 1.7011 | 0.76787 | 0.9469 | 6.1866 | 11.2753 | 9.0626 | 4.0821 | 5.032 | 0.77451 | 5.8109 | 3.5002 | -1.2652 | -0.52611
107.45 | 2.13 | 0.722 | -0.225 | -0.906 | -0.921 | 0.7883 | 2.6385 | 1.3231 | 1.0729 | 0.7529 | 4.3924 | 10.6918 | 7.0488 | 5.7035 | 4.0011 | -1.0197 | 5.2273 | 1.4864 | 0.35618 | -1.5571
107.5 | 1.845 | 0.235 | -0.579 | -0.548 | -1.084 | 0.5033 | 2.1515 | 0.9691 | 1.4309 | 0.5899 | 2.8044 | 8.7184 | 5.1629 | 7.6066 | 3.1349 | -2.6077 | 3.2539 | -0.39956 | 2.2593 | -2.4233
107.55 | 1.703 | -0.437 | -0.9 | -0.203 | -1.237 | 0.3613 | 1.4795 | 0.6481 | 1.7759 | 0.4369 | 2.0132 | 5.9953 | 3.4527 | 9.4407 | 2.3218 | -3.3989 | 0.53084 | -2.1097 | 4.0934 | -3.2363
107.6 | 1.653 | -1.074 | -1.097 | 0.04 | -1.306 | 0.3113 | 0.84252 | 0.4511 | 2.0189 | 0.3679 | 1.7346 | 3.4141 | 2.4032 | 10.7325 | 1.9551 | -3.6775 | -2.0504 | -3.1592 | 5.3852 | -3.603
107.65 | 1.634 | -1.435 | -1.254 | 0.132 | -1.281 | 0.2923 | 0.48152 | 0.2941 | 2.1109 | 0.3929 | 1.6287 | 1.9512 | 1.5668 | 11.2216 | 2.088 | -3.7834 | -3.5133 | -3.9956 | 5.8743 | -3.4702
107.7 | 1.702 | -1.634 | -1.351 | -0.088 | -1.199 | 0.3603 | 0.28252 | 0.1971 | 1.8909 | 0.4749 | 2.0076 | 1.1448 | 1.05 | 10.052 | 2.5237 | -3.4045 | -4.3196 | -4.5124 | 4.7047 | -3.0344
107.75 | 1.812 | -1.655 | -1.327 | -0.448 | -1.081 | 0.4703 | 0.26152 | 0.2211 | 1.5309 | 0.5929 | 2.6205 | 1.0597 | 1.1779 | 8.1383 | 3.1508 | -2.7916 | -4.4047 | -4.3845 | 2.791 | -2.4073
107.8 | 1.938 | -1.553 | -1.21 | -0.803 | -0.943 | 0.5963 | 0.36352 | 0.3381 | 1.1759 | 0.7309 | 3.3226 | 1.473 | 1.8012 | 6.251 | 3.8842 | -2.0895 | -3.9914 | -3.7612 | 0.90374 | -1.674
107.85 | 2.162 | -1.394 | -0.982 | -1.172 | -0.715 | 0.8203 | 0.52252 | 0.5661 | 0.80687 | 0.9589 | 4.5707 | 2.1173 | 3.0159 | 4.2894 | 5.0958 | -0.84137 | -3.3471 | -2.5465 | -1.0579 | -0.46234
107.9 | 2.532 | -1.121 | -0.641 | -1.454 | -0.372 | 1.1903 | 0.79552 | 0.9071 | 0.52487 | 1.3019 | 6.6324 | 3.2236 | 4.8326 | 2.7903 | 6.9186 | 1.2203 | -2.2409 | -0.72987 | -2.557 | 1.3604
107.95 | 2.894 | -0.75 | -0.25 | -1.644 | 0.075 | 1.5523 | 1.1665 | 1.2981 | 0.33487 | 1.7489 | 8.6494 | 4.727 | 6.9156 | 1.7802 | 9.294 | 3.2373 | -0.7375 | 1.3532 | -3.5671 | 3.7359
108 | 3.338 | -0.287 | 0.128 | -1.726 | 0.573 | 1.9963 | 1.6295 | 1.6761 | 0.25287 | 2.2469 | 11.1234 | 6.6031 | 8.9294 | 1.3443 | 11.9405 | 5.7113 | 1.1387 | 3.367 | -4.003 | 6.3824
108.05 | 3.689 | 0.12 | 0.393 | -1.765 | 0.442 | 2.3473 | 2.0365 | 1.9411 | 0.21387 | 2.1159 | 13.0792 | 8.2524 | 10.3412 | 1.1369 | 11.2443 | 7.6671 | 2.7879 | 4.7788 | -4.2104 | 5.6862
108.1 | 3.364 | 0.565 | 0.486 | -1.689 | -0.087 | 2.0223 | 2.4815 | 2.0341 | 0.28987 | 1.5869 | 11.2683 | 10.0556 | 10.8367 | 1.541 | 8.4331 | 5.8562 | 4.5911 | 5.2742 | -3.8063 | 2.875
108.15 | 2.881 | 0.894 | 0.412 | -1.526 | -0.442 | 1.5393 | 2.8105 | 1.9601 | 0.45287 | 1.2319 | 8.577 | 11.3888 | 10.4424 | 2.4075 | 6.5466 | 3.1649 | 5.9243 | 4.88 | -2.9398 | 0.98844
108.2 | 2.528 | 1.039 | 0.169 | -1.252 | -0.725 | 1.1863 | 2.9555 | 1.7171 | 0.72687 | 0.9489 | 6.6101 | 11.9764 | 9.1478 | 3.8641 | 5.0427 | 1.198 | 6.5119 | 3.5854 | -1.4832 | -0.51548
108.25 | 2.168 | 0.867 | -0.154 | -0.937 | -0.939 | 0.8263 | 2.7835 | 1.3941 | 1.0419 | 0.7349 | 4.6042 | 11.2794 | 7.4271 | 5.5387 | 3.9054 | -0.80794 | 5.8149 | 1.8646 | 0.19138 | -1.6527
108.3 | 1.88 | 0.386 | -0.473 | -0.602 | -1.066 | 0.5383 | 2.3025 | 1.0751 | 1.3769 | 0.6079 | 2.9994 | 9.3303 | 5.7276 | 7.3196 | 3.2305 | -2.4127 | 3.8658 | 0.16515 | 1.9723 | -2.3276
108.35 | 1.734 | -0.342 | -0.806 | -0.256 | -1.157 | 0.3923 | 1.5745 | 0.7421 | 1.7229 | 0.5169 | 2.1859 | 6.3803 | 3.9535 | 9.1589 | 2.7469 | -3.2262 | 0.9158 | -1.6089 | 3.8116 | -2.8112
108.4 | 1.665 | -1.04 | -1.054 | -0.079 | -1.203 | 0.3233 | 0.87652 | 0.4941 | 1.8999 | 0.4709 | 1.8014 | 3.5518 | 2.6323 | 10.0999 | 2.5025 | -3.6107 | -1.9126 | -2.9301 | 4.7526 | -3.0557
108.45 | 1.692 | -1.419 | -1.216 | -0.013 | -1.177 | 0.3503 | 0.49752 | 0.3321 | 1.9659 | 0.4969 | 1.9519 | 2.016 | 1.7692 | 10.4508 | 2.6407 | -3.4602 | -3.4484 | -3.7932 | 5.1035 | -2.9175
108.5 | 1.735 | -1.626 | -1.31 | -0.172 | -1.089 | 0.3933 | 0.29052 | 0.2381 | 1.8069 | 0.5849 | 2.1915 | 1.1772 | 1.2685 | 9.6055 | 3.1083 | -3.2206 | -4.2872 | -4.294 | 4.2582 | -2.4498
108.55 | 1.808 | -1.684 | -1.313 | -0.501 | -0.977 | 0.4663 | 0.23252 | 0.2351 | 1.4779 | 0.6969 | 2.5982 | 0.94221 | 1.2525 | 7.8565 | 3.7035 | -2.8139 | -4.5223 | -4.3099 | 2.5092 | -1.8547
108.6 | 1.938 | -1.587 | -1.226 | -0.821 | -0.829 | 0.5963 | 0.32952 | 0.3221 | 1.1579 | 0.8449 | 3.3226 | 1.3353 | 1.716 | 6.1553 | 4.49 | -2.0895 | -4.1292 | -3.8465 | 0.80805 | -1.0682
108.65 | 2.144 | -1.405 | -1.011 | -1.122 | -0.608 | 0.8023 | 0.51152 | 0.5371 | 0.85687 | 1.0659 | 4.4704 | 2.0728 | 2.8614 | 4.5552 | 5.6644 | -0.94167 | -3.3917 | -2.701 | -0.7921 | 0.10628
108.7 | 2.479 | -1.194 | -0.635 | -1.371 | -0.308 | 1.1373 | 0.72252 | 0.9131 | 0.60787 | 1.3659 | 6.337 | 2.9278 | 4.8645 | 3.2315 | 7.2587 | 0.92495 | -2.5367 | -0.6979 | -2.1158 | 1.7005
108.75 | 2.81 | -0.838 | -0.287 | -1.599 | 0.056 | 1.4683 | 1.0785 | 1.2611 | 0.37987 | 1.7299 | 8.1814 | 4.3704 | 6.7185 | 2.0194 | 9.1931 | 2.7693 | -1.0941 | 1.1561 | -3.3279 | 3.6349
108.8 | 3.23 | -0.394 | 0.07 | -1.703 | 0.361 | 1.8883 | 1.5225 | 1.6181 | 0.27587 | 2.0349 | 10.5216 | 6.1695 | 8.6204 | 1.4665 | 10.8139 | 5.1095 | 0.70508 | 3.058 | -3.8808 | 5.2557
108.85 | 3.663 | 0.041 | 0.39 | -1.751 | 0.282 | 2.3213 | 1.9575 | 1.9381 | 0.22787 | 1.9559 | 12.9343 | 7.9323 | 10.3252 | 1.2114 | 10.3941 | 7.5222 | 2.4678 | 4.7628 | -4.1359 | 4.8359
108.9 | 3.33 | 0.483 | 0.544 | -1.709 | -0.079 | 1.9883 | 2.3995 | 2.0921 | 0.26987 | 1.5949 | 11.0788 | 9.7233 | 11.1456 | 1.4346 | 8.4756 | 5.6667 | 4.2589 | 5.5832 | -3.9126 | 2.9175
108.95 | 2.84 | 0.809 | 0.451 | -1.532 | -0.422 | 1.4983 | 2.7255 | 1.9991 | 0.44687 | 1.2519 | 8.3485 | 11.0443 | 10.6502 | 2.3756 | 6.6529 | 2.9364 | 5.5799 | 5.0878 | -2.9717 | 1.0947
109 | 2.489 | 0.887 | 0.142 | -1.246 | -0.677 | 1.1473 | 2.8035 | 1.6901 | 0.73287 | 0.9969 | 6.3928 | 11.3604 | 9.004 | 3.896 | 5.2978 | 0.98067 | 5.896 | 3.4416 | -1.4513 | -0.2604
109.05 | 2.163 | 0.741 | -0.248 | -0.886 | -0.82 | 0.8213 | 2.6575 | 1.3001 | 1.0929 | 0.8539 | 4.5763 | 10.7688 | 6.9263 | 5.8098 | 4.5378 | -0.8358 | 5.3043 | 1.3638 | 0.4625 | -1.0203
109.1 | 1.897 | 0.245 | -0.626 | -0.57 | -0.913 | 0.5553 | 2.1615 | 0.9221 | 1.4089 | 0.7609 | 3.0941 | 8.7589 | 4.9125 | 7.4897 | 4.0436 | -2.318 | 3.2944 | -0.64996 | 2.1424 | -1.5145
109.15 | 1.722 | -0.451 | -0.961 | -0.317 | -1 | 0.3803 | 1.4655 | 0.5871 | 1.6619 | 0.6739 | 2.119 | 5.9386 | 3.1278 | 8.8347 | 3.5813 | -3.2931 | 0.47411 | -2.4347 | 3.4874 | -1.9769
109.2 | 1.646 | -1.033 | -1.147 | -0.12 | -1.068 | 0.3043 | 0.88352 | 0.4011 | 1.8589 | 0.6059 | 1.6956 | 3.5802 | 2.1368 | 9.8819 | 3.2199 | -3.7165 | -1.8843 | -3.4256 | 4.5346 | -2.3382
109.25 | 1.623 | -1.396 | -1.268 | -0.063 | -1.112 | 0.2813 | 0.52052 | 0.2801 | 1.9159 | 0.5619 | 1.5674 | 2.1092 | 1.4922 | 10.1849 | 2.9861 | -3.8447 | -3.3552 | -4.0702 | 4.8377 | -2.5721
109.3 | 1.7 | -1.591 | -1.334 | -0.163 | -1.083 | 0.3583 | 0.32552 | 0.2141 | 1.8159 | 0.5909 | 1.9965 | 1.3191 | 1.1406 | 9.6533 | 3.1402 | -3.4156 | -4.1454 | -4.4218 | 4.306 | -2.418
109.35 | 1.826 | -1.65 | -1.321 | -0.473 | -0.989 | 0.4843 | 0.26652 | 0.2271 | 1.5059 | 0.6849 | 2.6985 | 1.08 | 1.2099 | 8.0053 | 3.6397 | -2.7136 | -4.3845 | -4.3526 | 2.658 | -1.9184
109.4 | 1.933 | -1.556 | -1.194 | -0.813 | -0.825 | 0.5913 | 0.36052 | 0.3541 | 1.1659 | 0.8489 | 3.2947 | 1.4609 | 1.8865 | 6.1979 | 4.5113 | -2.1174 | -4.0036 | -3.676 | 0.85058 | -1.0469
109.45 | 2.134 | -1.389 | -0.984 | -1.099 | -0.602 | 0.7923 | 0.52752 | 0.5641 | 0.87987 | 1.0719 | 4.4147 | 2.1376 | 3.0052 | 4.6775 | 5.6963 | -0.99739 | -3.3269 | -2.5572 | -0.66983 | 0.13817
109.5 | 2.479 | -1.166 | -0.6 | -1.306 | -0.336 | 1.1373 | 0.75052 | 0.9481 | 0.67287 | 1.3379 | 6.337 | 3.0412 | 5.051 | 3.577 | 7.1099 | 0.92495 | -2.4232 | -0.51144 | -1.7703 | 1.5517
109.55 | 2.854 | -0.845 | -0.222 | -1.507 | -0.05 | 1.5123 | 1.0715 | 1.3261 | 0.47187 | 1.6239 | 8.4265 | 4.342 | 7.0648 | 2.5085 | 8.6298 | 3.0145 | -1.1225 | 1.5024 | -2.8388 | 3.0716
109.6 | 3.314 | -0.398 | 0.198 | -1.658 | 0.168 | 1.9723 | 1.5185 | 1.7461 | 0.32087 | 1.8419 | 10.9897 | 6.1533 | 9.3023 | 1.7058 | 9.7883 | 5.5776 | 0.68887 | 3.7399 | -3.6415 | 4.2301
109.65 | 3.651 | 0.038 | 0.471 | -1.686 | 0.136 | 2.3093 | 1.9545 | 2.0191 | 0.29287 | 1.8099 | 12.8674 | 7.9201 | 10.7567 | 1.5569 | 9.6182 | 7.4553 | 2.4556 | 5.1943 | -3.7904 | 4.06
109.7 | 3.286 | 0.469 | 0.604 | -1.621 | -0.176 | 1.9443 | 2.3855 | 2.1521 | 0.35787 | 1.4979 | 10.8337 | 9.6666 | 11.4653 | 1.9025 | 7.9602 | 5.4216 | 4.2021 | 5.9029 | -3.4448 | 2.402
109.75 | 2.833 | 0.844 | 0.491 | -1.463 | -0.516 | 1.4913 | 2.7605 | 2.0391 | 0.51587 | 1.1579 | 8.3095 | 11.1862 | 10.8633 | 2.7424 | 6.1533 | 2.8974 | 5.7217 | 5.3009 | -2.6049 | 0.59519
109.8 | 2.445 | 0.937 | 0.151 | -1.232 | -0.791 | 1.1033 | 2.8535 | 1.6991 | 0.74687 | 0.8829 | 6.1476 | 11.563 | 9.0519 | 3.9704 | 4.6919 | 0.7355 | 6.0986 | 3.4895 | -1.3769 | -0.86621
109.85 | 2.102 | 0.749 | -0.256 | -0.908 | -0.946 | 0.7603 | 2.6655 | 1.2921 | 1.0709 | 0.7279 | 4.2364 | 10.8012 | 6.8836 | 5.6928 | 3.8682 | -1.1757 | 5.3367 | 1.3212 | 0.34555 | -1.6899
109.9 | 1.855 | 0.201 | -0.66 | -0.498 | -1.048 | 0.5133 | 2.1175 | 0.8881 | 1.4809 | 0.6259 | 2.8601 | 8.5806 | 4.7313 | 7.8724 | 3.3262 | -2.552 | 3.1161 | -0.83109 | 2.5251 | -2.232
109.95 | 1.696 | -0.525 | -1.008 | -0.188 | -1.115 | 0.3543 | 1.3915 | 0.5401 | 1.7909 | 0.5589 | 1.9742 | 5.6387 | 2.8774 | 9.5204 | 2.9701 | -3.4379 | 0.17424 | -2.6851 | 4.1731 | -2.588
110 | 1.629 | -1.079 | -1.187 | -0.007 | -1.154 | 0.2873 | 0.83752 | 0.3611 | 1.9719 | 0.5199 | 1.6008 | 3.3938 | 1.9237 | 10.4827 | 2.7629 | -3.8112 | -2.0707 | -3.6387 | 5.1354 | -2.7953
110.05 | 1.622 | -1.445 | -1.294 | 0.004 | -1.16 | 0.2803 | 0.47152 | 0.2541 | 1.9829 | 0.5139 | 1.5618 | 1.9107 | 1.3537 | 10.5411 | 2.731 | -3.8503 | -3.5538 | -4.2087 | 5.1938 | -2.8272
110.1 | 1.692 | -1.629 | -1.349 | -0.152 | -1.133 | 0.3503 | 0.28752 | 0.1991 | 1.8269 | 0.5409 | 1.9519 | 1.1651 | 1.0607 | 9.7118 | 2.8745 | -3.4602 | -4.2994 | -4.5017 | 4.3645 | -2.6837
110.15 | 1.785 | -1.659 | -1.302 | -0.513 | -1.051 | 0.4433 | 0.25752 | 0.2461 | 1.4659 | 0.6229 | 2.4701 | 1.0435 | 1.3111 | 7.7927 | 3.3102 | -2.942 | -4.421 | -4.2513 | 2.4454 | -2.2479
110.2 | 1.933 | -1.549 | -1.163 | -0.855 | -0.898 | 0.5913 | 0.36752 | 0.3851 | 1.1239 | 0.7759 | 3.2947 | 1.4893 | 2.0516 | 5.9746 | 4.1233 | -2.1174 | -3.9752 | -3.5108 | 0.6273 | -1.4348
110.25 | 2.166 | -1.356 | -0.902 | -1.188 | -0.621 | 0.8243 | 0.56052 | 0.6461 | 0.79087 | 1.0529 | 4.593 | 2.2713 | 3.4421 | 4.2043 | 5.5953 | -0.81908 | -3.1931 | -2.1203 | -1.143 | 0.037199
110.3 | 2.517 | -1.138 | -0.505 | -1.422 | -0.206 | 1.1753 | 0.77852 | 1.0431 | 0.55687 | 1.4679 | 6.5488 | 3.1547 | 5.5571 | 2.9604 | 7.8007 | 1.1367 | -2.3098 | -0.0053275 | -2.3869 | 2.2426
110.35 | 2.875 | -0.842 | -0.181 | -1.648 | 0.447 | 1.5333 | 1.0745 | 1.3671 | 0.33087 | 2.1209 | 8.5436 | 4.3542 | 7.2832 | 1.7589 | 11.2709 | 3.1315 | -1.1103 | 1.7208 | -3.5884 | 5.7128
110.4 | 3.306 | -0.432 | 0.146 | -1.771 | 0.447 | 1.9643 | 1.4845 | 1.6941 | 0.20787 | 2.1209 | 10.9451 | 6.0156 | 9.0253 | 1.1051 | 11.2709 | 5.533 | 0.5511 | 3.4629 | -4.2422 | 5.7128
110.45 | 3.687 | 0.019 | 0.457 | -1.742 | -0.014 | 2.3453 | 1.9355 | 2.0051 | 0.23687 | 1.6599 | 13.068 | 7.8431 | 10.6822 | 1.2592 | 8.8211 | 7.6559 | 2.3786 | 5.1197 | -4.0881 | 3.2629
110.5 | 3.296 | 0.484 | 0.585 | -1.7 | -0.391 | 1.9543 | 2.4005 | 2.1331 | 0.27887 | 1.2829 | 10.8894 | 9.7274 | 11.3641 | 1.4825 | 6.8176 | 5.4773 | 4.2629 | 5.8016 | -3.8648 | 1.2595
110.55 | 2.821 | 0.849 | 0.513 | -1.541 | -0.665 | 1.4793 | 2.7655 | 2.0611 | 0.43787 | 1.0089 | 8.2427 | 11.2064 | 10.9805 | 2.3278 | 5.3615 | 2.8306 | 5.742 | 5.4181 | -3.0195 | -0.19663
110.6 | 2.407 | 0.938 | 0.228 | -1.222 | -0.875 | 1.0653 | 2.8545 | 1.7761 | 0.75687 | 0.7989 | 5.9359 | 11.5671 | 9.4622 | 4.0236 | 4.2455 | 0.52377 | 6.1026 | 3.8997 | -1.3237 | -1.3126
110.65 | 2.071 | 0.695 | -0.189 | -0.785 | -1.086 | 0.7293 | 2.6115 | 1.3591 | 1.1939 | 0.5879 | 4.0637 | 10.5824 | 7.2406 | 6.3467 | 3.1242 | -1.3484 | 5.1179 | 1.6782 | 0.99943 | -2.4339
110.7 | 1.834 | 0.142 | -0.587 | -0.45 | -1.226 | 0.4923 | 2.0585 | 0.9611 | 1.5289 | 0.4479 | 2.7431 | 8.3415 | 5.1202 | 8.1276 | 2.3803 | -2.669 | 2.8771 | -0.44218 | 2.7803 | -3.1779
110.75 | 1.699 | -0.545 | -0.934 | -0.168 | -1.262 | 0.3573 | 1.3715 | 0.6141 | 1.8109 | 0.4119 | 1.9909 | 5.5577 | 3.2716 | 9.6268 | 2.1889 | -3.4212 | 0.093201 | -2.2908 | 4.2795 | -3.3692
110.8 | 1.65 | -1.103 | -1.119 | 0.041 | -1.267 | 0.3083 | 0.81352 | 0.4291 | 2.0199 | 0.4069 | 1.7179 | 3.2965 | 2.286 | 10.7378 | 2.1624 | -3.6942 | -2.1679 | -3.2764 | 5.3905 | -3.3958
110.85 | 1.629 | -1.437 | -1.241 | 0.069 | -1.276 | 0.2873 | 0.47952 | 0.3071 | 2.0479 | 0.3979 | 1.6008 | 1.9431 | 1.6361 | 10.8867 | 2.1145 | -3.8112 | -3.5214 | -3.9264 | 5.5394 | -3.4436
110.9 | 1.646 | -1.648 | -1.32 | -0.131 | -1.197 | 0.3043 | 0.26852 | 0.2281 | 1.8479 | 0.4769 | 1.6956 | 1.0881 | 1.2152 | 9.8235 | 2.5344 | -3.7165 | -4.3764 | -4.3472 | 4.4762 | -3.0238
110.95 | 1.771 | -1.688 | -1.345 | -0.464 | -1.029 | 0.4293 | 0.22852 | 0.2031 | 1.5149 | 0.6449 | 2.3921 | 0.926 | 1.082 | 8.0532 | 3.4272 | -3.02 | -4.5385 | -4.4804 | 2.7059 | -2.131
111 | 1.951 | -1.56 | -1.229 | -0.846 | -0.806 | 0.6093 | 0.35652 | 0.3191 | 1.1329 | 0.8679 | 3.395 | 1.4447 | 1.7 | 6.0224 | 4.6122 | -2.0171 | -4.0198 | -3.8624 | 0.67514 | -0.94593
111.05 | 2.165 | -1.339 | -0.989 | -1.194 | -0.526 | 0.8233 | 0.57752 | 0.5591 | 0.78487 | 1.1479 | 4.5874 | 2.3402 | 2.9786 | 4.1724 | 6.1002 | -0.82466 | -3.1242 | -2.5838 | -1.1749 | 0.54205
111.1 | 2.503 | -1.071 | -0.668 | -1.406 | -0.228 | 1.1613 | 0.84552 | 0.8801 | 0.57287 | 1.4459 | 6.4708 | 3.4262 | 4.6887 | 3.0454 | 7.6838 | 1.0587 | -2.0383 | -0.87371 | -2.3019 | 2.1257
111.15 | 2.827 | -0.751 | -0.289 | -1.583 | 0.111 | 1.4853 | 1.1655 | 1.2591 | 0.39587 | 1.7849 | 8.2761 | 4.7229 | 6.7078 | 2.1045 | 9.4853 | 2.864 | -0.74155 | 1.1454 | -3.2428 | 3.9272
111.2 | 3.292 | -0.361 | 0.052 | -1.695 | 0.388 | 1.9503 | 1.5555 | 1.6001 | 0.28387 | 2.0619 | 10.8671 | 6.3033 | 8.5245 | 1.5091 | 10.9574 | 5.455 | 0.83881 | 2.9621 | -3.8382 | 5.3992
111.25 | 3.687 | 0.058 | 0.354 | -1.7 | 0.222 | 2.3453 | 1.9745 | 1.9021 | 0.27887 | 1.8959 | 13.068 | 8.0011 | 10.1334 | 1.4825 | 10.0752 | 7.6559 | 2.5367 | 4.571 | -3.8648 | 4.5171
111.3 | 3.451 | 0.467 | 0.537 | -1.588 | -0.132 | 2.1093 | 2.3835 | 2.0851 | 0.39087 | 1.5419 | 11.753 | 9.6585 | 11.1084 | 2.0779 | 8.194 | 6.3409 | 4.194 | 5.5459 | -3.2694 | 2.6358
111.35 | 2.972 | 0.857 | 0.469 | -1.433 | -0.418 | 1.6303 | 2.7735 | 2.0171 | 0.54587 | 1.2559 | 9.084 | 11.2388 | 10.7461 | 2.9019 | 6.6741 | 3.6719 | 5.7744 | 5.1837 | -2.4454 | 1.116
111.4 | 2.543 | 1 | 0.173 | -1.256 | -0.641 | 1.2013 | 2.9165 | 1.7211 | 0.72287 | 1.0329 | 6.6937 | 11.8183 | 9.1691 | 3.8428 | 5.4891 | 1.2816 | 6.3538 | 3.6067 | -1.5045 | -0.069085
111.45 | 2.149 | 0.798 | -0.212 | -0.924 | -0.806 | 0.8073 | 2.7145 | 1.3361 | 1.0549 | 0.8679 | 4.4983 | 10.9998 | 7.1181 | 5.6078 | 4.6122 | -0.91381 | 5.5353 | 1.5556 | 0.26049 | -0.94593
111.5 | 1.884 | 0.285 | -0.58 | -0.583 | -0.924 | 0.5423 | 2.2015 | 0.9681 | 1.3959 | 0.7499 | 3.0217 | 8.921 | 5.1575 | 7.4206 | 3.9851 | -2.3904 | 3.4565 | -0.40489 | 2.0733 | -1.573
111.55 | 1.778 | -0.437 | -0.91 | -0.334 | -1.03 | 0.4363 | 1.4795 | 0.6381 | 1.6449 | 0.6439 | 2.4311 | 5.9953 | 3.3995 | 8.7443 | 3.4218 | -2.981 | 0.53084 | -2.163 | 3.397 | -2.1363
111.6 | 1.709 | -1.063 | -1.124 | -0.147 | -1.13 | 0.3673 | 0.85352 | 0.4241 | 1.8319 | 0.5439 | 2.0466 | 3.4586 | 2.2594 | 9.7384 | 2.8904 | -3.3655 | -2.0058 | -3.3031 | 4.3911 | -2.6677
111.65 | 1.669 | -1.422 | -1.27 | -0.082 | -1.186 | 0.3273 | 0.49452 | 0.2781 | 1.8969 | 0.4879 | 1.8237 | 2.0039 | 1.4816 | 10.0839 | 2.5928 | -3.5884 | -3.4606 | -4.0809 | 4.7366 | -2.9653
111.7 | 1.666 | -1.619 | -1.353 | -0.229 | -1.18 | 0.3243 | 0.29752 | 0.1951 | 1.7499 | 0.4939 | 1.807 | 1.2056 | 1.0394 | 9.3025 | 2.6247 | -3.6051 | -4.2589 | -4.523 | 3.9552 | -2.9334
111.75 | 1.749 | -1.641 | -1.29 | -0.462 | -1.071 | 0.4073 | 0.27552 | 0.2581 | 1.5169 | 0.6029 | 2.2695 | 1.1165 | 1.375 | 8.0638 | 3.204 | -3.1426 | -4.348 | -4.1874 | 2.7165 | -2.3542
111.8 | 1.911 | -1.58 | -1.141 | -0.768 | -0.903 | 0.5693 | 0.33652 | 0.4071 | 1.2109 | 0.7709 | 3.1722 | 1.3636 | 2.1688 | 6.4371 | 4.0967 | -2.2399 | -4.1008 | -3.3936 | 1.0898 | -1.4614
111.85 | 2.134 | -1.373 | -0.931 | -1.133 | -0.635 | 0.7923 | 0.54352 | 0.6171 | 0.84587 | 1.0389 | 4.4147 | 2.2024 | 3.2876 | 4.4967 | 5.5209 | -0.99739 | -3.262 | -2.2748 | -0.85058 | -0.037199
111.9 | 2.479 | -1.093 | -0.591 | -1.39 | -0.295 | 1.1373 | 0.82352 | 0.9571 | 0.58887 | 1.3789 | 6.337 | 3.3371 | 5.0989 | 3.1305 | 7.3278 | 0.92495 | -2.1274 | -0.46349 | -2.2168 | 1.7696
111.95 | 2.844 | -0.754 | -0.251 | -1.593 | 0.058 | 1.5023 | 1.1625 | 1.2971 | 0.38587 | 1.7319 | 8.3708 | 4.7108 | 6.9103 | 2.0513 | 9.2037 | 2.9587 | -0.75371 | 1.3479 | -3.296 | 3.6455
112 | 3.267 | -0.346 | 0.088 | -1.708 | 0.317 | 1.9253 | 1.5705 | 1.6361 | 0.27087 | 1.9909 | 10.7278 | 6.3641 | 8.7163 | 1.44 | 10.5801 | 5.3157 | 0.89959 | 3.1539 | -3.9073 | 5.0219
112.05 | 3.682 | 0.077 | 0.446 | -1.752 | 0.223 | 2.3403 | 1.9935 | 1.9941 | 0.22687 | 1.8969 | 13.0402 | 8.0781 | 10.6236 | 1.2061 | 10.0805 | 7.6281 | 2.6137 | 5.0611 | -4.1412 | 4.5224
112.1 | 3.417 | 0.492 | 0.556 | -1.683 | -0.113 | 2.0753 | 2.4085 | 2.1041 | 0.29587 | 1.5609 | 11.5636 | 9.7598 | 11.2096 | 1.5729 | 8.295 | 6.1515 | 4.2953 | 5.6471 | -3.7744 | 2.7368
112.15 | 2.928 | 0.859 | 0.477 | -1.537 | -0.447 | 1.5863 | 2.7755 | 2.0251 | 0.44187 | 1.2269 | 8.8389 | 11.247 | 10.7887 | 2.349 | 6.52 | 3.4268 | 5.7825 | 5.2263 | -2.9983 | 0.96187
112.2 | 2.535 | 0.92 | 0.157 | -1.325 | -0.685 | 1.1933 | 2.8365 | 1.7051 | 0.65387 | 0.9889 | 6.6491 | 11.4941 | 9.0839 | 3.476 | 5.2552 | 1.237 | 6.0297 | 3.5215 | -1.8713 | -0.30291
112.25 | 2.16 | 0.747 | -0.234 | -1.005 | -0.835 | 0.8183 | 2.6635 | 1.3141 | 0.97387 | 0.8389 | 4.5596 | 10.7931 | 7.0009 | 5.1772 | 4.4581 | -0.85252 | 5.3286 | 1.4384 | -0.17012 | -1.1
112.3 | 1.9 | 0.34 | -0.607 | -0.613 | -0.933 | 0.5583 | 2.2565 | 0.9411 | 1.3659 | 0.7409 | 3.1109 | 9.1439 | 5.0137 | 7.2611 | 3.9373 | -2.3012 | 3.6794 | -0.54873 | 1.9138 | -1.6208
112.35 | 1.758 | -0.362 | -0.956 | -0.256 | -1.035 | 0.4163 | 1.5545 | 0.5921 | 1.7229 | 0.6389 | 2.3196 | 6.2992 | 3.1544 | 9.1589 | 3.3953 | -3.0925 | 0.83475 | -2.408 | 3.8116 | -2.1629
112.4 | 1.684 | -0.993 | -1.167 | -0.007 | -1.101 | 0.3423 | 0.92352 | 0.3811 | 1.9719 | 0.5729 | 1.9073 | 3.7423 | 2.0303 | 10.4827 | 3.0445 | -3.5048 | -1.7222 | -3.5321 | 5.1354 | -2.5136
112.45 | 1.676 | -1.394 | -1.256 | 0.023 | -1.11 | 0.3343 | 0.52252 | 0.2921 | 2.0019 | 0.5639 | 1.8627 | 2.1173 | 1.5561 | 10.6421 | 2.9967 | -3.5494 | -3.3471 | -4.0063 | 5.2948 | -2.5614
112.5 | 1.68 | -1.623 | -1.308 | -0.181 | -1.124 | 0.3383 | 0.29352 | 0.2401 | 1.7979 | 0.5499 | 1.885 | 1.1894 | 1.2791 | 9.5576 | 2.9223 | -3.5271 | -4.2751 | -4.2833 | 4.2104 | -2.6358
112.55 | 1.751 | -1.674 | -1.297 | -0.501 | -1.089 | 0.4093 | 0.24252 | 0.2511 | 1.4779 | 0.5849 | 2.2806 | 0.98273 | 1.3377 | 7.8565 | 3.1083 | -3.1315 | -4.4817 | -4.2247 | 2.5092 | -2.4498
112.6 | 1.884 | -1.62 | -1.145 | -0.872 | -0.925 | 0.5423 | 0.29652 | 0.4031 | 1.1069 | 0.7489 | 3.0217 | 1.2016 | 2.1475 | 5.8842 | 3.9798 | -2.3904 | -4.2629 | -3.4149 | 0.53693 | -1.5783
112.65 | 2.14 | -1.41 | -0.926 | -1.218 | -0.683 | 0.7983 | 0.50652 | 0.6221 | 0.76087 | 0.9909 | 4.4481 | 2.0525 | 3.3142 | 4.0449 | 5.2659 | -0.96396 | -3.412 | -2.2482 | -1.3024 | -0.29228
112.7 | 2.523 | -1.142 | -0.598 | -1.423 | -0.413 | 1.1813 | 0.77452 | 0.9501 | 0.55587 | 1.2609 | 6.5822 | 3.1385 | 5.0616 | 2.9551 | 6.7007 | 1.1701 | -2.326 | -0.50078 | -2.3922 | 1.1426
112.75 | 2.897 | -0.823 | -0.274 | -1.646 | -0.119 | 1.5553 | 1.0935 | 1.2741 | 0.33287 | 1.5549 | 8.6661 | 4.4312 | 6.7878 | 1.7696 | 8.2631 | 3.254 | -1.0333 | 1.2253 | -3.5777 | 2.7049
112.8 | 3.357 | -0.419 | 0.05 | -1.761 | 0.142 | 2.0153 | 1.4975 | 1.5981 | 0.21787 | 1.8159 | 11.2293 | 6.0682 | 8.5139 | 1.1582 | 9.6501 | 5.8172 | 0.60378 | 2.9514 | -4.1891 | 4.0919
112.85 | 3.691 | 0.031 | 0.353 | -1.726 | 0.163 | 2.3493 | 1.9475 | 1.9011 | 0.25287 | 1.8369 | 13.0903 | 7.8917 | 10.1281 | 1.3443 | 9.7617 | 7.6782 | 2.4273 | 4.5657 | -4.003 | 4.2035
112.9 | 3.384 | 0.493 | 0.489 | -1.65 | -0.017 | 2.0423 | 2.4095 | 2.0371 | 0.32887 | 1.6569 | 11.3797 | 9.7638 | 10.8526 | 1.7483 | 8.8051 | 5.9676 | 4.2994 | 5.2902 | -3.599 | 3.247
112.95 | 2.887 | 0.839 | 0.405 | -1.481 | -0.327 | 1.5453 | 2.7555 | 1.9531 | 0.49787 | 1.3469 | 8.6104 | 11.1659 | 10.4051 | 2.6467 | 7.1577 | 3.1983 | 5.7014 | 4.8427 | -2.7006 | 1.5996
113 | 2.463 | 0.978 | 0.122 | -1.225 | -0.622 | 1.1213 | 2.8945 | 1.6701 | 0.75387 | 1.0519 | 6.2479 | 11.7292 | 8.8974 | 4.0076 | 5.59 | 0.8358 | 6.2647 | 3.335 | -1.3397 | 0.031885
113.05 | 2.084 | 0.732 | -0.25 | -0.868 | -0.841 | 0.7423 | 2.6485 | 1.2981 | 1.1109 | 0.8329 | 4.1361 | 10.7323 | 6.9156 | 5.9055 | 4.4262 | -1.276 | 5.2679 | 1.3532 | 0.55819 | -1.1319
113.1 | 1.851 | 0.215 | -0.628 | -0.484 | -0.991 | 0.5093 | 2.1315 | 0.9201 | 1.4949 | 0.6829 | 2.8378 | 8.6373 | 4.9018 | 7.9469 | 3.6291 | -2.5743 | 3.1729 | -0.66061 | 2.5996 | -1.9291
113.15 | 1.726 | -0.505 | -0.945 | -0.152 | -1.083 | 0.3843 | 1.4115 | 0.6031 | 1.8269 | 0.5909 | 2.1413 | 5.7198 | 3.213 | 9.7118 | 3.1402 | -3.2708 | 0.25529 | -2.3494 | 4.3645 | -2.418
113.2 | 1.643 | -1.056 | -1.122 | 0.068 | -1.145 | 0.3013 | 0.86052 | 0.4261 | 2.0469 | 0.5289 | 1.6789 | 3.487 | 2.27 | 10.8814 | 2.8107 | -3.7332 | -1.9775 | -3.2924 | 5.5341 | -2.7474
113.25 | 1.665 | -1.394 | -1.236 | 0.089 | -1.169 | 0.3233 | 0.52252 | 0.3121 | 2.0679 | 0.5049 | 1.8014 | 2.1173 | 1.6627 | 10.993 | 2.6832 | -3.6107 | -3.3471 | -3.8997 | 5.6457 | -2.875
113.3 | 1.708 | -1.599 | -1.296 | -0.152 | -1.135 | 0.3663 | 0.31752 | 0.2521 | 1.8269 | 0.5389 | 2.041 | 1.2866 | 1.343 | 9.7118 | 2.8638 | -3.3711 | -4.1778 | -4.2194 | 4.3645 | -2.6943
113.35 | 1.794 | -1.64 | -1.273 | -0.519 | -1.071 | 0.4523 | 0.27652 | 0.2751 | 1.4599 | 0.6029 | 2.5202 | 1.1205 | 1.4656 | 7.7608 | 3.204 | -2.8919 | -4.344 | -4.0968 | 2.4135 | -2.3542
113.4 | 1.953 | -1.541 | -1.145 | -0.866 | -0.951 | 0.6113 | 0.37552 | 0.4031 | 1.1129 | 0.7229 | 3.4062 | 1.5217 | 2.1475 | 5.9161 | 3.8417 | -2.0059 | -3.9428 | -3.4149 | 0.56882 | -1.7165
113.45 | 2.179 | -1.35 | -0.915 | -1.162 | -0.73 | 0.8373 | 0.56652 | 0.6331 | 0.81687 | 0.9439 | 4.6654 | 2.2956 | 3.3728 | 4.3426 | 5.0161 | -0.74665 | -3.1688 | -2.1896 | -1.0047 | -0.54205
113.5 | 2.553 | -1.114 | -0.527 | -1.365 | -0.392 | 1.2113 | 0.80252 | 1.0211 | 0.61387 | 1.2819 | 6.7494 | 3.252 | 5.4399 | 3.2634 | 6.8123 | 1.3373 | -2.2125 | -0.12253 | -2.0839 | 1.2542
113.55 | 2.904 | -0.791 | -0.194 | -1.574 | -0.008 | 1.5623 | 1.1255 | 1.3541 | 0.40487 | 1.6659 | 8.7051 | 4.5608 | 7.214 | 2.1523 | 8.853 | 3.2931 | -0.90364 | 1.6515 | -3.195 | 3.2948
113.6 | 3.335 | -0.381 | 0.132 | -1.707 | 0.371 | 1.9933 | 1.5355 | 1.6801 | 0.27187 | 2.0449 | 11.1067 | 6.2222 | 8.9507 | 1.4453 | 10.867 | 5.6946 | 0.75776 | 3.3883 | -3.902 | 5.3089
113.65 | 3.693 | 0.035 | 0.419 | -1.726 | 0.322 | 2.3513 | 1.9515 | 1.9671 | 0.25287 | 1.9959 | 13.1015 | 7.9079 | 10.4797 | 1.3443 | 10.6066 | 7.6894 | 2.4435 | 4.9173 | -4.003 | 5.0485
113.7 | 3.254 | 0.479 | 0.556 | -1.666 | -0.025 | 1.9123 | 2.3955 | 2.1041 | 0.31287 | 1.6489 | 10.6553 | 9.7071 | 11.2096 | 1.6632 | 8.7626 | 5.2433 | 4.2427 | 5.6471 | -3.6841 | 3.2045
113.75 | 2.805 | 0.854 | 0.498 | -1.491 | -0.369 | 1.4633 | 2.7705 | 2.0461 | 0.48787 | 1.3049 | 8.1535 | 11.2267 | 10.9006 | 2.5936 | 6.9345 | 2.7414 | 5.7622 | 5.3382 | -2.7537 | 1.3764
113.8 | 2.397 | 0.947 | 0.241 | -1.222 | -0.656 | 1.0553 | 2.8635 | 1.7891 | 0.75687 | 1.0179 | 5.8801 | 11.6035 | 9.5314 | 4.0236 | 5.4094 | 0.46805 | 6.1391 | 3.969 | -1.3237 | -0.1488
113.85 | 2.077 | 0.716 | -0.185 | -0.867 | -0.883 | 0.7353 | 2.6325 | 1.3631 | 1.1119 | 0.7909 | 4.0971 | 10.6675 | 7.2619 | 5.9108 | 4.203 | -1.315 | 5.203 | 1.6995 | 0.56351 | -1.3551
113.9 | 1.869 | 0.148 | -0.578 | -0.523 | -1.062 | 0.5273 | 2.0645 | 0.9701 | 1.4559 | 0.6119 | 2.9381 | 8.3658 | 5.1682 | 7.7395 | 3.2518 | -2.474 | 2.9014 | -0.39424 | 2.3922 | -2.3064
113.95 | 1.712 | -0.501 | -0.948 | -0.224 | -1.153 | 0.3703 | 1.4155 | 0.6001 | 1.7549 | 0.5209 | 2.0633 | 5.736 | 3.197 | 9.3291 | 2.7682 | -3.3488 | 0.2715 | -2.3654 | 3.9818 | -2.79
114 | 1.661 | -1.086 | -1.156 | -0.065 | -1.169 | 0.3193 | 0.83052 | 0.3921 | 1.9139 | 0.5049 | 1.7792 | 3.3654 | 2.0889 | 10.1743 | 2.6832 | -3.6329 | -2.099 | -3.4735 | 4.827 | -2.875
114.05 | 1.652 | -1.42 | -1.292 | -0.074 | -1.179 | 0.3103 | 0.49652 | 0.2561 | 1.9049 | 0.4949 | 1.729 | 2.012 | 1.3644 | 10.1265 | 2.63 | -3.6831 | -3.4525 | -4.1981 | 4.7792 | -2.9281
114.1 | 1.711 | -1.628 | -1.339 | -0.215 | -1.128 | 0.3693 | 0.28852 | 0.2091 | 1.7639 | 0.5459 | 2.0578 | 1.1691 | 1.114 | 9.3769 | 2.901 | -3.3543 | -4.2953 | -4.4485 | 4.0296 | -2.6571
114.15 | 1.774 | -1.654 | -1.265 | -0.517 | -1.056 | 0.4323 | 0.26252 | 0.2831 | 1.4619 | 0.6179 | 2.4088 | 1.0638 | 1.5082 | 7.7714 | 3.2837 | -3.0033 | -4.4007 | -4.0542 | 2.4241 | -2.2745
114.2 | 1.912 | -1.526 | -1.131 | -0.842 | -0.89 | 0.5703 | 0.39052 | 0.4171 | 1.1369 | 0.7839 | 3.1777 | 1.5825 | 2.2221 | 6.0437 | 4.1658 | -2.2344 | -3.882 | -3.3403 | 0.69641 | -1.3923
114.25 | 2.147 | -1.306 | -0.908 | -1.148 | -0.647 | 0.8053 | 0.61052 | 0.6401 | 0.83087 | 1.0269 | 4.4871 | 2.4739 | 3.4101 | 4.417 | 5.4572 | -0.92495 | -2.9905 | -2.1523 | -0.93032 | -0.10097
114.3 | 2.539 | -1.029 | -0.561 | -1.367 | -0.263 | 1.1973 | 0.88752 | 0.9871 | 0.61187 | 1.4109 | 6.6714 | 3.5964 | 5.2588 | 3.2528 | 7.4978 | 1.2593 | -1.8681 | -0.30367 | -2.0945 | 1.9397
114.35 | 2.916 | -0.716 | -0.258 | -1.565 | 0.218 | 1.5743 | 1.2005 | 1.2901 | 0.41387 | 1.8919 | 8.772 | 4.8647 | 6.873 | 2.2002 | 10.054 | 3.3599 | -0.59973 | 1.3106 | -3.1471 | 4.4958
114.4 | 3.412 | -0.331 | 0.05 | -1.676 | 0.685 | 2.0703 | 1.5855 | 1.5981 | 0.30287 | 2.3589 | 11.5357 | 6.4248 | 8.5139 | 1.6101 | 12.5357 | 6.1236 | 0.96037 | 2.9514 | -3.7372 | 6.9775
114.45 | 3.697 | 0.047 | 0.363 | -1.745 | 0.434 | 2.3553 | 1.9635 | 1.9111 | 0.23387 | 2.1079 | 13.1237 | 7.9566 | 10.1814 | 1.2433 | 11.2018 | 7.7116 | 2.4921 | 4.6189 | -4.104 | 5.6437
114.5 | 3.377 | 0.447 | 0.535 | -1.705 | -0.013 | 2.0353 | 2.3635 | 2.0831 | 0.27387 | 1.6609 | 11.3407 | 9.5774 | 11.0977 | 1.4559 | 8.8264 | 5.9286 | 4.113 | 5.5353 | -3.8914 | 3.2682
114.55 | 2.958 | 0.802 | 0.473 | -1.546 | -0.37 | 1.6163 | 2.7185 | 2.0211 | 0.43287 | 1.3039 | 9.006 | 11.016 | 10.7674 | 2.3012 | 6.9292 | 3.5939 | 5.5515 | 5.205 | -3.0461 | 1.3711
114.6 | 2.557 | 0.952 | 0.183 | -1.273 | -0.831 | 1.2153 | 2.8685 | 1.7311 | 0.70587 | 0.8429 | 6.7717 | 11.6238 | 9.2224 | 3.7525 | 4.4794 | 1.3596 | 6.1593 | 3.66 | -1.5948 | -1.0788
114.65 | 2.185 | 0.804 | -0.213 | -0.849 | -1.012 | 0.8433 | 2.7205 | 1.3351 | 1.1299 | 0.6619 | 4.6989 | 11.0241 | 7.1127 | 6.0065 | 3.5175 | -0.71322 | 5.5596 | 1.5503 | 0.6592 | -2.0407
114.7 | 1.92 | 0.22 | -0.587 | -0.429 | -1.123 | 0.5783 | 2.1365 | 0.9611 | 1.5499 | 0.5509 | 3.2223 | 8.6576 | 5.1202 | 8.2393 | 2.9276 | -2.1898 | 3.1931 | -0.44218 | 2.892 | -2.6305
114.75 | 1.745 | -0.486 | -0.93 | -0.149 | -1.153 | 0.4033 | 1.4305 | 0.6181 | 1.8299 | 0.5209 | 2.2472 | 5.7967 | 3.2929 | 9.7278 | 2.7682 | -3.1649 | 0.33228 | -2.2695 | 4.3805 | -2.79
114.8 | 1.65 | -1.067 | -1.145 | 0.053 | -1.178 | 0.3083 | 0.84952 | 0.4031 | 2.0319 | 0.4959 | 1.7179 | 3.4424 | 2.1475 | 10.8016 | 2.6353 | -3.6942 | -2.022 | -3.4149 | 5.4543 | -2.9228
114.85 | 1.643 | -1.406 | -1.277 | 0.064 | -1.174 | 0.3013 | 0.51052 | 0.2711 | 2.0429 | 0.4999 | 1.6789 | 2.0687 | 1.4443 | 10.8601 | 2.6566 | -3.7332 | -3.3957 | -4.1182 | 5.5128 | -2.9016
114.9 | 1.67 | -1.6 | -1.33 | -0.157 | -1.127 | 0.3283 | 0.31652 | 0.2181 | 1.8219 | 0.5469 | 1.8293 | 1.2826 | 1.1619 | 9.6852 | 2.9064 | -3.5828 | -4.1819 | -4.4005 | 4.3379 | -2.6518
114.95 | 1.751 | -1.636 | -1.321 | -0.524 | -1.055 | 0.4093 | 0.28052 | 0.2271 | 1.4549 | 0.6189 | 2.2806 | 1.1367 | 1.2099 | 7.7342 | 3.289 | -3.1315 | -4.3277 | -4.3526 | 2.3869 | -2.2692
115 | 1.914 | -1.502 | -1.186 | -0.92 | -0.901 | 0.5723 | 0.41452 | 0.3621 | 1.0589 | 0.7729 | 3.1889 | 1.6797 | 1.9291 | 5.6291 | 4.1074 | -2.2232 | -3.7848 | -3.6334 | 0.28175 | -1.4508
115.05 | 2.142 | -1.313 | -0.965 | -1.272 | -0.693 | 0.8003 | 0.60352 | 0.5831 | 0.70687 | 0.9809 | 4.4593 | 2.4456 | 3.1065 | 3.7578 | 5.2127 | -0.95281 | -3.0189 | -2.456 | -1.5895 | -0.34542
115.1 | 2.495 | -1.067 | -0.61 | -1.45 | -0.367 | 1.1533 | 0.84952 | 0.9381 | 0.52887 | 1.3069 | 6.4262 | 3.4424 | 4.9977 | 2.8115 | 6.9452 | 1.0141 | -2.022 | -0.56471 | -2.5358 | 1.387
115.15 | 2.864 | -0.747 | -0.252 | -1.598 | -0.006 | 1.5223 | 1.1695 | 1.2961 | 0.38087 | 1.6679 | 8.4823 | 4.7391 | 6.905 | 2.0247 | 8.8636 | 3.0702 | -0.72534 | 1.3425 | -3.3226 | 3.3054
115.2 | 3.331 | -0.384 | 0.112 | -1.702 | 0.333 | 1.9893 | 1.5325 | 1.6601 | 0.27687 | 2.0069 | 11.0844 | 6.2101 | 8.8442 | 1.4719 | 10.6651 | 5.6723 | 0.7456 | 3.2817 | -3.8754 | 5.1069
115.25 | 3.721 | -0.003 | 0.386 | -1.68 | 0.348 | 2.3793 | 1.9135 | 1.9341 | 0.29887 | 2.0219 | 13.2575 | 7.754 | 10.3039 | 1.5888 | 10.7448 | 7.8454 | 2.2895 | 4.7415 | -3.7585 | 5.1867
115.3 | 3.483 | 0.42 | 0.544 | -1.599 | 0.034 | 2.1413 | 2.3365 | 2.0921 | 0.37987 | 1.7079 | 11.9313 | 9.468 | 11.1456 | 2.0194 | 9.0761 | 6.5192 | 4.0036 | 5.5832 | -3.3279 | 3.518
115.35 | 2.936 | 0.795 | 0.509 | -1.44 | -0.317 | 1.5943 | 2.7115 | 2.0571 | 0.53887 | 1.3569 | 8.8835 | 10.9876 | 10.9592 | 2.8647 | 7.2109 | 3.4714 | 5.5231 | 5.3968 | -2.4826 | 1.6527
115.4 | 2.561 | 0.942 | 0.206 | -1.199 | -0.581 | 1.2193 | 2.8585 | 1.7541 | 0.77987 | 1.0929 | 6.794 | 11.5833 | 9.345 | 4.1459 | 5.8079 | 1.3819 | 6.1188 | 3.7825 | -1.2014 | 0.24977
115.45 | 2.185 | 0.749 | -0.226 | -0.866 | -0.786 | 0.8433 | 2.6655 | 1.3221 | 1.1129 | 0.8879 | 4.6989 | 10.8012 | 7.0435 | 5.9161 | 4.7185 | -0.71322 | 5.3367 | 1.481 | 0.56882 | -0.83964
115.5 | 1.886 | 0.196 | -0.605 | -0.531 | -0.922 | 0.5443 | 2.1125 | 0.9431 | 1.4479 | 0.7519 | 3.0329 | 8.5603 | 5.0244 | 7.697 | 3.9958 | -2.3792 | 3.0959 | -0.53808 | 2.3497 | -1.5624
115.55 | 1.7 | -0.508 | -0.926 | -0.249 | -1.019 | 0.3583 | 1.4085 | 0.6221 | 1.7299 | 0.6549 | 1.9965 | 5.7076 | 3.3142 | 9.1962 | 3.4803 | -3.4156 | 0.24313 | -2.2482 | 3.8489 | -2.0779
115.6 | 1.641 | -1.058 | -1.135 | -0.052 | -1.106 | 0.2993 | 0.85852 | 0.4131 | 1.9269 | 0.5679 | 1.6677 | 3.4789 | 2.2008 | 10.2434 | 3.018 | -3.7444 | -1.9856 | -3.3617 | 4.8961 | -2.5402
115.65 | 1.613 | -1.423 | -1.276 | 0.017 | -1.145 | 0.2713 | 0.49352 | 0.2721 | 1.9959 | 0.5289 | 1.5117 | 1.9998 | 1.4496 | 10.6102 | 2.8107 | -3.9004 | -3.4646 | -4.1128 | 5.2629 | -2.7474
115.7 | 1.673 | -1.602 | -1.341 | -0.141 | -1.156 | 0.3313 | 0.31452 | 0.2071 | 1.8379 | 0.5179 | 1.846 | 1.2745 | 1.1033 | 9.7703 | 2.7523 | -3.5661 | -4.19 | -4.4591 | 4.423 | -2.8059
115.75 | 1.737 | -1.671 | -1.298 | -0.457 | -1.11 | 0.3953 | 0.24552 | 0.2501 | 1.5219 | 0.5639 | 2.2026 | 0.99489 | 1.3324 | 8.0904 | 2.9967 | -3.2095 | -4.4696 | -4.23 | 2.7431 | -2.5614
115.8 | 1.882 | -1.542 | -1.171 | -0.82 | -1.006 | 0.5403 | 0.37452 | 0.3771 | 1.1589 | 0.6679 | 3.0106 | 1.5176 | 2.009 | 6.1607 | 3.5494 | -2.4015 | -3.9468 | -3.5534 | 0.81336 | -2.0088
115.85 | 2.145 | -1.364 | -0.91 | -1.162 | -0.831 | 0.8033 | 0.55252 | 0.6381 | 0.81687 | 0.8429 | 4.476 | 2.2389 | 3.3995 | 4.3426 | 4.4794 | -0.9361 | -3.2256 | -2.163 | -1.0047 | -1.0788
115.9 | 2.518 | -1.124 | -0.505 | -1.386 | -0.538 | 1.1763 | 0.79252 | 1.0431 | 0.59287 | 1.1359 | 6.5544 | 3.2114 | 5.5571 | 3.1517 | 6.0364 | 1.1423 | -2.253 | -0.0053275 | -2.1955 | 0.47828
115.95 | 2.871 | -0.788 | -0.186 | -1.599 | -0.165 | 1.5293 | 1.1285 | 1.3621 | 0.37987 | 1.5089 | 8.5213 | 4.573 | 7.2566 | 2.0194 | 8.0186 | 3.1092 | -0.89148 | 1.6941 | -3.3279 | 2.4605
116 | 3.316 | -0.403 | 0.129 | -1.703 | 0.201 | 1.9743 | 1.5135 | 1.6771 | 0.27587 | 1.8749 | 11.0008 | 6.1331 | 8.9347 | 1.4665 | 9.9636 | 5.5887 | 0.66861 | 3.3723 | -3.8808 | 4.4055
116.05 | 3.722 | 0.005 | 0.421 | -1.691 | 0.262 | 2.3803 | 1.9215 | 1.9691 | 0.28787 | 1.9359 | 13.263 | 7.7864 | 10.4904 | 1.5303 | 10.2878 | 7.8509 | 2.3219 | 4.9279 | -3.817 | 4.7296
116.1 | 3.382 | 0.409 | 0.574 | -1.637 | 0.058 | 2.0403 | 2.3255 | 2.1221 | 0.34187 | 1.7319 | 11.3686 | 9.4235 | 11.3055 | 1.8174 | 9.2037 | 5.9565 | 3.959 | 5.743 | -3.5299 | 3.6455
116.15 | 2.943 | 0.765 | 0.524 | -1.464 | -0.265 | 1.6013 | 2.6815 | 2.0721 | 0.51487 | 1.4089 | 8.9225 | 10.866 | 11.0391 | 2.7371 | 7.4872 | 3.5104 | 5.4016 | 5.4767 | -2.6102 | 1.9291
116.2 | 2.572 | 0.912 | 0.219 | -1.206 | -0.567 | 1.2303 | 2.8285 | 1.7671 | 0.77287 | 1.1069 | 6.8552 | 11.4617 | 9.4142 | 4.1086 | 5.8823 | 1.4431 | 5.9973 | 3.8518 | -1.2387 | 0.32417
116.25 | 2.163 | 0.772 | -0.204 | -0.883 | -0.784 | 0.8213 | 2.6885 | 1.3441 | 1.0959 | 0.8899 | 4.5763 | 10.8944 | 7.1607 | 5.8257 | 4.7291 | -0.8358 | 5.4299 | 1.5983 | 0.47845 | -0.82902
116.3 | 1.923 | 0.268 | -0.585 | -0.563 | -0.928 | 0.5813 | 2.1845 | 0.9631 | 1.4159 | 0.7459 | 3.239 | 8.8521 | 5.1309 | 7.5269 | 3.9639 | -2.1731 | 3.3876 | -0.43153 | 2.1796 | -1.5943
116.35 | 1.744 | -0.392 | -0.915 | -0.304 | -1.011 | 0.4023 | 1.5245 | 0.6331 | 1.6749 | 0.6629 | 2.2416 | 6.1777 | 3.3728 | 8.9038 | 3.5228 | -3.1705 | 0.71319 | -2.1896 | 3.5565 | -2.0353
116.4 | 1.677 | -0.948 | -1.124 | -0.099 | -1.071 | 0.3353 | 0.96852 | 0.4241 | 1.8799 | 0.6029 | 1.8683 | 3.9246 | 2.2594 | 9.9936 | 3.204 | -3.5438 | -1.5398 | -3.3031 | 4.6463 | -2.3542
116.45 | 1.66 | -1.33 | -1.232 | -0.047 | -1.12 | 0.3183 | 0.58652 | 0.3161 | 1.9319 | 0.5539 | 1.7736 | 2.3767 | 1.684 | 10.27 | 2.9436 | -3.6385 | -3.0878 | -3.8784 | 4.9227 | -2.6146
116.5 | 1.697 | -1.518 | -1.316 | -0.211 | -1.144 | 0.3553 | 0.39852 | 0.2321 | 1.7679 | 0.5299 | 1.9797 | 1.6149 | 1.2365 | 9.3982 | 2.816 | -3.4324 | -3.8496 | -4.3259 | 4.0509 | -2.7421
116.55 | 1.799 | -1.634 | -1.286 | -0.519 | -1.133 | 0.4573 | 0.28252 | 0.2621 | 1.4599 | 0.5409 | 2.5481 | 1.1448 | 1.3963 | 7.7608 | 2.8745 | -2.864 | -4.3196 | -4.1661 | 2.4135 | -2.6837
116.6 | 1.945 | -1.536 | -1.17 | -0.878 | -1.045 | 0.6033 | 0.38052 | 0.3781 | 1.1009 | 0.6289 | 3.3616 | 1.5419 | 2.0143 | 5.8523 | 3.3421 | -2.0505 | -3.9225 | -3.5481 | 0.50503 | -2.216
116.65 | 2.163 | -1.383 | -0.947 | -1.19 | -0.87 | 0.8213 | 0.53352 | 0.6011 | 0.78887 | 0.8039 | 4.5763 | 2.1619 | 3.2023 | 4.1937 | 4.2721 | -0.8358 | -3.3025 | -2.3601 | -1.1536 | -1.286
116.7 | 2.511 | -1.134 | -0.601 | -1.403 | -0.594 | 1.1693 | 0.78252 | 0.9471 | 0.57587 | 1.0799 | 6.5154 | 3.1709 | 5.0457 | 3.0614 | 5.7388 | 1.1033 | -2.2935 | -0.51677 | -2.2859 | 0.18068
116.75 | 2.839 | -0.801 | -0.246 | -1.586 | -0.262 | 1.4973 | 1.1155 | 1.3021 | 0.39287 | 1.4119 | 8.343 | 4.5203 | 6.9369 | 2.0885 | 7.5031 | 2.9309 | -0.94416 | 1.3745 | -3.2588 | 1.945
116.8 | 3.28 | -0.378 | 0.141 | -1.725 | 0.138 | 1.9383 | 1.5385 | 1.6891 | 0.25387 | 1.8119 | 10.8002 | 6.2344 | 8.9987 | 1.3496 | 9.6288 | 5.3881 | 0.76992 | 3.4362 | -3.9977 | 4.0707
116.85 | 3.722 | 0.021 | 0.448 | -1.744 | 0.413 | 2.3803 | 1.9375 | 1.9961 | 0.23487 | 2.0869 | 13.263 | 7.8512 | 10.6342 | 1.2486 | 11.0902 | 7.8509 | 2.3867 | 5.0718 | -4.0987 | 5.5321
116.9 | 3.419 | 0.418 | 0.599 | -1.657 | 0.197 | 2.0773 | 2.3345 | 2.1471 | 0.32187 | 1.8709 | 11.5747 | 9.4599 | 11.4387 | 1.7111 | 9.9424 | 6.1626 | 3.9955 | 5.8762 | -3.6362 | 4.3842
116.95 | 2.917 | 0.745 | 0.562 | -1.466 | -0.181 | 1.5753 | 2.6615 | 2.1101 | 0.51287 | 1.4929 | 8.7776 | 10.785 | 11.2415 | 2.7265 | 7.9336 | 3.3655 | 5.3205 | 5.6791 | -2.6208 | 2.3754
117 | 2.514 | 0.878 | 0.269 | -1.241 | -0.509 | 1.1723 | 2.7945 | 1.8171 | 0.73787 | 1.1649 | 6.5321 | 11.3239 | 9.6806 | 3.9226 | 6.1905 | 1.12 | 5.8595 | 4.1182 | -1.4247 | 0.63239
117.05 | 2.121 | 0.744 | -0.166 | -0.918 | -0.781 | 0.7793 | 2.6605 | 1.3821 | 1.0609 | 0.8929 | 4.3423 | 10.781 | 7.3631 | 5.6397 | 4.7451 | -1.0698 | 5.3165 | 1.8007 | 0.29239 | -0.81307
117.1 | 1.87 | 0.282 | -0.511 | -0.571 | -0.971 | 0.5283 | 2.1985 | 1.0371 | 1.4079 | 0.7029 | 2.9437 | 8.9088 | 5.5251 | 7.4844 | 3.7354 | -2.4684 | 3.4444 | -0.037293 | 2.1371 | -1.8228
117.15 | 1.712 | -0.436 | -0.868 | -0.299 | -1.102 | 0.3703 | 1.4805 | 0.6801 | 1.6799 | 0.5719 | 2.0633 | 5.9994 | 3.6232 | 8.9303 | 3.0392 | -3.3488 | 0.53489 | -1.9392 | 3.5831 | -2.5189
117.2 | 1.659 | -1.023 | -1.102 | -0.094 | -1.182 | 0.3173 | 0.89352 | 0.4461 | 1.8849 | 0.4919 | 1.768 | 3.6207 | 2.3766 | 10.0202 | 2.6141 | -3.6441 | -1.8438 | -3.1858 | 4.6729 | -2.9441
117.25 | 1.673 | -1.383 | -1.244 | -0.08 | -1.225 | 0.3313 | 0.53352 | 0.3041 | 1.8989 | 0.4489 | 1.846 | 2.1619 | 1.6201 | 10.0946 | 2.3856 | -3.5661 | -3.3025 | -3.9423 | 4.7473 | -3.1726
117.3 | 1.677 | -1.593 | -1.349 | -0.296 | -1.207 | 0.3353 | 0.32352 | 0.1991 | 1.6829 | 0.4669 | 1.8683 | 1.311 | 1.0607 | 8.9463 | 2.4812 | -3.5438 | -4.1535 | -4.5017 | 3.599 | -3.0769
117.35 | 1.757 | -1.65 | -1.365 | -0.614 | -1.143 | 0.4153 | 0.26652 | 0.1831 | 1.3649 | 0.5309 | 2.3141 | 1.08 | 0.97545 | 7.2558 | 2.8213 | -3.098 | -4.3845 | -4.587 | 1.9085 | -2.7368
117.4 | 1.937 | -1.568 | -1.267 | -0.959 | -1.044 | 0.5953 | 0.34852 | 0.2811 | 1.0199 | 0.6299 | 3.317 | 1.4123 | 1.4975 | 5.4217 | 3.3474 | -2.0951 | -4.0522 | -4.0649 | 0.074425 | -2.2107
117.45 | 2.158 | -1.387 | -1.05 | -1.25 | -0.862 | 0.8163 | 0.52952 | 0.4981 | 0.72887 | 0.8119 | 4.5484 | 2.1457 | 2.6536 | 3.8747 | 4.3146 | -0.86366 | -3.3188 | -2.9088 | -1.4726 | -1.2435
117.5 | 2.496 | -1.153 | -0.682 | -1.442 | -0.572 | 1.1543 | 0.76352 | 0.8661 | 0.53687 | 1.1019 | 6.4318 | 3.0939 | 4.6141 | 2.854 | 5.8557 | 1.0197 | -2.3705 | -0.9483 | -2.4933 | 0.2976
117.55 | 2.854 | -0.827 | -0.296 | -1.634 | -0.197 | 1.5123 | 1.0895 | 1.2521 | 0.34487 | 1.4769 | 8.4265 | 4.4149 | 6.6705 | 1.8334 | 7.8486 | 3.0145 | -1.0495 | 1.1081 | -3.5139 | 2.2904
117.6 | 3.305 | -0.376 | 0.037 | -1.688 | 0.296 | 1.9633 | 1.5405 | 1.5851 | 0.29087 | 1.9699 | 10.9395 | 6.2425 | 8.4446 | 1.5463 | 10.4685 | 5.5274 | 0.77802 | 2.8822 | -3.801 | 4.9103
117.65 | 3.728 | 0.052 | 0.317 | -1.695 | 0.658 | 2.3863 | 1.9685 | 1.8651 | 0.28387 | 2.3319 | 13.2965 | 7.9768 | 9.9363 | 1.5091 | 12.3922 | 7.8844 | 2.5124 | 4.3739 | -3.8382 | 6.8341
117.7 | 3.416 | 0.482 | 0.485 | -1.559 | 0.235 | 2.0743 | 2.3985 | 2.0331 | 0.41987 | 1.9089 | 11.558 | 9.7193 | 10.8313 | 2.2321 | 10.1443 | 6.1459 | 4.2548 | 5.2689 | -3.1152 | 4.5862
117.75 | 2.909 | 0.815 | 0.462 | -1.364 | -0.285 | 1.5673 | 2.7315 | 2.0101 | 0.61487 | 1.3889 | 8.733 | 11.0687 | 10.7088 | 3.2687 | 7.3809 | 3.3209 | 5.6042 | 5.1464 | -2.0786 | 1.8228
117.8 | 2.548 | 0.923 | 0.187 | -1.155 | -0.588 | 1.2063 | 2.8395 | 1.7351 | 0.82387 | 1.0859 | 6.7215 | 11.5063 | 9.2437 | 4.3798 | 5.7707 | 1.3094 | 6.0418 | 3.6813 | -0.96753 | 0.21257
117.85 | 2.208 | 0.752 | -0.172 | -0.84 | -0.8 | 0.8663 | 2.6685 | 1.3761 | 1.1389 | 0.8739 | 4.827 | 10.8134 | 7.3312 | 6.0543 | 4.6441 | -0.58506 | 5.3489 | 1.7687 | 0.70704 | -0.91404
117.9 | 1.871 | 0.209 | -0.478 | -0.546 | -0.934 | 0.5293 | 2.1255 | 1.0701 | 1.4329 | 0.7399 | 2.9493 | 8.613 | 5.7009 | 7.6173 | 3.932 | -2.4628 | 3.1486 | 0.13851 | 2.27 | -1.6261
117.95 | 1.721 | -0.466 | -0.85 | -0.221 | -1.015 | 0.3793 | 1.4505 | 0.6981 | 1.7579 | 0.6589 | 2.1135 | 5.8778 | 3.7191 | 9.345 | 3.5016 | -3.2986 | 0.41332 | -1.8433 | 3.9977 | -2.0566
118 | 1.672 | -1.047 | -1.088 | -0.027 | -1.066 | 0.3303 | 0.86952 | 0.4601 | 1.9519 | 0.6079 | 1.8404 | 3.5235 | 2.4512 | 10.3763 | 3.2305 | -3.5717 | -1.941 | -3.1113 | 5.029 | -2.3276
118.05 | 1.636 | -1.38 | -1.218 | -0.064 | -1.093 | 0.2943 | 0.53652 | 0.3301 | 1.9149 | 0.5809 | 1.6399 | 2.1741 | 1.7586 | 10.1796 | 3.087 | -3.7722 | -3.2904 | -3.8038 | 4.8323 | -2.4711
118.1 | 1.681 | -1.594 | -1.321 | -0.28 | -1.091 | 0.3393 | 0.32252 | 0.2271 | 1.6989 | 0.5829 | 1.8906 | 1.3069 | 1.2099 | 9.0314 | 3.0977 | -3.5215 | -4.1576 | -4.3526 | 3.6841 | -2.4605
118.15 | 1.78 | -1.677 | -1.362 | -0.603 | -1.052 | 0.4383 | 0.23952 | 0.1861 | 1.3759 | 0.6219 | 2.4422 | 0.97058 | 0.99143 | 7.3143 | 3.3049 | -2.9699 | -4.4939 | -4.571 | 1.967 | -2.2532
118.2 | 1.945 | -1.612 | -1.242 | -0.926 | -0.957 | 0.6033 | 0.30452 | 0.3061 | 1.0529 | 0.7169 | 3.3616 | 1.234 | 1.6307 | 5.5972 | 3.8098 | -2.0505 | -4.2305 | -3.9317 | 0.24986 | -1.7484
118.25 | 2.154 | -1.418 | -1 | -1.219 | -0.806 | 0.8123 | 0.49852 | 0.5481 | 0.75987 | 0.8679 | 4.5261 | 2.0201 | 2.92 | 4.0395 | 4.6122 | -0.88595 | -3.4444 | -2.6424 | -1.3078 | -0.94593
118.3 | 2.436 | -1.142 | -0.662 | -1.475 | -0.55 | 1.0943 | 0.77452 | 0.8861 | 0.50387 | 1.1239 | 6.0975 | 3.1385 | 4.7207 | 2.6786 | 5.9727 | 0.68536 | -2.326 | -0.84175 | -2.6687 | 0.41451
118.35 | 2.78 | -0.795 | -0.247 | -1.646 | -0.197 | 1.4383 | 1.1215 | 1.3011 | 0.33287 | 1.4769 | 8.0142 | 4.5446 | 6.9316 | 1.7696 | 7.8486 | 2.6021 | -0.91985 | 1.3692 | -3.5777 | 2.2904
118.4 | 3.227 | -0.396 | 0.139 | -1.691 | 0.224 | 1.8853 | 1.5205 | 1.6871 | 0.28787 | 1.8979 | 10.5049 | 6.1614 | 8.988 | 1.5303 | 10.0858 | 5.0928 | 0.69698 | 3.4256 | -3.817 | 4.5277
118.45 | 3.686 | 0.032 | 0.383 | -1.715 | 0.361 | 2.3443 | 1.9485 | 1.9311 | 0.26387 | 2.0349 | 13.0625 | 7.8958 | 10.2879 | 1.4028 | 10.8139 | 7.6504 | 2.4313 | 4.7255 | -3.9445 | 5.2557
118.5 | 3.305 | 0.486 | 0.575 | -1.638 | 0.027 | 1.9633 | 2.4025 | 2.1231 | 0.34087 | 1.7009 | 10.9395 | 9.7355 | 11.3108 | 1.8121 | 9.0389 | 5.5274 | 4.271 | 5.7484 | -3.5352 | 3.4808
118.55 | 2.885 | 0.787 | 0.526 | -1.406 | -0.352 | 1.5433 | 2.7035 | 2.0741 | 0.57287 | 1.3219 | 8.5993 | 10.9552 | 11.0498 | 3.0454 | 7.0249 | 3.1872 | 5.4907 | 5.4873 | -2.3019 | 1.4667
118.6 | 2.486 | 0.89 | 0.238 | -1.192 | -0.637 | 1.1443 | 2.8065 | 1.7861 | 0.78687 | 1.0369 | 6.3761 | 11.3726 | 9.5154 | 4.1831 | 5.5103 | 0.96396 | 5.9081 | 3.953 | -1.1642 | -0.047828
118.65 | 2.114 | 0.727 | -0.195 | -0.872 | -0.821 | 0.7723 | 2.6435 | 1.3531 | 1.1069 | 0.8529 | 4.3033 | 10.7121 | 7.2086 | 5.8842 | 4.5325 | -1.1088 | 5.2476 | 1.6462 | 0.53693 | -1.0256
118.7 | 1.843 | 0.239 | -0.587 | -0.558 | -0.94 | 0.5013 | 2.1555 | 0.9611 | 1.4209 | 0.7339 | 2.7933 | 8.7346 | 5.1202 | 7.5535 | 3.9001 | -2.6188 | 3.2701 | -0.44218 | 2.2062 | -1.658
118.75 | 1.689 | -0.421 | -0.94 | -0.238 | -1.001 | 0.3473 | 1.4955 | 0.6081 | 1.7409 | 0.6729 | 1.9352 | 6.0601 | 3.2396 | 9.2546 | 3.576 | -3.4769 | 0.59567 | -2.3228 | 3.9073 | -1.9822
118.8 | 1.636 | -1.042 | -1.144 | -0.036 | -1.014 | 0.2943 | 0.87452 | 0.4041 | 1.9429 | 0.6599 | 1.6399 | 3.5437 | 2.1528 | 10.3285 | 3.5069 | -3.7722 | -1.9207 | -3.4096 | 4.9812 | -2.0513
118.85 | 1.639 | -1.445 | -1.283 | -0.047 | -1.042 | 0.2973 | 0.47152 | 0.2651 | 1.9319 | 0.6319 | 1.6566 | 1.9107 | 1.4123 | 10.27 | 3.3581 | -3.7555 | -3.5538 | -4.1501 | 4.9227 | -2.2001
118.9 | 1.687 | -1.658 | -1.343 | -0.175 | -1.057 | 0.3453 | 0.25852 | 0.2051 | 1.8039 | 0.6169 | 1.924 | 1.0476 | 1.0927 | 9.5895 | 3.2784 | -3.4881 | -4.4169 | -4.4698 | 4.2422 | -2.2798
118.95 | 1.74 | -1.719 | -1.291 | -0.497 | -1.034 | 0.3983 | 0.19752 | 0.2571 | 1.4819 | 0.6399 | 2.2193 | 0.80038 | 1.3697 | 7.8778 | 3.4006 | -3.1928 | -4.6641 | -4.1927 | 2.5305 | -2.1576
119 | 1.889 | -1.633 | -1.159 | -0.854 | -0.951 | 0.5473 | 0.28352 | 0.3891 | 1.1249 | 0.7229 | 3.0496 | 1.1489 | 2.0729 | 5.9799 | 3.8417 | -2.3625 | -4.3156 | -3.4895 | 0.63262 | -1.7165
119.05 | 2.111 | -1.438 | -0.876 | -1.165 | -0.762 | 0.7693 | 0.47852 | 0.6721 | 0.81387 | 0.9119 | 4.2866 | 1.9391 | 3.5806 | 4.3266 | 4.846 | -1.1255 | -3.5254 | -1.9818 | -1.0207 | -0.7121
119.1 | 2.441 | -1.174 | -0.484 | -1.396 | -0.435 | 1.0993 | 0.74252 | 1.0641 | 0.58287 | 1.2389 | 6.1253 | 3.0088 | 5.669 | 3.0986 | 6.5838 | 0.71322 | -2.4556 | 0.10655 | -2.2487 | 1.0256
119.15 | 2.807 | -0.845 | -0.163 | -1.619 | -0.028 | 1.4653 | 1.0715 | 1.3851 | 0.35987 | 1.6459 | 8.1647 | 4.342 | 7.3791 | 1.9131 | 8.7467 | 2.7526 | -1.1225 | 1.8167 | -3.4342 | 3.1885
119.2 | 3.237 | -0.433 | 0.16 | -1.739 | 0.324 | 1.8953 | 1.4835 | 1.7081 | 0.23987 | 1.9979 | 10.5606 | 6.0115 | 9.0999 | 1.2752 | 10.6173 | 5.1485 | 0.54705 | 3.5375 | -4.0721 | 5.0591
119.25 | 3.687 | 0.019 | 0.431 | -1.744 | 0.254 | 2.3453 | 1.9355 | 1.9791 | 0.23487 | 1.9279 | 13.068 | 7.8431 | 10.5436 | 1.2486 | 10.2453 | 7.6559 | 2.3786 | 4.9812 | -4.0987 | 4.6871
119.3 | 3.317 | 0.46 | 0.533 | -1.647 | -0.057 | 1.9753 | 2.3765 | 2.0811 | 0.33187 | 1.6169 | 11.0064 | 9.6301 | 11.087 | 1.7642 | 8.5926 | 5.5943 | 4.1657 | 5.5246 | -3.5831 | 3.0344
119.35 | 2.875 | 0.818 | 0.488 | -1.469 | -0.449 | 1.5333 | 2.7345 | 2.0361 | 0.50987 | 1.2249 | 8.5436 | 11.0808 | 10.8473 | 2.7105 | 6.5094 | 3.1315 | 5.6163 | 5.2849 | -2.6368 | 0.95124
119.4 | 2.514 | 0.956 | 0.226 | -1.219 | -0.753 | 1.1723 | 2.8725 | 1.7741 | 0.75987 | 0.9209 | 6.5321 | 11.64 | 9.4515 | 4.0395 | 4.8939 | 1.12 | 6.1756 | 3.8891 | -1.3078 | -0.66427
119.45 | 2.168 | 0.825 | -0.195 | -0.89 | -0.949 | 0.8263 | 2.7415 | 1.3531 | 1.0889 | 0.7249 | 4.6042 | 11.1092 | 7.2086 | 5.7885 | 3.8523 | -0.80794 | 5.6447 | 1.6462 | 0.44124 | -1.7059
119.5 | 1.936 | 0.333 | -0.581 | -0.556 | -1.069 | 0.5943 | 2.2495 | 0.9671 | 1.4229 | 0.6049 | 3.3115 | 9.1155 | 5.1522 | 7.5641 | 3.2146 | -2.1006 | 3.651 | -0.41022 | 2.2168 | -2.3436
119.55 | 1.772 | -0.375 | -0.949 | -0.247 | -1.166 | 0.4303 | 1.5415 | 0.5991 | 1.7319 | 0.5079 | 2.3976 | 6.2465 | 3.1917 | 9.2068 | 2.6991 | -3.0145 | 0.78207 | -2.3707 | 3.8595 | -2.859
119.6 | 1.66 | -0.961 | -1.155 | -0.018 | -1.262 | 0.3183 | 0.95552 | 0.3931 | 1.9609 | 0.4119 | 1.7736 | 3.872 | 2.0942 | 10.4242 | 2.1889 | -3.6385 | -1.5925 | -3.4682 | 5.0769 | -3.3692
119.65 | 1.681 | -1.34 | -1.28 | 0.021 | -1.32 | 0.3393 | 0.57652 | 0.2681 | 1.9999 | 0.3539 | 1.8906 | 2.3362 | 1.4283 | 10.6315 | 1.8807 | -3.5215 | -3.1283 | -4.1341 | 5.2842 | -3.6774
119.7 | 1.712 | -1.587 | -1.378 | -0.159 | -1.267 | 0.3703 | 0.32952 | 0.1701 | 1.8199 | 0.4069 | 2.0633 | 1.3353 | 0.90619 | 9.6746 | 2.1624 | -3.3488 | -4.1292 | -4.6562 | 4.3273 | -3.3958
119.75 | 1.765 | -1.652 | -1.342 | -0.455 | -1.132 | 0.4233 | 0.26452 | 0.2061 | 1.5239 | 0.5419 | 2.3586 | 1.0719 | 1.098 | 8.101 | 2.8798 | -3.0535 | -4.3926 | -4.4644 | 2.7537 | -2.6784
119.8 | 1.876 | -1.571 | -1.177 | -0.835 | -0.944 | 0.5343 | 0.34552 | 0.3711 | 1.1439 | 0.7299 | 2.9771 | 1.4001 | 1.977 | 6.0809 | 3.8789 | -2.435 | -4.0644 | -3.5854 | 0.73362 | -1.6793
119.85 | 2.082 | -1.412 | -0.955 | -1.161 | -0.675 | 0.7403 | 0.50452 | 0.5931 | 0.81787 | 0.9989 | 4.125 | 2.0444 | 3.1597 | 4.3479 | 5.3084 | -1.2871 | -3.4201 | -2.4027 | -0.99943 | -0.24977
119.9 | 2.434 | -1.214 | -0.659 | -1.388 | -0.349 | 1.0923 | 0.70252 | 0.8891 | 0.59087 | 1.3249 | 6.0863 | 2.8467 | 4.7367 | 3.1411 | 7.0408 | 0.67421 | -2.6177 | -0.82576 | -2.2062 | 1.4827
119.95 | 2.777 | -0.889 | -0.289 | -1.585 | 0.078 | 1.4353 | 1.0275 | 1.2591 | 0.39387 | 1.7519 | 7.9975 | 4.1637 | 6.7078 | 2.0938 | 9.31 | 2.5854 | -1.3008 | 1.1454 | -3.2535 | 3.7518
120 | 3.204 | -0.467 | 0.1 | -1.669 | 0.568 | 1.8623 | 1.4495 | 1.6481 | 0.30987 | 2.2419 | 10.3767 | 5.8737 | 8.7802 | 1.6473 | 11.9139 | 4.9647 | 0.40927 | 3.2178 | -3.7 | 6.3558
120.05 | 3.666 | -0.025 | 0.391 | -1.676 | 0.245 | 2.3243 | 1.8915 | 1.9391 | 0.30287 | 1.9189 | 12.951 | 7.6648 | 10.3305 | 1.6101 | 10.1974 | 7.5389 | 2.2003 | 4.7681 | -3.7372 | 4.6393
120.1 | 3.469 | 0.413 | 0.554 | -1.662 | -0.162 | 2.1273 | 2.3295 | 2.1021 | 0.31687 | 1.5119 | 11.8533 | 9.4397 | 11.1989 | 1.6845 | 8.0346 | 6.4412 | 3.9752 | 5.6365 | -3.6628 | 2.4764
120.15 | 2.936 | 0.767 | 0.508 | -1.49 | -0.469 | 1.5943 | 2.6835 | 2.0561 | 0.48887 | 1.2049 | 8.8835 | 10.8742 | 10.9539 | 2.5989 | 6.4031 | 3.4714 | 5.4097 | 5.3914 | -2.7484 | 0.84496
120.2 | 2.567 | 0.948 | 0.26 | -1.232 | -0.74 | 1.2253 | 2.8645 | 1.8081 | 0.74687 | 0.9339 | 6.8274 | 11.6076 | 9.6326 | 3.9704 | 4.963 | 1.4153 | 6.1431 | 4.0702 | -1.3769 | -0.59519
120.25 | 2.203 | 0.89 | -0.139 | -0.933 | -0.947 | 0.8613 | 2.8065 | 1.4091 | 1.0459 | 0.7269 | 4.7992 | 11.3726 | 7.507 | 5.5599 | 3.8629 | -0.61292 | 5.9081 | 1.9445 | 0.21264 | -1.6952
120.3 | 1.952 | 0.387 | -0.517 | -0.633 | -1.069 | 0.6103 | 2.3035 | 1.0311 | 1.3459 | 0.6049 | 3.4006 | 9.3343 | 5.4932 | 7.1548 | 3.2146 | -2.0115 | 3.8699 | -0.069257 | 1.8075 | -2.3436
120.35 | 1.8 | -0.368 | -0.902 | -0.416 | -1.119 | 0.4583 | 1.5485 | 0.6461 | 1.5629 | 0.5549 | 2.5537 | 6.2749 | 3.4421 | 8.3084 | 2.9489 | -2.8584 | 0.81044 | -2.1203 | 2.9611 | -2.6093
120.4 | 1.715 | -0.937 | -1.143 | -0.199 | -1.175 | 0.3733 | 0.97952 | 0.4051 | 1.7799 | 0.4989 | 2.08 | 3.9692 | 2.1582 | 9.462 | 2.6513 | -3.3321 | -1.4953 | -3.4043 | 4.1147 | -2.9069
120.45 | 1.686 | -1.335 | -1.272 | -0.131 | -1.196 | 0.3443 | 0.58152 | 0.2761 | 1.8479 | 0.4779 | 1.9185 | 2.3564 | 1.4709 | 9.8235 | 2.5397 | -3.4936 | -3.108 | -4.0915 | 4.4762 | -3.0185
120.5 | 1.699 | -1.55 | -1.352 | -0.287 | -1.145 | 0.3573 | 0.36652 | 0.1961 | 1.6919 | 0.5289 | 1.9909 | 1.4852 | 1.0447 | 8.9941 | 2.8107 | -3.4212 | -3.9793 | -4.5177 | 3.6468 | -2.7474
120.55 | 1.773 | -1.573 | -1.348 | -0.573 | -1.02 | 0.4313 | 0.34352 | 0.2001 | 1.4059 | 0.6539 | 2.4032 | 1.392 | 1.066 | 7.4737 | 3.475 | -3.0089 | -4.0725 | -4.4964 | 2.1264 | -2.0832
120.6 | 1.912 | -1.471 | -1.221 | -0.896 | -0.857 | 0.5703 | 0.44552 | 0.3271 | 1.0829 | 0.8169 | 3.1777 | 1.8053 | 1.7426 | 5.7566 | 4.3412 | -2.2344 | -3.6591 | -3.8198 | 0.40934 | -1.217
120.65 | 2.122 | -1.339 | -1.011 | -1.194 | -0.639 | 0.7803 | 0.57752 | 0.5371 | 0.78487 | 1.0349 | 4.3478 | 2.3402 | 2.8614 | 4.1724 | 5.4997 | -1.0643 | -3.1242 | -2.701 | -1.1749 | -0.058456
120.7 | 2.468 | -1.145 | -0.689 | -1.363 | -0.291 | 1.1263 | 0.77152 | 0.8591 | 0.61587 | 1.3829 | 6.2758 | 3.1263 | 4.5768 | 3.274 | 7.349 | 0.86366 | -2.3381 | -0.98559 | -2.0733 | 1.7909
120.75 | 2.787 | -0.855 | -0.307 | -1.542 | 0.088 | 1.4453 | 1.0615 | 1.2411 | 0.43687 | 1.7619 | 8.0532 | 4.3015 | 6.6119 | 2.3224 | 9.3631 | 2.6411 | -1.163 | 1.0495 | -3.0249 | 3.805
120.8 | 3.205 | -0.459 | 0.058 | -1.679 | 0.337 | 1.8633 | 1.4575 | 1.6061 | 0.29987 | 2.0109 | 10.3823 | 5.9062 | 8.5565 | 1.5941 | 10.6864 | 4.9702 | 0.44169 | 2.9941 | -3.7532 | 5.1282
120.85 | 3.654 | -0.031 | 0.39 | -1.707 | 0.241 | 2.3123 | 1.8855 | 1.9381 | 0.27187 | 1.9149 | 12.8841 | 7.6405 | 10.3252 | 1.4453 | 10.1762 | 7.4721 | 2.176 | 4.7628 | -3.902 | 4.618
120.9 | 3.514 | 0.408 | 0.544 | -1.659 | -0.012 | 2.1723 | 2.3245 | 2.0921 | 0.31987 | 1.6619 | 12.1041 | 9.4194 | 11.1456 | 1.7005 | 8.8317 | 6.692 | 3.9549 | 5.5832 | -3.6468 | 3.2735
120.95 | 3.002 | 0.773 | 0.505 | -1.485 | -0.324 | 1.6603 | 2.6895 | 2.0531 | 0.49387 | 1.3499 | 9.2512 | 10.8985 | 10.9379 | 2.6255 | 7.1737 | 3.8391 | 5.434 | 5.3754 | -2.7218 | 1.6155
121 | 2.612 | 0.92 | 0.249 | -1.311 | -0.619 | 1.2703 | 2.8365 | 1.7971 | 0.66787 | 1.0549 | 7.0781 | 11.4941 | 9.574 | 3.5505 | 5.606 | 1.666 | 6.0297 | 4.0116 | -1.7968 | 0.047828
121.05 | 2.199 | 0.79 | -0.14 | -1.009 | -0.848 | 0.8573 | 2.7065 | 1.4081 | 0.96987 | 0.8259 | 4.7769 | 10.9674 | 7.5016 | 5.1559 | 4.389 | -0.63521 | 5.5029 | 1.9392 | -0.19138 | -1.1691
121.1 | 1.918 | 0.327 | -0.487 | -0.64 | -1.007 | 0.5763 | 2.2435 | 1.0611 | 1.3389 | 0.6669 | 3.2112 | 9.0912 | 5.653 | 7.1176 | 3.5441 | -2.2009 | 3.6267 | 0.090567 | 1.7703 | -2.0141
121.15 | 1.75 | -0.334 | -0.85 | -0.359 | -1.09 | 0.4083 | 1.5825 | 0.6981 | 1.6199 | 0.5839 | 2.2751 | 6.4127 | 3.7191 | 8.6114 | 3.103 | -3.137 | 0.94821 | -1.8433 | 3.2641 | -2.4552
121.2 | 1.688 | -0.926 | -1.084 | -0.138 | -1.113 | 0.3463 | 0.99052 | 0.4641 | 1.8409 | 0.5609 | 1.9296 | 4.0138 | 2.4725 | 9.7862 | 2.9808 | -3.4825 | -1.4507 | -3.09 | 4.4389 | -2.5774
121.25 | 1.653 | -1.322 | -1.228 | -0.096 | -1.124 | 0.3113 | 0.59452 | 0.3201 | 1.8829 | 0.5499 | 1.7346 | 2.4091 | 1.7053 | 10.0095 | 2.9223 | -3.6775 | -3.0554 | -3.8571 | 4.6622 | -2.6358
121.3 | 1.66 | -1.555 | -1.3 | -0.205 | -1.092 | 0.3183 | 0.36152 | 0.2481 | 1.7739 | 0.5819 | 1.7736 | 1.4649 | 1.3217 | 9.4301 | 3.0924 | -3.6385 | -3.9995 | -4.2407 | 4.0828 | -2.4658
121.35 | 1.79 | -1.668 | -1.311 | -0.464 | -1.009 | 0.4483 | 0.24852 | 0.2371 | 1.5149 | 0.6649 | 2.4979 | 1.007 | 1.2631 | 8.0532 | 3.5334 | -2.9142 | -4.4574 | -4.2993 | 2.7059 | -2.0247
121.4 | 1.915 | -1.577 | -1.207 | -0.794 | -0.896 | 0.5733 | 0.33952 | 0.3411 | 1.1849 | 0.7779 | 3.1944 | 1.3758 | 1.8172 | 6.2989 | 4.1339 | -2.2177 | -4.0887 | -3.7452 | 0.95158 | -1.4242
121.45 | 2.118 | -1.435 | -1.002 | -1.134 | -0.728 | 0.7763 | 0.48152 | 0.5461 | 0.84487 | 0.9459 | 4.3256 | 1.9512 | 2.9093 | 4.4914 | 5.0267 | -1.0865 | -3.5133 | -2.6531 | -0.85589 | -0.53142
121.5 | 2.414 | -1.203 | -0.652 | -1.395 | -0.417 | 1.0723 | 0.71352 | 0.8961 | 0.58387 | 1.2569 | 5.9749 | 2.8913 | 4.774 | 3.1039 | 6.6794 | 0.56277 | -2.5731 | -0.78847 | -2.2434 | 1.1213
121.55 | 2.717 | -0.869 | -0.267 | -1.595 | -0.048 | 1.3753 | 1.0475 | 1.2811 | 0.38387 | 1.6259 | 7.6632 | 4.2448 | 6.825 | 2.0407 | 8.6404 | 2.2511 | -1.2197 | 1.2626 | -3.3066 | 3.0822
121.6 | 3.093 | -0.512 | 0.123 | -1.696 | 0.328 | 1.7513 | 1.4045 | 1.6711 | 0.28287 | 2.0019 | 9.7583 | 5.6914 | 8.9028 | 1.5038 | 10.6385 | 4.3462 | 0.22692 | 3.3403 | -3.8435 | 5.0804
121.65 | 3.564 | -0.08 | 0.395 | -1.761 | 0.344 | 2.2223 | 1.8365 | 1.9431 | 0.21787 | 2.0179 | 12.3827 | 7.4419 | 10.3519 | 1.1582 | 10.7236 | 6.9706 | 1.9775 | 4.7894 | -4.1891 | 5.1654
121.7 | 3.445 | 0.379 | 0.55 | -1.676 | -0.017 | 2.1033 | 2.2955 | 2.0981 | 0.30287 | 1.6569 | 11.7196 | 9.3019 | 11.1776 | 1.6101 | 8.8051 | 6.3075 | 3.8374 | 5.6152 | -3.7372 | 3.247
121.75 | 2.929 | 0.784 | 0.532 | -1.462 | -0.388 | 1.5873 | 2.7005 | 2.0801 | 0.51687 | 1.2859 | 8.8444 | 10.943 | 11.0817 | 2.7477 | 6.8336 | 3.4324 | 5.4786 | 5.5193 | -2.5996 | 1.2754
121.8 | 2.551 | 0.946 | 0.321 | -1.252 | -0.716 | 1.2093 | 2.8625 | 1.8691 | 0.72687 | 0.9579 | 6.7382 | 11.5995 | 9.9576 | 3.8641 | 5.0905 | 1.3261 | 6.135 | 4.3952 | -1.4832 | -0.46765
121.85 | 2.154 | 0.839 | -0.105 | -0.938 | -0.947 | 0.8123 | 2.7555 | 1.4431 | 1.0409 | 0.7269 | 4.5261 | 11.1659 | 7.6881 | 5.5334 | 3.8629 | -0.88595 | 5.7014 | 2.1257 | 0.18606 | -1.6952
121.9 | 1.88 | 0.285 | -0.481 | -0.569 | -1.086 | 0.5383 | 2.2015 | 1.0671 | 1.4099 | 0.5879 | 2.9994 | 8.921 | 5.685 | 7.495 | 3.1242 | -2.4127 | 3.4565 | 0.12253 | 2.1477 | -2.4339
121.95 | 1.743 | -0.346 | -0.89 | -0.259 | -1.16 | 0.4013 | 1.5705 | 0.6581 | 1.7199 | 0.5139 | 2.2361 | 6.3641 | 3.506 | 9.143 | 2.731 | -3.176 | 0.89959 | -2.0564 | 3.7957 | -2.8272
122 | 1.666 | -0.98 | -1.126 | 0.008 | -1.193 | 0.3243 | 0.93652 | 0.4221 | 1.9869 | 0.4809 | 1.807 | 3.795 | 2.2487 | 10.5624 | 2.5556 | -3.6051 | -1.6695 | -3.3137 | 5.2151 | -3.0025
122.05 | 1.641 | -1.37 | -1.245 | 0.056 | -1.184 | 0.2993 | 0.54652 | 0.3031 | 2.0349 | 0.4899 | 1.6677 | 2.2146 | 1.6148 | 10.8176 | 2.6035 | -3.7444 | -3.2499 | -3.9477 | 5.4703 | -2.9547
122.1 | 1.664 | -1.594 | -1.329 | -0.151 | -1.125 | 0.3223 | 0.32252 | 0.2191 | 1.8279 | 0.5489 | 1.7959 | 1.3069 | 1.1672 | 9.7171 | 2.917 | -3.6162 | -4.1576 | -4.3952 | 4.3698 | -2.6412
122.15 | 1.745 | -1.649 | -1.366 | -0.488 | -1.051 | 0.4033 | 0.26752 | 0.1821 | 1.4909 | 0.6229 | 2.2472 | 1.084 | 0.97012 | 7.9256 | 3.3102 | -3.1649 | -4.3804 | -4.5923 | 2.5783 | -2.2479
122.2 | 1.883 | -1.591 | -1.254 | -0.88 | -0.946 | 0.5413 | 0.32552 | 0.2941 | 1.0989 | 0.7279 | 3.0161 | 1.3191 | 1.5668 | 5.8417 | 3.8682 | -2.396 | -4.1454 | -3.9956 | 0.4944 | -1.6899
122.25 | 2.087 | -1.445 | -1.024 | -1.167 | -0.781 | 0.7453 | 0.47152 | 0.5241 | 0.81187 | 0.8929 | 4.1528 | 1.9107 | 2.7921 | 4.316 | 4.7451 | -1.2593 | -3.5538 | -2.7703 | -1.0313 | -0.81307
122.3 | 2.426 | -1.245 | -0.668 | -1.369 | -0.507 | 1.0843 | 0.67152 | 0.8801 | 0.60987 | 1.1669 | 6.0417 | 2.7211 | 4.6887 | 3.2421 | 6.2012 | 0.62964 | -2.7433 | -0.87371 | -2.1052 | 0.64302
122.35 | 2.785 | -0.918 | -0.279 | -1.554 | -0.158 | 1.4433 | 0.99852 | 1.2691 | 0.42487 | 1.5159 | 8.0421 | 4.0462 | 6.7611 | 2.2586 | 8.0558 | 2.63 | -1.4183 | 1.1987 | -3.0887 | 2.4977
122.4 | 3.207 | -0.488 | 0.059 | -1.667 | 0.237 | 1.8653 | 1.4285 | 1.6071 | 0.31187 | 1.9109 | 10.3935 | 5.7886 | 8.5618 | 1.6579 | 10.1549 | 4.9814 | 0.32418 | 2.9994 | -3.6894 | 4.5968
122.45 | 3.612 | -0.052 | 0.362 | -1.67 | 0.298 | 2.2703 | 1.8645 | 1.9101 | 0.30887 | 1.9719 | 12.6501 | 7.5554 | 10.176 | 1.642 | 10.4791 | 7.238 | 2.0909 | 4.6136 | -3.7053 | 4.9209
122.5 | 3.403 | 0.412 | 0.537 | -1.566 | -0.049 | 2.0613 | 2.3285 | 2.0851 | 0.41287 | 1.6249 | 11.4856 | 9.4356 | 11.1084 | 2.1949 | 8.6351 | 6.0735 | 3.9712 | 5.5459 | -3.1524 | 3.0769
122.55 | 2.929 | 0.767 | 0.51 | -1.384 | -0.382 | 1.5873 | 2.6835 | 2.0581 | 0.59487 | 1.2919 | 8.8444 | 10.8742 | 10.9645 | 3.1624 | 6.8654 | 3.4324 | 5.4097 | 5.4021 | -2.1849 | 1.3073
122.6 | 2.53 | 0.963 | 0.323 | -1.206 | -0.667 | 1.1883 | 2.8795 | 1.8711 | 0.77287 | 1.0069 | 6.6212 | 11.6684 | 9.9683 | 4.1086 | 5.3509 | 1.2091 | 6.2039 | 4.4058 | -1.2387 | -0.20725
122.65 | 2.151 | 0.809 | -0.073 | -0.885 | -0.862 | 0.8093 | 2.7255 | 1.4751 | 1.0939 | 0.8119 | 4.5094 | 11.0443 | 7.8586 | 5.8151 | 4.3146 | -0.90266 | 5.5799 | 2.2962 | 0.46782 | -1.2435
122.7 | 1.884 | 0.297 | -0.434 | -0.542 | -1.024 | 0.5423 | 2.2135 | 1.1141 | 1.4369 | 0.6499 | 3.0217 | 8.9696 | 5.9354 | 7.6385 | 3.4537 | -2.3904 | 3.5052 | 0.37293 | 2.2912 | -2.1044
122.75 | 1.726 | -0.355 | -0.822 | -0.243 | -1.136 | 0.3843 | 1.5615 | 0.7261 | 1.7359 | 0.5379 | 2.1413 | 6.3276 | 3.8683 | 9.2281 | 2.8585 | -3.2708 | 0.86312 | -1.6941 | 3.8808 | -2.6996
122.8 | 1.656 | -0.992 | -1.096 | -0.026 | -1.195 | 0.3143 | 0.92452 | 0.4521 | 1.9529 | 0.4789 | 1.7513 | 3.7463 | 2.4085 | 10.3816 | 2.545 | -3.6608 | -1.7181 | -3.1539 | 5.0343 | -3.0132
122.85 | 1.632 | -1.396 | -1.26 | -0.015 | -1.203 | 0.2903 | 0.52052 | 0.2881 | 1.9639 | 0.4709 | 1.6176 | 2.1092 | 1.5348 | 10.4401 | 2.5025 | -3.7945 | -3.3552 | -4.0276 | 5.0928 | -3.0557
122.9 | 1.662 | -1.637 | -1.33 | -0.185 | -1.167 | 0.3203 | 0.27952 | 0.2181 | 1.7939 | 0.5069 | 1.7847 | 1.1327 | 1.1619 | 9.5364 | 2.6938 | -3.6274 | -4.3318 | -4.4005 | 4.1891 | -2.8644
122.95 | 1.748 | -1.689 | -1.349 | -0.502 | -1.095 | 0.4063 | 0.22752 | 0.1991 | 1.4769 | 0.5789 | 2.2639 | 0.92195 | 1.0607 | 7.8512 | 3.0764 | -3.1482 | -4.5425 | -4.5017 | 2.5039 | -2.4817
123 | 1.879 | -1.575 | -1.247 | -0.858 | -0.982 | 0.5373 | 0.34152 | 0.3011 | 1.1209 | 0.6919 | 2.9938 | 1.3839 | 1.6041 | 5.9586 | 3.6769 | -2.4182 | -4.0806 | -3.9583 | 0.61135 | -1.8812
123.05 | 2.124 | -1.387 | -1.035 | -1.192 | -0.815 | 0.7823 | 0.52952 | 0.5131 | 0.78687 | 0.8589 | 4.359 | 2.1457 | 2.7335 | 4.1831 | 4.5644 | -1.0531 | -3.3188 | -2.8289 | -1.1642 | -0.99376
123.1 | 2.468 | -1.145 | -0.712 | -1.407 | -0.52 | 1.1263 | 0.77152 | 0.8361 | 0.57187 | 1.1539 | 6.2758 | 3.1263 | 4.4543 | 3.0401 | 6.1321 | 0.86366 | -2.3381 | -1.1081 | -2.3072 | 0.57393
123.15 | 2.795 | -0.841 | -0.34 | -1.617 | -0.106 | 1.4533 | 1.0755 | 1.2081 | 0.36187 | 1.5679 | 8.0978 | 4.3582 | 6.4361 | 1.9237 | 8.3322 | 2.6857 | -1.1063 | 0.87371 | -3.4236 | 2.774
123.2 | 3.201 | -0.459 | 0.016 | -1.731 | 0.335 | 1.8593 | 1.4575 | 1.5641 | 0.24787 | 2.0089 | 10.36 | 5.9062 | 8.3327 | 1.3177 | 10.6757 | 4.9479 | 0.44169 | 2.7703 | -4.0296 | 5.1176
123.25 | 3.7 | 0.031 | 0.325 | -1.778 | 0.353 | 2.3583 | 1.9475 | 1.8731 | 0.20087 | 2.0269 | 13.1405 | 7.8917 | 9.9789 | 1.0678 | 10.7714 | 7.7284 | 2.4273 | 4.4165 | -4.2795 | 5.2132
123.3 | 3.429 | 0.475 | 0.532 | -1.708 | 0.004 | 2.0873 | 2.3915 | 2.0801 | 0.27087 | 1.6779 | 11.6304 | 9.6909 | 11.0817 | 1.44 | 8.9167 | 6.2184 | 4.2264 | 5.5193 | -3.9073 | 3.3586
123.35 | 2.947 | 0.844 | 0.509 | -1.556 | -0.328 | 1.6053 | 2.7605 | 2.0571 | 0.42287 | 1.3459 | 8.9447 | 11.1862 | 10.9592 | 2.248 | 7.1524 | 3.5326 | 5.7217 | 5.3968 | -3.0993 | 1.5943
123.4 | 2.576 | 1.024 | 0.303 | -1.342 | -0.598 | 1.2343 | 2.9405 | 1.8511 | 0.63687 | 1.0759 | 6.8775 | 11.9156 | 9.8617 | 3.3857 | 5.7176 | 1.4654 | 6.4511 | 4.2993 | -1.9616 | 0.15943
123.45 | 2.18 | 0.915 | -0.091 | -1 | -0.804 | 0.8383 | 2.8315 | 1.4571 | 0.97887 | 0.8699 | 4.671 | 11.4739 | 7.7627 | 5.2038 | 4.6228 | -0.74108 | 6.0094 | 2.2003 | -0.14353 | -0.9353
123.5 | 1.935 | 0.375 | -0.445 | -0.619 | -0.938 | 0.5933 | 2.2915 | 1.1031 | 1.3599 | 0.7359 | 3.3059 | 9.2857 | 5.8768 | 7.2292 | 3.9107 | -2.1062 | 3.8212 | 0.31432 | 1.8819 | -1.6474
123.55 | 1.773 | -0.366 | -0.828 | -0.276 | -1.056 | 0.4313 | 1.5505 | 0.7201 | 1.7029 | 0.6179 | 2.4032 | 6.283 | 3.8363 | 9.0526 | 3.2837 | -3.0089 | 0.81854 | -1.7261 | 3.7053 | -2.2745
123.6 | 1.696 | -0.961 | -1.07 | -0.068 | -1.112 | 0.3543 | 0.95552 | 0.4781 | 1.9109 | 0.5619 | 1.9742 | 3.872 | 2.5471 | 10.1584 | 2.9861 | -3.4379 | -1.5925 | -3.0154 | 4.8111 | -2.5721
123.65 | 1.686 | -1.372 | -1.21 | -0.014 | -1.109 | 0.3443 | 0.54452 | 0.3381 | 1.9649 | 0.5649 | 1.9185 | 2.2065 | 1.8012 | 10.4454 | 3.002 | -3.4936 | -3.258 | -3.7612 | 5.0981 | -2.5561
123.7 | 1.678 | -1.598 | -1.28 | -0.15 | -1.081 | 0.3363 | 0.31852 | 0.2681 | 1.8289 | 0.5929 | 1.8739 | 1.2907 | 1.4283 | 9.7224 | 3.1508 | -3.5382 | -4.1738 | -4.1341 | 4.3752 | -2.4073
123.75 | 1.763 | -1.669 | -1.303 | -0.463 | -1.001 | 0.4213 | 0.24752 | 0.2451 | 1.5159 | 0.6729 | 2.3475 | 1.003 | 1.3058 | 8.0585 | 3.576 | -3.0646 | -4.4615 | -4.2567 | 2.7112 | -1.9822
123.8 | 1.896 | -1.575 | -1.231 | -0.826 | -0.867 | 0.5543 | 0.34152 | 0.3171 | 1.1529 | 0.8069 | 3.0886 | 1.3839 | 1.6893 | 6.1288 | 4.2881 | -2.3235 | -4.0806 | -3.8731 | 0.78147 | -1.2701
123.85 | 2.11 | -1.436 | -1.035 | -1.164 | -0.642 | 0.7683 | 0.48052 | 0.5131 | 0.81487 | 1.0319 | 4.281 | 1.9472 | 2.7335 | 4.3319 | 5.4837 | -1.1311 | -3.5173 | -2.8289 | -1.0154 | -0.074399
123.9 | 2.451 | -1.227 | -0.735 | -1.398 | -0.361 | 1.1093 | 0.68952 | 0.8131 | 0.58087 | 1.3129 | 6.181 | 2.7941 | 4.3318 | 3.088 | 6.977 | 0.76894 | -2.6704 | -1.2307 | -2.2593 | 1.4189
123.95 | 2.787 | -0.886 | -0.347 | -1.559 | 0.008 | 1.4453 | 1.0305 | 1.2011 | 0.41987 | 1.6819 | 8.0532 | 4.1759 | 6.3988 | 2.2321 | 8.938 | 2.6411 | -1.2886 | 0.83642 | -3.1152 | 3.3798
124 | 3.191 | -0.394 | 0.035 | -1.662 | 0.31 | 1.8493 | 1.5225 | 1.5831 | 0.31687 | 1.9839 | 10.3043 | 6.1695 | 8.434 | 1.6845 | 10.5429 | 4.8922 | 0.70508 | 2.8715 | -3.6628 | 4.9847
124.05 | 3.658 | 0.083 | 0.309 | -1.73 | 0.32 | 2.3163 | 1.9995 | 1.8571 | 0.24887 | 1.9939 | 12.9064 | 8.1024 | 9.8937 | 1.323 | 10.596 | 7.4943 | 2.638 | 4.3313 | -4.0243 | 5.0379
124.1 | 3.42 | 0.523 | 0.446 | -1.689 | -0.036 | 2.0783 | 2.4395 | 1.9941 | 0.28987 | 1.6379 | 11.5803 | 9.8854 | 10.6236 | 1.541 | 8.7042 | 6.1682 | 4.421 | 5.0611 | -3.8063 | 3.146
124.15 | 2.917 | 0.904 | 0.441 | -1.559 | -0.405 | 1.5753 | 2.8205 | 1.9891 | 0.41987 | 1.2689 | 8.7776 | 11.4293 | 10.5969 | 2.2321 | 6.7432 | 3.3655 | 5.9648 | 5.0345 | -3.1152 | 1.1851
124.2 | 2.562 | 1.048 | 0.237 | -1.329 | -0.696 | 1.2203 | 2.9645 | 1.7851 | 0.64987 | 0.9779 | 6.7995 | 12.0128 | 9.5101 | 3.4548 | 5.1968 | 1.3874 | 6.5484 | 3.9477 | -1.8925 | -0.36137
124.25 | 2.167 | 0.976 | -0.152 | -1.025 | -0.897 | 0.8253 | 2.8925 | 1.3961 | 0.95387 | 0.7769 | 4.5986 | 11.7211 | 7.4377 | 5.0709 | 4.1286 | -0.81351 | 6.2566 | 1.8753 | -0.27644 | -1.4295
124.3 | 1.901 | 0.34 | -0.518 | -0.653 | -1.035 | 0.5593 | 2.2565 | 1.0301 | 1.3259 | 0.6389 | 3.1164 | 9.1439 | 5.4878 | 7.0485 | 3.3953 | -2.2957 | 3.6794 | -0.074585 | 1.7012 | -2.1629
124.35 | 1.774 | -0.415 | -0.882 | -0.329 | -1.126 | 0.4323 | 1.5015 | 0.6661 | 1.6499 | 0.5479 | 2.4088 | 6.0845 | 3.5486 | 8.7709 | 2.9117 | -3.0033 | 0.61999 | -2.0138 | 3.4236 | -2.6465
124.4 | 1.719 | -0.973 | -1.101 | -0.129 | -1.204 | 0.3773 | 0.94352 | 0.4471 | 1.8499 | 0.4699 | 2.1023 | 3.8233 | 2.3819 | 9.8341 | 2.4972 | -3.3098 | -1.6411 | -3.1805 | 4.4868 | -3.061
124.45 | 1.67 | -1.338 | -1.251 | -0.057 | -1.196 | 0.3283 | 0.57852 | 0.2971 | 1.9219 | 0.4779 | 1.8293 | 2.3443 | 1.5828 | 10.2168 | 2.5397 | -3.5828 | -3.1202 | -3.9796 | 4.8695 | -3.0185
124.5 | 1.678 | -1.567 | -1.328 | -0.153 | -1.134 | 0.3363 | 0.34952 | 0.2201 | 1.8259 | 0.5399 | 1.8739 | 1.4163 | 1.1726 | 9.7065 | 2.8692 | -3.5382 | -4.0481 | -4.3899 | 4.3592 | -2.689
124.55 | 1.78 | -1.679 | -1.346 | -0.413 | -1.062 | 0.4383 | 0.23752 | 0.2021 | 1.5659 | 0.6119 | 2.4422 | 0.96247 | 1.0767 | 8.3243 | 3.2518 | -2.9699 | -4.502 | -4.4858 | 2.977 | -2.3064
124.6 | 1.903 | -1.625 | -1.244 | -0.777 | -0.936 | 0.5613 | 0.29152 | 0.3041 | 1.2019 | 0.7379 | 3.1276 | 1.1813 | 1.6201 | 6.3893 | 3.9214 | -2.2845 | -4.2832 | -3.9423 | 1.042 | -1.6368
124.65 | 2.114 | -1.479 | -1.012 | -1.106 | -0.734 | 0.7723 | 0.43752 | 0.5361 | 0.87287 | 0.9399 | 4.3033 | 1.7729 | 2.8561 | 4.6403 | 4.9948 | -1.1088 | -3.6916 | -2.7064 | -0.70704 | -0.56331
124.7 | 2.428 | -1.262 | -0.651 | -1.33 | -0.429 | 1.0863 | 0.65452 | 0.8971 | 0.64887 | 1.2449 | 6.0529 | 2.6522 | 4.7793 | 3.4495 | 6.6157 | 0.64078 | -2.8122 | -0.78314 | -1.8978 | 1.0575
124.75 | 2.763 | -0.96 | -0.259 | -1.464 | -0.046 | 1.4213 | 0.95652 | 1.2891 | 0.51487 | 1.6279 | 7.9195 | 3.876 | 6.8677 | 2.7371 | 8.651 | 2.5074 | -1.5885 | 1.3052 | -2.6102 | 3.0929
124.8 | 3.204 | -0.488 | 0.049 | -1.608 | 0.332 | 1.8623 | 1.4285 | 1.5971 | 0.37087 | 2.0059 | 10.3767 | 5.7886 | 8.5085 | 1.9716 | 10.6598 | 4.9647 | 0.32418 | 2.9461 | -3.3757 | 5.1016
124.85 | 3.651 | -0.02 | 0.32 | -1.646 | 0.294 | 2.3093 | 1.8965 | 1.8681 | 0.33287 | 1.9679 | 12.8674 | 7.6851 | 9.9523 | 1.7696 | 10.4578 | 7.4553 | 2.2206 | 4.3899 | -3.5777 | 4.8997
124.9 | 3.3 | 0.471 | 0.499 | -1.65 | -0.05 | 1.9583 | 2.3875 | 2.0471 | 0.32887 | 1.6239 | 10.9117 | 9.6747 | 10.9059 | 1.7483 | 8.6298 | 5.4996 | 4.2102 | 5.3435 | -3.599 | 3.0716
124.95 | 2.853 | 0.914 | 0.475 | -1.528 | -0.392 | 1.5113 | 2.8305 | 2.0231 | 0.45087 | 1.2819 | 8.421 | 11.4698 | 10.7781 | 2.3969 | 6.8123 | 3.0089 | 6.0054 | 5.2156 | -2.9504 | 1.2542
125 | 2.475 | 1.044 | 0.219 | -1.297 | -0.69 | 1.1333 | 2.9605 | 1.7671 | 0.68187 | 0.9839 | 6.3148 | 11.9966 | 9.4142 | 3.6249 | 5.2287 | 0.90266 | 6.5321 | 3.8518 | -1.7224 | -0.32948
125.05 | 2.124 | 0.878 | -0.192 | -1.059 | -0.915 | 0.7823 | 2.7945 | 1.3561 | 0.91987 | 0.7589 | 4.359 | 11.3239 | 7.2246 | 4.8901 | 4.033 | -1.0531 | 5.8595 | 1.6622 | -0.45718 | -1.5252
125.1 | 1.872 | 0.285 | -0.56 | -0.729 | -1.08 | 0.5303 | 2.2015 | 0.9881 | 1.2499 | 0.5939 | 2.9548 | 8.921 | 5.2641 | 6.6444 | 3.1561 | -2.4573 | 3.4565 | -0.29834 | 1.2971 | -2.402
125.15 | 1.72 | -0.408 | -0.873 | -0.41 | -1.176 | 0.3783 | 1.5085 | 0.6751 | 1.5689 | 0.4979 | 2.1079 | 6.1128 | 3.5966 | 8.3403 | 2.646 | -3.3042 | 0.64835 | -1.9658 | 2.993 | -2.9122
125.2 | 1.673 | -0.98 | -1.07 | -0.147 | -1.22 | 0.3313 | 0.93652 | 0.4781 | 1.8319 | 0.4539 | 1.846 | 3.795 | 2.5471 | 9.7384 | 2.4121 | -3.5661 | -1.6695 | -3.0154 | 4.3911 | -3.146
125.25 | 1.663 | -1.369 | -1.234 | -0.028 | -1.249 | 0.3213 | 0.54752 | 0.3141 | 1.9509 | 0.4249 | 1.7903 | 2.2187 | 1.6734 | 10.371 | 2.258 | -3.6218 | -3.2458 | -3.8891 | 5.0237 | -3.3001
125.3 | 1.703 | -1.579 | -1.329 | -0.114 | -1.214 | 0.3613 | 0.33752 | 0.2191 | 1.8649 | 0.4599 | 2.0132 | 1.3677 | 1.1672 | 9.9138 | 2.444 | -3.3989 | -4.0968 | -4.3952 | 4.5665 | -3.1141
125.35 | 1.788 | -1.69 | -1.308 | -0.33 | -1.118 | 0.4463 | 0.22652 | 0.2401 | 1.6489 | 0.5559 | 2.4868 | 0.9179 | 1.2791 | 8.7656 | 2.9542 | -2.9253 | -4.5466 | -4.2833 | 3.4183 | -2.604
125.4 | 1.926 | -1.6 | -1.204 | -0.661 | -1.001 | 0.5843 | 0.31652 | 0.3441 | 1.3179 | 0.6729 | 3.2557 | 1.2826 | 1.8332 | 7.0059 | 3.576 | -2.1564 | -4.1819 | -3.7292 | 1.6586 | -1.9822
125.45 | 2.115 | -1.4 | -0.977 | -1.011 | -0.835 | 0.7733 | 0.51652 | 0.5711 | 0.96787 | 0.8389 | 4.3088 | 2.093 | 3.0425 | 5.1453 | 4.4581 | -1.1033 | -3.3714 | -2.5199 | -0.20201 | -1.1
125.5 | 2.439 | -1.143 | -0.56 | -1.292 | -0.505 | 1.0973 | 0.77352 | 0.9881 | 0.68687 | 1.1689 | 6.1142 | 3.1344 | 5.2641 | 3.6515 | 6.2118 | 0.70207 | -2.33 | -0.29834 | -1.6958 | 0.65365
125.55 | 2.802 | -0.821 | -0.211 | -1.5 | -0.122 | 1.4603 | 1.0955 | 1.3371 | 0.47887 | 1.5519 | 8.1368 | 4.4393 | 7.1234 | 2.5457 | 8.2471 | 2.7247 | -1.0252 | 1.561 | -2.8016 | 2.689
125.6 | 3.235 | -0.428 | 0.144 | -1.673 | 0.284 | 1.8933 | 1.4885 | 1.6921 | 0.30587 | 1.9579 | 10.5495 | 6.0318 | 9.0146 | 1.626 | 10.4047 | 5.1374 | 0.56731 | 3.4522 | -3.7213 | 4.8466
125.65 | 3.605 | 0.001 | 0.45 | -1.762 | 0.441 | 2.2633 | 1.9175 | 1.9981 | 0.21687 | 2.1149 | 12.6111 | 7.7702 | 10.6449 | 1.1529 | 11.239 | 7.199 | 2.3057 | 5.0824 | -4.1944 | 5.6809
125.7 | 3.365 | 0.436 | 0.578 | -1.705 | 0.135 | 2.0233 | 2.3525 | 2.1261 | 0.27387 | 1.8089 | 11.2738 | 9.5329 | 11.3268 | 1.4559 | 9.6129 | 5.8617 | 4.0684 | 5.7644 | -3.8914 | 4.0547
125.75 | 2.928 | 0.862 | 0.541 | -1.535 | -0.276 | 1.5863 | 2.7785 | 2.0891 | 0.44387 | 1.3979 | 8.8389 | 11.2591 | 11.1297 | 2.3597 | 7.4287 | 3.4268 | 5.7946 | 5.5672 | -2.9876 | 1.8706
125.8 | 2.533 | 0.994 | 0.32 | -1.336 | -0.604 | 1.1913 | 2.9105 | 1.8681 | 0.64287 | 1.0699 | 6.6379 | 11.794 | 9.9523 | 3.4176 | 5.6857 | 1.2258 | 6.3295 | 4.3899 | -1.9297 | 0.12754
125.85 | 2.137 | 0.84 | -0.172 | -1.028 | -0.857 | 0.7953 | 2.7565 | 1.3761 | 0.95087 | 0.8169 | 4.4314 | 11.17 | 7.3312 | 5.0549 | 4.3412 | -0.98067 | 5.7055 | 1.7687 | -0.29239 | -1.217
125.9 | 1.881 | 0.316 | -0.575 | -0.652 | -1.043 | 0.5393 | 2.2325 | 0.9731 | 1.3269 | 0.6309 | 3.005 | 9.0466 | 5.1842 | 7.0538 | 3.3528 | -2.4071 | 3.5821 | -0.37825 | 1.7065 | -2.2054
125.95 | 1.737 | -0.391 | -0.935 | -0.346 | -1.155 | 0.3953 | 1.5255 | 0.6131 | 1.6329 | 0.5189 | 2.2026 | 6.1817 | 3.2663 | 8.6805 | 2.7576 | -3.2095 | 0.71724 | -2.2962 | 3.3332 | -2.8006
126 | 1.655 | -0.979 | -1.123 | -0.126 | -1.228 | 0.3133 | 0.93752 | 0.4251 | 1.8529 | 0.4459 | 1.7457 | 3.799 | 2.2647 | 9.85 | 2.3696 | -3.6664 | -1.6655 | -3.2977 | 4.5027 | -3.1885
126.05 | 1.64 | -1.377 | -1.254 | -0.025 | -1.234 | 0.2983 | 0.53952 | 0.2941 | 1.9539 | 0.4399 | 1.6621 | 2.1862 | 1.5668 | 10.387 | 2.3377 | -3.75 | -3.2782 | -3.9956 | 5.0397 | -3.2204
126.1 | 1.676 | -1.621 | -1.349 | -0.126 | -1.188 | 0.3343 | 0.29552 | 0.1991 | 1.8529 | 0.4859 | 1.8627 | 1.1975 | 1.0607 | 9.85 | 2.5822 | -3.5494 | -4.267 | -4.5017 | 4.5027 | -2.976
126.15 | 1.783 | -1.709 | -1.336 | -0.361 | -1.098 | 0.4413 | 0.20752 | 0.2121 | 1.6179 | 0.5759 | 2.4589 | 0.8409 | 1.1299 | 8.6008 | 3.0605 | -2.9532 | -4.6236 | -4.4325 | 3.2535 | -2.4977
126.2 | 1.902 | -1.618 | -1.205 | -0.709 | -0.976 | 0.5603 | 0.29852 | 0.3431 | 1.2699 | 0.6979 | 3.122 | 1.2097 | 1.8279 | 6.7507 | 3.7088 | -2.2901 | -4.2548 | -3.7346 | 1.4035 | -1.8493
126.25 | 2.094 | -1.437 | -0.98 | -1.041 | -0.77 | 0.7523 | 0.47952 | 0.5681 | 0.93787 | 0.9039 | 4.1918 | 1.9431 | 3.0265 | 4.9858 | 4.8035 | -1.2203 | -3.5214 | -2.5359 | -0.36149 | -0.75462
126.3 | 2.43 | -1.172 | -0.607 | -1.356 | -0.5 | 1.0883 | 0.74452 | 0.9411 | 0.62287 | 1.1739 | 6.064 | 3.0169 | 5.0137 | 3.3112 | 6.2384 | 0.65192 | -2.4475 | -0.54873 | -2.0361 | 0.68022
126.35 | 2.781 | -0.84 | -0.252 | -1.563 | -0.178 | 1.4393 | 1.0765 | 1.2961 | 0.41587 | 1.4959 | 8.0198 | 4.3623 | 6.905 | 2.2108 | 7.9495 | 2.6077 | -1.1022 | 1.3425 | -3.1365 | 2.3914
126.4 | 3.214 | -0.421 | 0.042 | -1.671 | 0.243 | 1.8723 | 1.4955 | 1.5901 | 0.30787 | 1.9169 | 10.4325 | 6.0601 | 8.4712 | 1.6367 | 10.1868 | 5.0204 | 0.59567 | 2.9088 | -3.7106 | 4.6287
126.45 | 3.629 | 0.01 | 0.331 | -1.737 | 0.437 | 2.2873 | 1.9265 | 1.8791 | 0.24187 | 2.1109 | 12.7448 | 7.8066 | 10.0109 | 1.2858 | 11.2178 | 7.3328 | 2.3422 | 4.4485 | -4.0615 | 5.6596
126.5 | 3.384 | 0.464 | 0.506 | -1.704 | 0.095 | 2.0423 | 2.3805 | 2.0541 | 0.27487 | 1.7689 | 11.3797 | 9.6463 | 10.9432 | 1.4612 | 9.4003 | 5.9676 | 4.1819 | 5.3808 | -3.8861 | 3.8422
126.55 | 2.92 | 0.848 | 0.489 | -1.571 | -0.292 | 1.5783 | 2.7645 | 2.0371 | 0.40787 | 1.3819 | 8.7943 | 11.2024 | 10.8526 | 2.1683 | 7.3437 | 3.3822 | 5.7379 | 5.2902 | -3.179 | 1.7856
126.6 | 2.527 | 0.984 | 0.282 | -1.317 | -0.599 | 1.1853 | 2.9005 | 1.8301 | 0.66187 | 1.0749 | 6.6045 | 11.7535 | 9.7498 | 3.5186 | 5.7123 | 1.1924 | 6.289 | 4.1874 | -1.8287 | 0.15411
126.65 | 2.16 | 0.834 | -0.141 | -1.012 | -0.844 | 0.8183 | 2.7505 | 1.4071 | 0.96687 | 0.8299 | 4.5596 | 11.1456 | 7.4963 | 5.14 | 4.4103 | -0.85252 | 5.6812 | 1.9339 | -0.20733 | -1.1479
126.7 | 1.911 | 0.26 | -0.515 | -0.644 | -1.013 | 0.5693 | 2.1765 | 1.0331 | 1.3349 | 0.6609 | 3.1722 | 8.8197 | 5.5038 | 7.0963 | 3.5122 | -2.2399 | 3.3552 | -0.058603 | 1.749 | -2.046
126.75 | 1.77 | -0.462 | -0.884 | -0.339 | -1.098 | 0.4283 | 1.4545 | 0.6641 | 1.6399 | 0.5759 | 2.3865 | 5.894 | 3.538 | 8.7177 | 3.0605 | -3.0256 | 0.42953 | -2.0245 | 3.3704 | -2.4977
126.8 | 1.652 | -1.004 | -1.11 | -0.116 | -1.159 | 0.3103 | 0.91252 | 0.4381 | 1.8629 | 0.5149 | 1.729 | 3.6977 | 2.334 | 9.9032 | 2.7363 | -3.6831 | -1.7668 | -3.2285 | 4.5559 | -2.8218
126.85 | 1.64 | -1.349 | -1.229 | -0.039 | -1.183 | 0.2983 | 0.56752 | 0.3191 | 1.9399 | 0.4909 | 1.6621 | 2.2997 | 1.7 | 10.3125 | 2.6088 | -3.75 | -3.1648 | -3.8624 | 4.9652 | -2.9494
126.9 | 1.699 | -1.585 | -1.307 | -0.151 | -1.157 | 0.3573 | 0.33152 | 0.2411 | 1.8279 | 0.5169 | 1.9909 | 1.3434 | 1.2844 | 9.7171 | 2.7469 | -3.4212 | -4.1211 | -4.278 | 4.3698 | -2.8112
126.95 | 1.759 | -1.685 | -1.296 | -0.453 | -1.07 | 0.4173 | 0.23152 | 0.2521 | 1.5259 | 0.6039 | 2.3252 | 0.93816 | 1.343 | 8.1117 | 3.2093 | -3.0869 | -4.5263 | -4.2194 | 2.7644 | -2.3489
127 | 1.897 | -1.595 | -1.212 | -0.8 | -0.913 | 0.5553 | 0.32152 | 0.3361 | 1.1789 | 0.7609 | 3.0941 | 1.3029 | 1.7906 | 6.267 | 4.0436 | -2.318 | -4.1616 | -3.7719 | 0.91969 | -1.5145
127.05 | 2.098 | -1.416 | -1.024 | -1.083 | -0.769 | 0.7563 | 0.50052 | 0.5241 | 0.89587 | 0.9049 | 4.2141 | 2.0282 | 2.7921 | 4.7625 | 4.8088 | -1.198 | -3.4363 | -2.7703 | -0.58477 | -0.7493
127.1 | 2.436 | -1.196 | -0.703 | -1.318 | -0.488 | 1.0943 | 0.72052 | 0.8451 | 0.66087 | 1.1859 | 6.0975 | 2.9197 | 4.5023 | 3.5132 | 6.3021 | 0.68536 | -2.5448 | -1.0602 | -1.8341 | 0.74399
127.15 | 2.811 | -0.865 | -0.332 | -1.538 | -0.169 | 1.4693 | 1.0515 | 1.2161 | 0.44087 | 1.5049 | 8.187 | 4.261 | 6.4788 | 2.3437 | 7.9974 | 2.7749 | -1.2035 | 0.91633 | -3.0036 | 2.4392
127.2 | 3.26 | -0.393 | 0.006 | -1.681 | 0.181 | 1.9183 | 1.5235 | 1.5541 | 0.29787 | 1.8549 | 10.6888 | 6.1736 | 8.2795 | 1.5835 | 9.8573 | 5.2767 | 0.70913 | 2.717 | -3.7638 | 4.2992
127.25 | 3.663 | 0.042 | 0.283 | -1.717 | 0.391 | 2.3213 | 1.9585 | 1.8311 | 0.26187 | 2.0649 | 12.9343 | 7.9363 | 9.7552 | 1.3921 | 10.9733 | 7.5222 | 2.4718 | 4.1927 | -3.9552 | 5.4152
127.3 | 3.487 | 0.483 | 0.483 | -1.665 | 0.052 | 2.1453 | 2.3995 | 2.0311 | 0.31387 | 1.7259 | 11.9536 | 9.7233 | 10.8207 | 1.6686 | 9.1718 | 6.5415 | 4.2589 | 5.2582 | -3.6787 | 3.6137
127.35 | 2.967 | 0.869 | 0.43 | -1.528 | -0.333 | 1.6253 | 2.7855 | 1.9781 | 0.45087 | 1.3409 | 9.0562 | 11.2875 | 10.5383 | 2.3969 | 7.1258 | 3.6441 | 5.823 | 4.9759 | -2.9504 | 1.5677
127.4 | 2.589 | 1.013 | 0.249 | -1.298 | -0.617 | 1.2473 | 2.9295 | 1.7971 | 0.68087 | 1.0569 | 6.95 | 11.871 | 9.574 | 3.6196 | 5.6166 | 1.5379 | 6.4065 | 4.0116 | -1.7277 | 0.058456
127.45 | 2.212 | 0.883 | -0.16 | -1.019 | -0.817 | 0.8703 | 2.7995 | 1.3881 | 0.95987 | 0.8569 | 4.8493 | 11.3442 | 7.3951 | 5.1028 | 4.5538 | -0.56277 | 5.8797 | 1.8327 | -0.24454 | -1.0044
127.5 | 1.947 | 0.332 | -0.527 | -0.669 | -0.953 | 0.6053 | 2.2485 | 1.0211 | 1.3099 | 0.7209 | 3.3727 | 9.1114 | 5.4399 | 6.9634 | 3.831 | -2.0394 | 3.647 | -0.12253 | 1.6161 | -1.7271
127.55 | 1.753 | -0.334 | -0.906 | -0.358 | -1.043 | 0.4113 | 1.5825 | 0.6421 | 1.6209 | 0.6309 | 2.2918 | 6.4127 | 3.4208 | 8.6167 | 3.3528 | -3.1203 | 0.94821 | -2.1417 | 3.2694 | -2.2054
127.6 | 1.692 | -0.94 | -1.125 | -0.133 | -1.07 | 0.3503 | 0.97652 | 0.4231 | 1.8459 | 0.6039 | 1.9519 | 3.957 | 2.2541 | 9.8128 | 3.2093 | -3.4602 | -1.5074 | -3.3084 | 4.4655 | -2.3489
127.65 | 1.679 | -1.342 | -1.26 | -0.048 | -1.08 | 0.3373 | 0.57452 | 0.2881 | 1.9309 | 0.5939 | 1.8794 | 2.3281 | 1.5348 | 10.2647 | 3.1561 | -3.5326 | -3.1364 | -4.0276 | 4.9174 | -2.402
127.7 | 1.696 | -1.595 | -1.334 | -0.151 | -1.068 | 0.3543 | 0.32152 | 0.2141 | 1.8279 | 0.6059 | 1.9742 | 1.3029 | 1.1406 | 9.7171 | 3.2199 | -3.4379 | -4.1616 | -4.4218 | 4.3698 | -2.3382
127.75 | 1.728 | -1.699 | -1.308 | -0.431 | -1.031 | 0.3863 | 0.21752 | 0.2401 | 1.5479 | 0.6429 | 2.1525 | 0.88143 | 1.2791 | 8.2286 | 3.4165 | -3.2596 | -4.583 | -4.2833 | 2.8813 | -2.1416
127.8 | 1.857 | -1.63 | -1.159 | -0.806 | -0.954 | 0.5153 | 0.28652 | 0.3891 | 1.1729 | 0.7199 | 2.8713 | 1.161 | 2.0729 | 6.2351 | 3.8257 | -2.5408 | -4.3034 | -3.4895 | 0.88779 | -1.7324
127.85 | 2.102 | -1.442 | -0.925 | -1.114 | -0.837 | 0.7603 | 0.47452 | 0.6231 | 0.86487 | 0.8369 | 4.2364 | 1.9228 | 3.3196 | 4.5977 | 4.4475 | -1.1757 | -3.5416 | -2.2429 | -0.74957 | -1.1107
127.9 | 2.463 | -1.18 | -0.604 | -1.346 | -0.592 | 1.1213 | 0.73652 | 0.9441 | 0.63287 | 1.0819 | 6.2479 | 2.9845 | 5.0297 | 3.3644 | 5.7495 | 0.8358 | -2.4799 | -0.53275 | -1.9829 | 0.19131
127.95 | 2.809 | -0.863 | -0.238 | -1.589 | -0.303 | 1.4673 | 1.0535 | 1.3101 | 0.38987 | 1.3709 | 8.1758 | 4.2691 | 6.9795 | 2.0726 | 7.2853 | 2.7637 | -1.1954 | 1.4171 | -3.2747 | 1.7271
128 | 3.219 | -0.457 | 0.093 | -1.709 | 0.079 | 1.8773 | 1.4595 | 1.6411 | 0.26987 | 1.7529 | 10.4603 | 5.9143 | 8.7429 | 1.4346 | 9.3153 | 5.0482 | 0.44979 | 3.1805 | -3.9126 | 3.7571
128.05 | 3.625 | -0.026 | 0.371 | -1.724 | 0.34 | 2.2833 | 1.8905 | 1.9191 | 0.25487 | 2.0139 | 12.7226 | 7.6608 | 10.224 | 1.3549 | 10.7023 | 7.3105 | 2.1963 | 4.6616 | -3.9924 | 5.1441
128.1 | 3.373 | 0.435 | 0.533 | -1.689 | 0.117 | 2.0313 | 2.3515 | 2.0811 | 0.28987 | 1.7909 | 11.3184 | 9.5288 | 11.087 | 1.541 | 9.5172 | 5.9063 | 4.0644 | 5.5246 | -3.8063 | 3.9591
128.15 | 2.914 | 0.855 | 0.499 | -1.56 | -0.266 | 1.5723 | 2.7715 | 2.0471 | 0.41887 | 1.4079 | 8.7609 | 11.2307 | 10.9059 | 2.2267 | 7.4819 | 3.3488 | 5.7663 | 5.3435 | -3.1206 | 1.9237
128.2 | 2.525 | 1.021 | 0.245 | -1.299 | -0.591 | 1.1833 | 2.9375 | 1.7931 | 0.67987 | 1.0829 | 6.5934 | 11.9034 | 9.5527 | 3.6142 | 5.7548 | 1.1813 | 6.4389 | 3.9903 | -1.733 | 0.19663
128.25 | 2.135 | 0.909 | -0.194 | -0.979 | -0.808 | 0.7933 | 2.8255 | 1.3541 | 0.99987 | 0.8659 | 4.4203 | 11.4496 | 7.214 | 5.3154 | 4.6016 | -0.99182 | 5.9851 | 1.6515 | -0.031897 | -0.95656
128.3 | 1.885 | 0.387 | -0.573 | -0.6 | -0.932 | 0.5433 | 2.3035 | 0.9751 | 1.3789 | 0.7419 | 3.0273 | 9.3343 | 5.1948 | 7.3302 | 3.9426 | -2.3848 | 3.8699 | -0.3676 | 1.9829 | -1.6155
128.35 | 1.723 | -0.368 | -0.936 | -0.291 | -1.042 | 0.3813 | 1.5485 | 0.6121 | 1.6879 | 0.6319 | 2.1246 | 6.2749 | 3.2609 | 8.9729 | 3.3581 | -3.2875 | 0.81044 | -2.3015 | 3.6256 | -2.2001
128.4 | 1.688 | -0.962 | -1.147 | -0.091 | -1.111 | 0.3463 | 0.95452 | 0.4011 | 1.8879 | 0.5629 | 1.9296 | 3.8679 | 2.1368 | 10.0361 | 2.9914 | -3.4825 | -1.5966 | -3.4256 | 4.6888 | -2.5668
128.45 | 1.681 | -1.355 | -1.26 | 0.038 | -1.176 | 0.3393 | 0.56152 | 0.2881 | 2.0169 | 0.4979 | 1.8906 | 2.2754 | 1.5348 | 10.7219 | 2.646 | -3.5215 | -3.1891 | -4.0276 | 5.3746 | -2.9122
128.5 | 1.698 | -1.574 | -1.333 | -0.107 | -1.176 | 0.3563 | 0.34252 | 0.2151 | 1.8719 | 0.4979 | 1.9853 | 1.388 | 1.1459 | 9.951 | 2.646 | -3.4268 | -4.0765 | -4.4165 | 4.6037 | -2.9122
128.55 | 1.8 | -1.685 | -1.304 | -0.42 | -1.151 | 0.4583 | 0.23152 | 0.2441 | 1.5589 | 0.5229 | 2.5537 | 0.93816 | 1.3004 | 8.2871 | 2.7788 | -2.8584 | -4.5263 | -4.262 | 2.9398 | -2.7793
128.6 | 1.914 | -1.612 | -1.18 | -0.781 | -1.022 | 0.5723 | 0.30452 | 0.3681 | 1.1979 | 0.6519 | 3.1889 | 1.234 | 1.961 | 6.368 | 3.4644 | -2.2232 | -4.2305 | -3.6014 | 1.0207 | -2.0938
128.65 | 2.129 | -1.439 | -0.905 | -1.137 | -0.84 | 0.7873 | 0.47752 | 0.6431 | 0.84187 | 0.8339 | 4.3868 | 1.935 | 3.4261 | 4.4755 | 4.4315 | -1.0252 | -3.5295 | -2.1363 | -0.87184 | -1.1266
128.7 | 2.486 | -1.194 | -0.541 | -1.373 | -0.569 | 1.1443 | 0.72252 | 1.0071 | 0.60587 | 1.1049 | 6.3761 | 2.9278 | 5.3653 | 3.2209 | 5.8717 | 0.96396 | -2.5367 | -0.19712 | -2.1264 | 0.31354
128.75 | 2.812 | -0.852 | -0.226 | -1.578 | -0.275 | 1.4703 | 1.0645 | 1.3221 | 0.40087 | 1.3989 | 8.1925 | 4.3136 | 7.0435 | 2.1311 | 7.4341 | 2.7804 | -1.1508 | 1.481 | -3.2162 | 1.8759
128.8 | 3.186 | -0.439 | 0.083 | -1.713 | 0.09 | 1.8443 | 1.4775 | 1.6311 | 0.26587 | 1.7639 | 10.2765 | 5.9872 | 8.6897 | 1.4134 | 9.3737 | 4.8644 | 0.52273 | 3.1272 | -3.9339 | 3.8156
128.85 | 3.568 | 0.008 | 0.355 | -1.737 | 0.385 | 2.2263 | 1.9245 | 1.9031 | 0.24187 | 2.0589 | 12.405 | 7.7985 | 10.1388 | 1.2858 | 10.9414 | 6.9929 | 2.3341 | 4.5763 | -4.0615 | 5.3833
128.9 | 3.377 | 0.43 | 0.521 | -1.655 | 0.153 | 2.0353 | 2.3465 | 2.0691 | 0.32387 | 1.8269 | 11.3407 | 9.5086 | 11.0231 | 1.7217 | 9.7085 | 5.9286 | 4.0441 | 5.4607 | -3.6256 | 4.1504
128.95 | 2.884 | 0.797 | 0.466 | -1.496 | -0.279 | 1.5423 | 2.7135 | 2.0141 | 0.48287 | 1.3949 | 8.5937 | 10.9957 | 10.7301 | 2.567 | 7.4128 | 3.1816 | 5.5313 | 5.1677 | -2.7803 | 1.8547
129 | 2.495 | 0.975 | 0.249 | -1.291 | -0.613 | 1.1533 | 2.8915 | 1.7971 | 0.68787 | 1.0609 | 6.4262 | 11.717 | 9.574 | 3.6568 | 5.6379 | 1.0141 | 6.2525 | 4.0116 | -1.6905 | 0.079713
129.05 | 2.121 | 0.863 | -0.157 | -0.949 | -0.878 | 0.7793 | 2.7795 | 1.3911 | 1.0299 | 0.7959 | 4.3423 | 11.2632 | 7.4111 | 5.4749 | 4.2296 | -1.0698 | 5.7987 | 1.8486 | 0.12759 | -1.3285
129.1 | 1.864 | 0.319 | -0.525 | -0.567 | -1.048 | 0.5223 | 2.2355 | 1.0231 | 1.4119 | 0.6259 | 2.9103 | 9.0588 | 5.4506 | 7.5056 | 3.3262 | -2.5018 | 3.5943 | -0.11188 | 2.1583 | -2.232
129.15 | 1.724 | -0.463 | -0.898 | -0.251 | -1.144 | 0.3823 | 1.4535 | 0.6501 | 1.7279 | 0.5299 | 2.1302 | 5.8899 | 3.4634 | 9.1855 | 2.816 | -3.2819 | 0.42548 | -2.099 | 3.8382 | -2.7421
129.2 | 1.659 | -1.035 | -1.098 | -0.057 | -1.185 | 0.3173 | 0.88152 | 0.4501 | 1.9219 | 0.4889 | 1.768 | 3.5721 | 2.3979 | 10.2168 | 2.5981 | -3.6441 | -1.8924 | -3.1645 | 4.8695 | -2.96
129.25 | 1.657 | -1.371 | -1.253 | 0.024 | -1.176 | 0.3153 | 0.54552 | 0.2951 | 2.0029 | 0.4979 | 1.7569 | 2.2105 | 1.5721 | 10.6475 | 2.646 | -3.6552 | -3.2539 | -3.9903 | 5.3002 | -2.9122
129.3 | 1.676 | -1.582 | -1.356 | -0.151 | -1.153 | 0.3343 | 0.33452 | 0.1921 | 1.8279 | 0.5209 | 1.8627 | 1.3555 | 1.0234 | 9.7171 | 2.7682 | -3.5494 | -4.1089 | -4.539 | 4.3698 | -2.79
129.35 | 1.75 | -1.669 | -1.348 | -0.468 | -1.084 | 0.4083 | 0.24752 | 0.2001 | 1.5109 | 0.5899 | 2.2751 | 1.003 | 1.066 | 8.0319 | 3.1349 | -3.137 | -4.4615 | -4.4964 | 2.6846 | -2.4233
129.4 | 1.916 | -1.608 | -1.222 | -0.795 | -0.977 | 0.5743 | 0.30852 | 0.3261 | 1.1839 | 0.6969 | 3.2 | 1.2502 | 1.7373 | 6.2936 | 3.7035 | -2.2121 | -4.2143 | -3.8251 | 0.94627 | -1.8547
129.45 | 2.142 | -1.417 | -0.999 | -1.114 | -0.793 | 0.8003 | 0.49952 | 0.5491 | 0.86487 | 0.8809 | 4.4593 | 2.0241 | 2.9253 | 4.5977 | 4.6813 | -0.95281 | -3.4403 | -2.6371 | -0.74957 | -0.87684
129.5 | 2.491 | -1.136 | -0.671 | -1.357 | -0.505 | 1.1493 | 0.78052 | 0.8771 | 0.62187 | 1.1689 | 6.4039 | 3.1628 | 4.6727 | 3.3059 | 6.2118 | 0.99182 | -2.3016 | -0.88969 | -2.0414 | 0.65365
129.55 | 2.842 | -0.817 | -0.302 | -1.546 | -0.13 | 1.5003 | 1.0995 | 1.2461 | 0.43287 | 1.5439 | 8.3597 | 4.4555 | 6.6386 | 2.3012 | 8.2046 | 2.9476 | -1.009 | 1.0762 | -3.0461 | 2.6465
129.6 | 3.282 | -0.399 | 0.002 | -1.642 | 0.332 | 1.9403 | 1.5175 | 1.5501 | 0.33687 | 2.0059 | 10.8114 | 6.1493 | 8.2581 | 1.7908 | 10.6598 | 5.3993 | 0.68482 | 2.6957 | -3.5565 | 5.1016
129.65 | 3.7 | 0.046 | 0.301 | -1.689 | 0.586 | 2.3583 | 1.9625 | 1.8491 | 0.28987 | 2.2599 | 13.1405 | 7.9525 | 9.8511 | 1.541 | 12.0096 | 7.7284 | 2.4881 | 4.2886 | -3.8063 | 6.4514
129.7 | 3.505 | 0.491 | 0.504 | -1.686 | 0.089 | 2.1633 | 2.4075 | 2.0521 | 0.29287 | 1.7629 | 12.0539 | 9.7557 | 10.9325 | 1.5569 | 9.3684 | 6.6418 | 4.2913 | 5.3701 | -3.7904 | 3.8103
129.75 | 2.951 | 0.884 | 0.47 | -1.548 | -0.336 | 1.6093 | 2.8005 | 2.0181 | 0.43087 | 1.3379 | 8.967 | 11.3483 | 10.7514 | 2.2905 | 7.1099 | 3.5549 | 5.8838 | 5.189 | -3.0568 | 1.5517
129.8 | 2.565 | 1.037 | 0.269 | -1.266 | -0.651 | 1.2233 | 2.9535 | 1.8171 | 0.71287 | 1.0229 | 6.8162 | 11.9682 | 9.6806 | 3.7897 | 5.4359 | 1.4041 | 6.5038 | 4.1182 | -1.5576 | -0.12223
129.85 | 2.195 | 0.885 | -0.13 | -0.919 | -0.88 | 0.8533 | 2.8015 | 1.4181 | 1.0599 | 0.7939 | 4.7546 | 11.3523 | 7.5549 | 5.6344 | 4.219 | -0.6575 | 5.8878 | 1.9925 | 0.28707 | -1.3392
129.9 | 1.93 | 0.31 | -0.48 | -0.605 | -1.035 | 0.5883 | 2.2265 | 1.0681 | 1.3739 | 0.6389 | 3.278 | 9.0223 | 5.6903 | 7.3036 | 3.3953 | -2.1341 | 3.5578 | 0.12786 | 1.9563 | -2.1629
129.95 | 1.752 | -0.416 | -0.843 | -0.332 | -1.104 | 0.4103 | 1.5005 | 0.7051 | 1.6469 | 0.5699 | 2.2862 | 6.0804 | 3.7564 | 8.7549 | 3.0286 | -3.1259 | 0.61593 | -1.806 | 3.4076 | -2.5296
130 | 1.681 | -0.987 | -1.084 | -0.16 | -1.139 | 0.3393 | 0.92952 | 0.4641 | 1.8189 | 0.5349 | 1.8906 | 3.7666 | 2.4725 | 9.6693 | 2.8426 | -3.5215 | -1.6979 | -3.09 | 4.322 | -2.7156
130.05 | 1.652 | -1.363 | -1.212 | -0.068 | -1.137 | 0.3103 | 0.55352 | 0.3361 | 1.9109 | 0.5369 | 1.729 | 2.243 | 1.7906 | 10.1584 | 2.8532 | -3.6831 | -3.2215 | -3.7719 | 4.8111 | -2.7049
130.1 | 1.65 | -1.612 | -1.3 | -0.22 | -1.095 | 0.3083 | 0.30452 | 0.2481 | 1.7589 | 0.5789 | 1.7179 | 1.234 | 1.3217 | 9.3503 | 3.0764 | -3.6942 | -4.2305 | -4.2407 | 4.003 | -2.4817
130.15 | 1.717 | -1.705 | -1.312 | -0.523 | -1.042 | 0.3753 | 0.21152 | 0.2361 | 1.4559 | 0.6319 | 2.0912 | 0.85711 | 1.2578 | 7.7395 | 3.3581 | -3.3209 | -4.6074 | -4.3046 | 2.3922 | -2.2001
130.2 | 1.854 | -1.627 | -1.233 | -0.829 | -0.93 | 0.5123 | 0.28952 | 0.3151 | 1.1499 | 0.7439 | 2.8545 | 1.1732 | 1.6787 | 6.1128 | 3.9533 | -2.5575 | -4.2913 | -3.8837 | 0.76552 | -1.6049
130.25 | 2.089 | -1.446 | -1.002 | -1.09 | -0.76 | 0.7473 | 0.47052 | 0.5461 | 0.88887 | 0.9139 | 4.164 | 1.9066 | 2.9093 | 4.7253 | 4.8567 | -1.2481 | -3.5578 | -2.6531 | -0.62198 | -0.70147
130.3 | 2.463 | -1.151 | -0.631 | -1.323 | -0.479 | 1.1213 | 0.76552 | 0.9171 | 0.65587 | 1.1949 | 6.2479 | 3.102 | 4.8858 | 3.4867 | 6.35 | 0.8358 | -2.3624 | -0.67659 | -1.8606 | 0.79182
130.35 | 2.825 | -0.793 | -0.259 | -1.588 | -0.123 | 1.4833 | 1.1235 | 1.2891 | 0.39087 | 1.5509 | 8.265 | 4.5527 | 6.8677 | 2.0779 | 8.2418 | 2.8529 | -0.91174 | 1.3052 | -3.2694 | 2.6837
130.4 | 3.295 | -0.362 | 0.075 | -1.77 | 0.284 | 1.9533 | 1.5545 | 1.6231 | 0.20887 | 1.9579 | 10.8838 | 6.2992 | 8.6471 | 1.1104 | 10.4047 | 5.4717 | 0.83475 | 3.0846 | -4.2369 | 4.8466
130.45 | 3.705 | 0.048 | 0.347 | -1.768 | 0.428 | 2.3633 | 1.9645 | 1.8951 | 0.21087 | 2.1019 | 13.1683 | 7.9606 | 10.0961 | 1.121 | 11.1699 | 7.7562 | 2.4962 | 4.5337 | -4.2263 | 5.6118
130.5 | 3.5 | 0.468 | 0.538 | -1.681 | 0.104 | 2.1583 | 2.3845 | 2.0861 | 0.29787 | 1.7779 | 12.0261 | 9.6625 | 11.1137 | 1.5835 | 9.4481 | 6.614 | 4.1981 | 5.5513 | -3.7638 | 3.89
130.55 | 2.982 | 0.858 | 0.506 | -1.519 | -0.296 | 1.6403 | 2.7745 | 2.0541 | 0.45987 | 1.3779 | 9.1398 | 11.2429 | 10.9432 | 2.4447 | 7.3225 | 3.7277 | 5.7784 | 5.3808 | -2.9026 | 1.7643
130.6 | 2.573 | 1.056 | 0.316 | -1.292 | -0.605 | 1.2313 | 2.9725 | 1.8641 | 0.68687 | 1.0689 | 6.8608 | 12.0452 | 9.931 | 3.6515 | 5.6804 | 1.4487 | 6.5808 | 4.3685 | -1.6958 | 0.12223
130.65 | 2.185 | 0.927 | -0.14 | -0.986 | -0.829 | 0.8433 | 2.8435 | 1.4081 | 0.99287 | 0.8449 | 4.6989 | 11.5225 | 7.5016 | 5.2782 | 4.49 | -0.71322 | 6.058 | 1.9392 | -0.069109 | -1.0682
130.7 | 1.911 | 0.397 | -0.545 | -0.634 | -0.989 | 0.5693 | 2.3135 | 1.0031 | 1.3449 | 0.6849 | 3.1722 | 9.3748 | 5.344 | 7.1495 | 3.6397 | -2.2399 | 3.9104 | -0.21843 | 1.8022 | -1.9184
130.75 | 1.767 | -0.281 | -0.945 | -0.318 | -1.099 | 0.4253 | 1.6355 | 0.6031 | 1.6609 | 0.5749 | 2.3698 | 6.6274 | 3.213 | 8.8293 | 3.0552 | -3.0423 | 1.163 | -2.3494 | 3.482 | -2.503
130.8 | 1.703 | -0.953 | -1.136 | -0.047 | -1.181 | 0.3613 | 0.96352 | 0.4121 | 1.9319 | 0.4929 | 2.0132 | 3.9044 | 2.1954 | 10.27 | 2.6194 | -3.3989 | -1.5601 | -3.367 | 4.9227 | -2.9388
130.85 | 1.672 | -1.394 | -1.247 | 0.067 | -1.231 | 0.3303 | 0.52252 | 0.3011 | 2.0459 | 0.4429 | 1.8404 | 2.1173 | 1.6041 | 10.876 | 2.3537 | -3.5717 | -3.3471 | -3.9583 | 5.5287 | -3.2045
130.9 | 1.661 | -1.633 | -1.354 | -0.117 | -1.216 | 0.3193 | 0.28352 | 0.1941 | 1.8619 | 0.4579 | 1.7792 | 1.1489 | 1.0341 | 9.8979 | 2.4334 | -3.6329 | -4.3156 | -4.5284 | 4.5506 | -3.1247
130.95 | 1.722 | -1.712 | -1.342 | -0.439 | -1.133 | 0.3803 | 0.20452 | 0.2061 | 1.5399 | 0.5409 | 2.119 | 0.82875 | 1.098 | 8.1861 | 2.8745 | -3.2931 | -4.6357 | -4.4644 | 2.8388 | -2.6837
131 | 1.865 | -1.62 | -1.222 | -0.788 | -1.01 | 0.5233 | 0.29652 | 0.3261 | 1.1909 | 0.6639 | 2.9158 | 1.2016 | 1.7373 | 6.3308 | 3.5281 | -2.4963 | -4.2629 | -3.8251 | 0.98348 | -2.03
131.05 | 2.088 | -1.434 | -1.001 | -1.145 | -0.817 | 0.7463 | 0.48252 | 0.5471 | 0.83387 | 0.8569 | 4.1584 | 1.9553 | 2.9147 | 4.4329 | 4.5538 | -1.2537 | -3.5092 | -2.6478 | -0.91437 | -1.0044
131.1 | 2.432 | -1.179 | -0.645 | -1.429 | -0.556 | 1.0903 | 0.73752 | 0.9031 | 0.54987 | 1.1179 | 6.0752 | 2.9886 | 4.8113 | 2.9232 | 5.9408 | 0.66307 | -2.4759 | -0.75118 | -2.4241 | 0.38262
131.15 | 2.806 | -0.844 | -0.255 | -1.629 | -0.271 | 1.4643 | 1.0725 | 1.2931 | 0.34987 | 1.4029 | 8.1591 | 4.3461 | 6.889 | 1.8599 | 7.4553 | 2.747 | -1.1184 | 1.3265 | -3.4874 | 1.8972
131.2 | 3.273 | -0.445 | 0.059 | -1.736 | 0.108 | 1.9313 | 1.4715 | 1.6071 | 0.24287 | 1.7819 | 10.7612 | 5.9629 | 8.5618 | 1.2911 | 9.4694 | 5.3491 | 0.49842 | 2.9994 | -4.0562 | 3.9113
131.25 | 3.703 | 0.003 | 0.397 | -1.746 | 0.405 | 2.3613 | 1.9195 | 1.9451 | 0.23287 | 2.0789 | 13.1572 | 7.7783 | 10.3625 | 1.238 | 11.0477 | 7.7451 | 2.3138 | 4.8001 | -4.1093 | 5.4896
131.3 | 3.345 | 0.463 | 0.584 | -1.675 | 0.136 | 2.0033 | 2.3795 | 2.1321 | 0.30387 | 1.8099 | 11.1624 | 9.6423 | 11.3587 | 1.6154 | 9.6182 | 5.7503 | 4.1778 | 5.7963 | -3.7319 | 4.06
131.35 | 2.902 | 0.88 | 0.555 | -1.49 | -0.234 | 1.5603 | 2.7965 | 2.1031 | 0.48887 | 1.4399 | 8.694 | 11.3321 | 11.2043 | 2.5989 | 7.6519 | 3.2819 | 5.8676 | 5.6418 | -2.7484 | 2.0938
131.4 | 2.538 | 1.051 | 0.347 | -1.238 | -0.546 | 1.1963 | 2.9675 | 1.8951 | 0.74087 | 1.1279 | 6.6658 | 12.025 | 10.0961 | 3.9385 | 5.9939 | 1.2537 | 6.5605 | 4.5337 | -1.4088 | 0.43576
131.45 | 2.17 | 0.923 | -0.115 | -0.928 | -0.804 | 0.8283 | 2.8395 | 1.4331 | 1.0509 | 0.8699 | 4.6153 | 11.5063 | 7.6348 | 5.5865 | 4.6228 | -0.7968 | 6.0418 | 2.0724 | 0.23922 | -0.9353
131.5 | 1.91 | 0.359 | -0.497 | -0.582 | -0.992 | 0.5683 | 2.2755 | 1.0511 | 1.3969 | 0.6819 | 3.1666 | 9.2209 | 5.5997 | 7.4259 | 3.6238 | -2.2455 | 3.7564 | 0.037293 | 2.0786 | -1.9344
131.55 | 1.768 | -0.375 | -0.906 | -0.275 | -1.102 | 0.4263 | 1.5415 | 0.6421 | 1.7039 | 0.5719 | 2.3754 | 6.2465 | 3.4208 | 9.0579 | 3.0392 | -3.0367 | 0.78207 | -2.1417 | 3.7106 | -2.5189
131.6 | 1.709 | -0.98 | -1.119 | -0.011 | -1.159 | 0.3673 | 0.93652 | 0.4291 | 1.9679 | 0.5149 | 2.0466 | 3.795 | 2.286 | 10.4614 | 2.7363 | -3.3655 | -1.6695 | -3.2764 | 5.1141 | -2.8218
131.65 | 1.67 | -1.369 | -1.23 | 0.051 | -1.2 | 0.3283 | 0.54752 | 0.3181 | 2.0299 | 0.4739 | 1.8293 | 2.2187 | 1.6947 | 10.791 | 2.5184 | -3.5828 | -3.2458 | -3.8678 | 5.4437 | -3.0397
131.7 | 1.676 | -1.593 | -1.293 | -0.109 | -1.206 | 0.3343 | 0.32352 | 0.2551 | 1.8699 | 0.4679 | 1.8627 | 1.311 | 1.359 | 9.9404 | 2.4865 | -3.5494 | -4.1535 | -4.2034 | 4.5931 | -3.0716
131.75 | 1.769 | -1.657 | -1.314 | -0.439 | -1.156 | 0.4273 | 0.25952 | 0.2341 | 1.5399 | 0.5179 | 2.3809 | 1.0516 | 1.2472 | 8.1861 | 2.7523 | -3.0312 | -4.4128 | -4.3153 | 2.8388 | -2.8059
131.8 | 1.88 | -1.576 | -1.22 | -0.835 | -1.06 | 0.5383 | 0.34052 | 0.3281 | 1.1439 | 0.6139 | 2.9994 | 1.3798 | 1.7479 | 6.0809 | 3.2624 | -2.4127 | -4.0846 | -3.8145 | 0.73362 | -2.2957
131.85 | 2.082 | -1.412 | -0.987 | -1.154 | -0.9 | 0.7403 | 0.50452 | 0.5611 | 0.82487 | 0.7739 | 4.125 | 2.0444 | 2.9892 | 4.3851 | 4.1127 | -1.2871 | -3.4201 | -2.5732 | -0.96221 | -1.4455
131.9 | 2.429 | -1.184 | -0.634 | -1.327 | -0.651 | 1.0873 | 0.73252 | 0.9141 | 0.65187 | 1.0229 | 6.0584 | 2.9683 | 4.8699 | 3.4654 | 5.4359 | 0.64635 | -2.4962 | -0.69258 | -1.8819 | -0.12223
131.95 | 2.788 | -0.866 | -0.265 | -1.505 | -0.333 | 1.4463 | 1.0505 | 1.2831 | 0.47387 | 1.3409 | 8.0588 | 4.2569 | 6.8357 | 2.5191 | 7.1258 | 2.6467 | -1.2076 | 1.2733 | -2.8282 | 1.5677
132 | 3.218 | -0.449 | 0.095 | -1.672 | 0.019 | 1.8763 | 1.4675 | 1.6431 | 0.30687 | 1.6929 | 10.4548 | 5.9467 | 8.7536 | 1.6313 | 8.9964 | 5.0427 | 0.48221 | 3.1912 | -3.716 | 3.4383
132.05 | 3.618 | -0.034 | 0.372 | -1.718 | 0.317 | 2.2763 | 1.8825 | 1.9201 | 0.26087 | 1.9909 | 12.6836 | 7.6283 | 10.2293 | 1.3868 | 10.5801 | 7.2715 | 2.1639 | 4.6669 | -3.9605 | 5.0219
132.1 | 3.359 | 0.401 | 0.557 | -1.645 | 0.21 | 2.0173 | 2.3175 | 2.1051 | 0.33387 | 1.8839 | 11.2404 | 9.391 | 11.2149 | 1.7749 | 10.0114 | 5.8283 | 3.9266 | 5.6525 | -3.5724 | 4.4533
132.15 | 2.917 | 0.766 | 0.521 | -1.459 | -0.151 | 1.5753 | 2.6825 | 2.0691 | 0.51987 | 1.5229 | 8.7776 | 10.8701 | 11.0231 | 2.7637 | 8.093 | 3.3655 | 5.4056 | 5.4607 | -2.5836 | 2.5349
132.2 | 2.529 | 0.987 | 0.305 | -1.303 | -0.478 | 1.1873 | 2.9035 | 1.8531 | 0.67587 | 1.1959 | 6.6156 | 11.7656 | 9.8724 | 3.593 | 6.3553 | 1.2036 | 6.3012 | 4.3099 | -1.7543 | 0.79713
132.25 | 2.156 | 0.854 | -0.136 | -0.997 | -0.748 | 0.8143 | 2.7705 | 1.4121 | 0.98187 | 0.9259 | 4.5373 | 11.2267 | 7.5229 | 5.2197 | 4.9204 | -0.8748 | 5.7622 | 1.9605 | -0.12759 | -0.6377
132.3 | 1.916 | 0.395 | -0.526 | -0.658 | -0.912 | 0.5743 | 2.3115 | 1.0221 | 1.3209 | 0.7619 | 3.2 | 9.3667 | 5.4452 | 7.0219 | 4.0489 | -2.2121 | 3.9023 | -0.11721 | 1.6746 | -1.5092
132.35 | 1.76 | -0.329 | -0.914 | -0.37 | -1.03 | 0.4183 | 1.5875 | 0.6341 | 1.6089 | 0.6439 | 2.3308 | 6.4329 | 3.3782 | 8.5529 | 3.4218 | -3.0813 | 0.96848 | -2.1843 | 3.2056 | -2.1363
132.4 | 1.673 | -0.951 | -1.12 | -0.148 | -1.087 | 0.3313 | 0.96552 | 0.4281 | 1.8309 | 0.5869 | 1.846 | 3.9125 | 2.2807 | 9.7331 | 3.1189 | -3.5661 | -1.552 | -3.2817 | 4.3858 | -2.4392
132.45 | 1.637 | -1.375 | -1.269 | -0.04 | -1.12 | 0.2953 | 0.54152 | 0.2791 | 1.9389 | 0.5539 | 1.6454 | 2.1943 | 1.4869 | 10.3072 | 2.9436 | -3.7667 | -3.2701 | -4.0755 | 4.9599 | -2.6146
132.5 | 1.635 | -1.621 | -1.345 | -0.182 | -1.134 | 0.2933 | 0.29552 | 0.2031 | 1.7969 | 0.5399 | 1.6343 | 1.1975 | 1.082 | 9.5523 | 2.8692 | -3.7778 | -4.267 | -4.4804 | 4.205 | -2.689
132.55 | 1.743 | -1.697 | -1.336 | -0.462 | -1.113 | 0.4013 | 0.21952 | 0.2121 | 1.5169 | 0.5609 | 2.2361 | 0.88953 | 1.1299 | 8.0638 | 2.9808 | -3.176 | -4.5749 | -4.4325 | 2.7165 | -2.5774
132.6 | 1.88 | -1.626 | -1.231 | -0.782 | -1.027 | 0.5383 | 0.29052 | 0.3171 | 1.1969 | 0.6469 | 2.9994 | 1.1772 | 1.6893 | 6.3627 | 3.4378 | -2.4127 | -4.2872 | -3.8731 | 1.0154 | -2.1204
132.65 | 2.093 | -1.421 | -0.999 | -1.085 | -0.87 | 0.7513 | 0.49552 | 0.5491 | 0.89387 | 0.8039 | 4.1863 | 2.0079 | 2.9253 | 4.7519 | 4.2721 | -1.2258 | -3.4565 | -2.6371 | -0.5954 | -1.286
132.7 | 2.441 | -1.179 | -0.641 | -1.32 | -0.621 | 1.0993 | 0.73752 | 0.9071 | 0.65887 | 1.0529 | 6.1253 | 2.9886 | 4.8326 | 3.5026 | 5.5953 | 0.71322 | -2.4759 | -0.72987 | -1.8447 | 0.037199
132.75 | 2.785 | -0.893 | -0.28 | -1.535 | -0.331 | 1.4433 | 1.0235 | 1.2681 | 0.44387 | 1.3429 | 8.0421 | 4.1475 | 6.7558 | 2.3597 | 7.1365 | 2.63 | -1.317 | 1.1934 | -2.9876 | 1.5783
132.8 | 3.198 | -0.495 | 0.001 | -1.653 | 0.019 | 1.8563 | 1.4215 | 1.5491 | 0.32587 | 1.6929 | 10.3433 | 5.7603 | 8.2528 | 1.7324 | 8.9964 | 4.9312 | 0.29581 | 2.6904 | -3.6149 | 3.4383
132.85 | 3.652 | -0.052 | 0.313 | -1.732 | 0.378 | 2.3103 | 1.8645 | 1.8611 | 0.24687 | 2.0519 | 12.873 | 7.5554 | 9.915 | 1.3124 | 10.9042 | 7.4609 | 2.0909 | 4.3526 | -4.0349 | 5.3461
132.9 | 3.472 | 0.425 | 0.512 | -1.708 | 0.36 | 2.1303 | 2.3415 | 2.0601 | 0.27087 | 2.0339 | 11.87 | 9.4883 | 10.9752 | 1.44 | 10.8086 | 6.4579 | 4.0238 | 5.4127 | -3.9073 | 5.2504
132.95 | 2.947 | 0.819 | 0.494 | -1.462 | -0.127 | 1.6053 | 2.7355 | 2.0421 | 0.51687 | 1.5469 | 8.9447 | 11.0849 | 10.8793 | 2.7477 | 8.2206 | 3.5326 | 5.6204 | 5.3168 | -2.5996 | 2.6624
133 | 2.542 | 1.001 | 0.235 | -1.236 | -0.473 | 1.2003 | 2.9175 | 1.7831 | 0.74287 | 1.2009 | 6.6881 | 11.8224 | 9.4995 | 3.9492 | 6.3818 | 1.276 | 6.3579 | 3.937 | -1.3981 | 0.8237
133.05 | 2.173 | 0.812 | -0.177 | -0.966 | -0.734 | 0.8313 | 2.7285 | 1.3711 | 1.0129 | 0.9399 | 4.632 | 11.0565 | 7.3045 | 5.3845 | 4.9948 | -0.78008 | 5.592 | 1.7421 | 0.037213 | -0.56331
133.1 | 1.924 | 0.397 | -0.543 | -0.64 | -0.9 | 0.5823 | 2.3135 | 1.0051 | 1.3389 | 0.7739 | 3.2446 | 9.3748 | 5.3547 | 7.1176 | 4.1127 | -2.1675 | 3.9104 | -0.20777 | 1.7703 | -1.4455
133.15 | 1.771 | -0.28 | -0.894 | -0.33 | -1.016 | 0.4293 | 1.6365 | 0.6541 | 1.6489 | 0.6579 | 2.3921 | 6.6315 | 3.4847 | 8.7656 | 3.4962 | -3.02 | 1.167 | -2.0777 | 3.4183 | -2.0619
133.2 | 1.688 | -0.906 | -1.073 | -0.08 | -1.103 | 0.3463 | 1.0105 | 0.4751 | 1.8989 | 0.5709 | 1.9296 | 4.0948 | 2.5311 | 10.0946 | 3.0339 | -3.4825 | -1.3696 | -3.0313 | 4.7473 | -2.5242
133.25 | 1.635 | -1.357 | -1.185 | -0.015 | -1.145 | 0.2933 | 0.55952 | 0.3631 | 1.9639 | 0.5289 | 1.6343 | 2.2673 | 1.9344 | 10.4401 | 2.8107 | -3.7778 | -3.1972 | -3.628 | 5.0928 | -2.7474
133.3 | 1.66 | -1.622 | -1.288 | -0.209 | -1.132 | 0.3183 | 0.29452 | 0.2601 | 1.7699 | 0.5419 | 1.7736 | 1.1934 | 1.3857 | 9.4088 | 2.8798 | -3.6385 | -4.271 | -4.1768 | 4.0615 | -2.6784
133.35 | 1.772 | -1.672 | -1.329 | -0.521 | -1.078 | 0.4303 | 0.24452 | 0.2191 | 1.4579 | 0.5959 | 2.3976 | 0.99084 | 1.1672 | 7.7502 | 3.1668 | -3.0145 | -4.4736 | -4.3952 | 2.4029 | -2.3914
133.4 | 1.914 | -1.568 | -1.23 | -0.886 | -0.988 | 0.5723 | 0.34852 | 0.3181 | 1.0929 | 0.6859 | 3.1889 | 1.4123 | 1.6947 | 5.8098 | 3.645 | -2.2232 | -4.0522 | -3.8678 | 0.4625 | -1.9131
133.45 | 2.11 | -1.403 | -1.018 | -1.189 | -0.842 | 0.7683 | 0.51352 | 0.5301 | 0.78987 | 0.8319 | 4.281 | 2.0809 | 2.8241 | 4.199 | 4.4209 | -1.1311 | -3.3836 | -2.7383 | -1.1483 | -1.1372
133.5 | 2.464 | -1.163 | -0.697 | -1.41 | -0.6 | 1.1223 | 0.75352 | 0.8511 | 0.56887 | 1.0739 | 6.2535 | 3.0534 | 4.5342 | 3.0242 | 5.7069 | 0.84137 | -2.4111 | -1.0282 | -2.3231 | 0.1488
133.55 | 2.818 | -0.844 | -0.316 | -1.639 | -0.27 | 1.4763 | 1.0725 | 1.2321 | 0.33987 | 1.4039 | 8.226 | 4.3461 | 6.564 | 1.8068 | 7.4606 | 2.8139 | -1.1184 | 1.0016 | -3.5405 | 1.9025
133.6 | 3.262 | -0.471 | 0.043 | -1.725 | 0.139 | 1.9203 | 1.4455 | 1.5911 | 0.25387 | 1.8129 | 10.6999 | 5.8575 | 8.4766 | 1.3496 | 9.6341 | 5.2878 | 0.39306 | 2.9141 | -3.9977 | 4.076
133.65 | 3.688 | -0.021 | 0.336 | -1.725 | 0.483 | 2.3463 | 1.8955 | 1.8841 | 0.25387 | 2.1569 | 13.0736 | 7.681 | 10.0375 | 1.3496 | 11.4622 | 7.6615 | 2.2166 | 4.4751 | -3.9977 | 5.9041
133.7 | 3.438 | 0.459 | 0.481 | -1.665 | 0.344 | 2.0963 | 2.3755 | 2.0291 | 0.31387 | 2.0179 | 11.6806 | 9.6261 | 10.81 | 1.6686 | 10.7236 | 6.2685 | 4.1616 | 5.2476 | -3.6787 | 5.1654
133.75 | 2.948 | 0.819 | 0.48 | -1.431 | -0.151 | 1.6063 | 2.7355 | 2.0281 | 0.54787 | 1.5229 | 8.9503 | 11.0849 | 10.8047 | 2.9125 | 8.093 | 3.5382 | 5.6204 | 5.2423 | -2.4348 | 2.5349
133.8 | 2.523 | 1.018 | 0.267 | -1.209 | -0.509 | 1.1813 | 2.9345 | 1.8151 | 0.76987 | 1.1649 | 6.5822 | 11.8913 | 9.6699 | 4.0927 | 6.1905 | 1.1701 | 6.4268 | 4.1075 | -1.2546 | 0.63239
133.85 | 2.152 | 0.864 | -0.163 | -0.929 | -0.797 | 0.8103 | 2.7805 | 1.3851 | 1.0499 | 0.8769 | 4.515 | 11.2672 | 7.3791 | 5.5812 | 4.66 | -0.89709 | 5.8028 | 1.8167 | 0.23391 | -0.8981
133.9 | 1.91 | 0.297 | -0.549 | -0.606 | -0.976 | 0.5683 | 2.2135 | 0.9991 | 1.3729 | 0.6979 | 3.1666 | 8.9696 | 5.3227 | 7.2983 | 3.7088 | -2.2455 | 3.5052 | -0.23974 | 1.951 | -1.8493
133.95 | 1.762 | -0.341 | -0.919 | -0.266 | -1.073 | 0.4203 | 1.5755 | 0.6291 | 1.7129 | 0.6009 | 2.3419 | 6.3843 | 3.3515 | 9.1058 | 3.1933 | -3.0702 | 0.91985 | -2.2109 | 3.7585 | -2.3648
134 | 1.668 | -0.959 | -1.112 | -0.02 | -1.135 | 0.3263 | 0.95752 | 0.4361 | 1.9589 | 0.5389 | 1.8182 | 3.8801 | 2.3233 | 10.4135 | 2.8638 | -3.5939 | -1.5844 | -3.2391 | 5.0662 | -2.6943
134.05 | 1.639 | -1.36 | -1.242 | 0.059 | -1.176 | 0.2973 | 0.55652 | 0.3061 | 2.0379 | 0.4979 | 1.6566 | 2.2551 | 1.6307 | 10.8335 | 2.646 | -3.7555 | -3.2093 | -3.9317 | 5.4862 | -2.9122
134.1 | 1.666 | -1.596 | -1.296 | -0.131 | -1.159 | 0.3243 | 0.32052 | 0.2521 | 1.8479 | 0.5149 | 1.807 | 1.2988 | 1.343 | 9.8235 | 2.7363 | -3.6051 | -4.1657 | -4.2194 | 4.4762 | -2.8218
134.15 | 1.725 | -1.687 | -1.301 | -0.494 | -1.095 | 0.3833 | 0.22952 | 0.2471 | 1.4849 | 0.5789 | 2.1358 | 0.93005 | 1.3164 | 7.8937 | 3.0764 | -3.2763 | -4.5344 | -4.246 | 2.5464 | -2.4817
134.2 | 1.862 | -1.617 | -1.206 | -0.866 | -0.986 | 0.5203 | 0.29952 | 0.3421 | 1.1129 | 0.6879 | 2.8991 | 1.2137 | 1.8225 | 5.9161 | 3.6557 | -2.513 | -4.2508 | -3.7399 | 0.56882 | -1.9025
134.25 | 2.101 | -1.436 | -1.006 | -1.186 | -0.817 | 0.7593 | 0.48052 | 0.5421 | 0.79287 | 0.8569 | 4.2308 | 1.9472 | 2.888 | 4.215 | 4.5538 | -1.1813 | -3.5173 | -2.6744 | -1.1323 | -1.0044
134.3 | 2.423 | -1.177 | -0.661 | -1.433 | -0.563 | 1.0813 | 0.73952 | 0.8871 | 0.54587 | 1.1109 | 6.025 | 2.9967 | 4.726 | 2.9019 | 5.9036 | 0.61292 | -2.4678 | -0.83642 | -2.4454 | 0.34542
134.35 | 2.749 | -0.911 | -0.271 | -1.627 | -0.239 | 1.4073 | 1.0055 | 1.2771 | 0.35187 | 1.4349 | 7.8415 | 4.0746 | 6.8037 | 1.8706 | 7.6254 | 2.4294 | -1.3899 | 1.2413 | -3.4767 | 2.0672
134.4 | 3.185 | -0.524 | 0.109 | -1.726 | 0.158 | 1.8433 | 1.3925 | 1.6571 | 0.25287 | 1.8319 | 10.2709 | 5.6428 | 8.8282 | 1.3443 | 9.7351 | 4.8588 | 0.1783 | 3.2658 | -4.003 | 4.177
134.45 | 3.677 | -0.094 | 0.389 | -1.73 | 0.465 | 2.3353 | 1.8225 | 1.9371 | 0.24887 | 2.1389 | 13.0123 | 7.3852 | 10.3199 | 1.323 | 11.3666 | 7.6002 | 1.9207 | 4.7575 | -4.0243 | 5.8084
134.5 | 3.39 | 0.326 | 0.596 | -1.66 | 0.195 | 2.0483 | 2.2425 | 2.1441 | 0.31887 | 1.8689 | 11.4131 | 9.0871 | 11.4227 | 1.6951 | 9.9317 | 6.001 | 3.6227 | 5.8602 | -3.6522 | 4.3736
134.55 | 2.925 | 0.711 | 0.535 | -1.44 | -0.282 | 1.5833 | 2.6275 | 2.0831 | 0.53887 | 1.3919 | 8.8222 | 10.6472 | 11.0977 | 2.8647 | 7.3969 | 3.4101 | 5.1828 | 5.5353 | -2.4826 | 1.8387
134.6 | 2.508 | 0.908 | 0.291 | -1.213 | -0.599 | 1.1663 | 2.8245 | 1.8391 | 0.76587 | 1.0749 | 6.4986 | 11.4455 | 9.7978 | 4.0714 | 5.7123 | 1.0865 | 5.981 | 4.2354 | -1.2759 | 0.15411
134.65 | 2.129 | 0.748 | -0.144 | -0.953 | -0.831 | 0.7873 | 2.6645 | 1.4041 | 1.0259 | 0.8429 | 4.3868 | 10.7972 | 7.4803 | 5.4536 | 4.4794 | -1.0252 | 5.3327 | 1.9179 | 0.10632 | -1.0788
134.7 | 1.884 | 0.292 | -0.519 | -0.63 | -0.968 | 0.5423 | 2.2085 | 1.0291 | 1.3489 | 0.7059 | 3.0217 | 8.9494 | 5.4825 | 7.1707 | 3.7513 | -2.3904 | 3.4849 | -0.079913 | 1.8234 | -1.8068
134.75 | 1.699 | -0.361 | -0.903 | -0.303 | -1.055 | 0.3573 | 1.5555 | 0.6451 | 1.6759 | 0.6189 | 1.9909 | 6.3033 | 3.4368 | 8.9091 | 3.289 | -3.4212 | 0.83881 | -2.1257 | 3.5618 | -2.2692
134.8 | 1.66 | -0.98 | -1.119 | -0.036 | -1.117 | 0.3183 | 0.93652 | 0.4291 | 1.9429 | 0.5569 | 1.7736 | 3.795 | 2.286 | 10.3285 | 2.9595 | -3.6385 | -1.6695 | -3.2764 | 4.9812 | -2.5986
134.85 | 1.671 | -1.396 | -1.26 | 0.033 | -1.158 | 0.3293 | 0.52052 | 0.2881 | 2.0119 | 0.5159 | 1.8349 | 2.1092 | 1.5348 | 10.6953 | 2.7416 | -3.5772 | -3.3552 | -4.0276 | 5.348 | -2.8165
134.9 | 1.651 | -1.626 | -1.343 | -0.126 | -1.146 | 0.3093 | 0.29052 | 0.2051 | 1.8529 | 0.5279 | 1.7234 | 1.1772 | 1.0927 | 9.85 | 2.8054 | -3.6887 | -4.2872 | -4.4698 | 4.5027 | -2.7528
134.95 | 1.742 | -1.675 | -1.332 | -0.475 | -1.104 | 0.4003 | 0.24152 | 0.2161 | 1.5039 | 0.5699 | 2.2305 | 0.97868 | 1.1513 | 7.9947 | 3.0286 | -3.1816 | -4.4858 | -4.4112 | 2.6474 | -2.5296
135 | 1.886 | -1.572 | -1.22 | -0.841 | -1.024 | 0.5443 | 0.34452 | 0.3281 | 1.1379 | 0.6499 | 3.0329 | 1.3961 | 1.7479 | 6.049 | 3.4537 | -2.3792 | -4.0684 | -3.8145 | 0.70173 | -2.1044
135.05 | 2.102 | -1.361 | -1.005 | -1.195 | -0.851 | 0.7603 | 0.55552 | 0.5431 | 0.78387 | 0.8229 | 4.2364 | 2.2511 | 2.8934 | 4.1671 | 4.3731 | -1.1757 | -3.2134 | -2.6691 | -1.1802 | -1.1851
135.1 | 2.446 | -1.109 | -0.677 | -1.41 | -0.562 | 1.1043 | 0.80752 | 0.8711 | 0.56887 | 1.1119 | 6.1532 | 3.2722 | 4.6408 | 3.0242 | 5.9089 | 0.74108 | -2.1922 | -0.92166 | -2.3231 | 0.35074
135.15 | 2.799 | -0.83 | -0.292 | -1.604 | -0.209 | 1.4573 | 1.0865 | 1.2561 | 0.37487 | 1.4649 | 8.1201 | 4.4028 | 6.6919 | 1.9928 | 7.7848 | 2.708 | -1.0617 | 1.1294 | -3.3545 | 2.2266
135.2 | 3.275 | -0.432 | 0.072 | -1.708 | 0.28 | 1.9333 | 1.4845 | 1.6201 | 0.27087 | 1.9539 | 10.7724 | 6.0156 | 8.6311 | 1.44 | 10.3834 | 5.3603 | 0.5511 | 3.0686 | -3.9073 | 4.8253
135.25 | 3.708 | 0.029 | 0.372 | -1.684 | 0.582 | 2.3663 | 1.9455 | 1.9201 | 0.29487 | 2.2559 | 13.185 | 7.8836 | 10.2293 | 1.5676 | 11.9883 | 7.7729 | 2.4192 | 4.6669 | -3.7797 | 6.4302
135.3 | 3.491 | 0.468 | 0.525 | -1.593 | 0.176 | 2.1493 | 2.3845 | 2.0731 | 0.38587 | 1.8499 | 11.9759 | 9.6625 | 11.0444 | 2.0513 | 9.8308 | 6.5638 | 4.1981 | 5.482 | -3.296 | 4.2726
135.35 | 3.017 | 0.804 | 0.522 | -1.465 | -0.357 | 1.6753 | 2.7205 | 2.0701 | 0.51387 | 1.3169 | 9.3348 | 11.0241 | 11.0284 | 2.7318 | 6.9983 | 3.9227 | 5.5596 | 5.466 | -2.6155 | 1.4401
135.4 | 2.62 | 1 | 0.312 | -1.255 | -0.668 | 1.2783 | 2.9165 | 1.8601 | 0.72387 | 1.0059 | 7.1227 | 11.8183 | 9.9097 | 3.8482 | 5.3456 | 1.7106 | 6.3538 | 4.3472 | -1.4991 | -0.21257
135.45 | 2.203 | 0.866 | -0.092 | -0.961 | -0.902 | 0.8613 | 2.7825 | 1.4561 | 1.0179 | 0.7719 | 4.7992 | 11.2753 | 7.7574 | 5.4111 | 4.1021 | -0.61292 | 5.8109 | 2.1949 | 0.063793 | -1.4561
135.5 | 1.95 | 0.439 | -0.44 | -0.675 | -1.045 | 0.6083 | 2.3555 | 1.1081 | 1.3039 | 0.6289 | 3.3895 | 9.545 | 5.9034 | 6.9315 | 3.3421 | -2.0226 | 4.0806 | 0.34096 | 1.5842 | -2.216
135.55 | 1.79 | -0.29 | -0.858 | -0.377 | -1.13 | 0.4483 | 1.6265 | 0.6901 | 1.6019 | 0.5439 | 2.4979 | 6.591 | 3.6765 | 8.5157 | 2.8904 | -2.9142 | 1.1265 | -1.8859 | 3.1684 | -2.6677
135.6 | 1.688 | -0.938 | -1.102 | -0.115 | -1.203 | 0.3463 | 0.97852 | 0.4461 | 1.8639 | 0.4709 | 1.9296 | 3.9652 | 2.3766 | 9.9085 | 2.5025 | -3.4825 | -1.4993 | -3.1858 | 4.5612 | -3.0557
135.65 | 1.662 | -1.368 | -1.249 | -0.022 | -1.221 | 0.3203 | 0.54852 | 0.2991 | 1.9569 | 0.4529 | 1.7847 | 2.2227 | 1.5934 | 10.4029 | 2.4068 | -3.6274 | -3.2418 | -3.969 | 5.0556 | -3.1513
135.7 | 1.682 | -1.609 | -1.339 | -0.188 | -1.18 | 0.3403 | 0.30752 | 0.2091 | 1.7909 | 0.4939 | 1.8962 | 1.2461 | 1.114 | 9.5204 | 2.6247 | -3.5159 | -4.2183 | -4.4485 | 4.1731 | -2.9334
135.75 | 1.754 | -1.662 | -1.342 | -0.515 | -1.107 | 0.4123 | 0.25452 | 0.2061 | 1.4639 | 0.5669 | 2.2973 | 1.0314 | 1.098 | 7.7821 | 3.0126 | -3.1147 | -4.4331 | -4.4644 | 2.4348 | -2.5455
135.8 | 1.881 | -1.558 | -1.238 | -0.887 | -0.957 | 0.5393 | 0.35852 | 0.3101 | 1.0919 | 0.7169 | 3.005 | 1.4528 | 1.652 | 5.8045 | 3.8098 | -2.4071 | -4.0117 | -3.9104 | 0.45718 | -1.7484
135.85 | 2.059 | -1.407 | -1.015 | -1.187 | -0.746 | 0.7173 | 0.50952 | 0.5331 | 0.79187 | 0.9279 | 3.9968 | 2.0647 | 2.8401 | 4.2097 | 4.9311 | -1.4153 | -3.3998 | -2.7224 | -1.1376 | -0.62708
135.9 | 2.373 | -1.198 | -0.708 | -1.378 | -0.43 | 1.0313 | 0.71852 | 0.8401 | 0.60087 | 1.2439 | 5.7464 | 2.9116 | 4.4756 | 3.1943 | 6.6104 | 0.33432 | -2.5529 | -1.0868 | -2.153 | 1.0522
135.95 | 2.728 | -0.844 | -0.326 | -1.594 | -0.009 | 1.3863 | 1.0725 | 1.2221 | 0.38487 | 1.6649 | 7.7245 | 4.3461 | 6.5107 | 2.046 | 8.8476 | 2.3124 | -1.1184 | 0.94829 | -3.3013 | 3.2895
136 | 3.158 | -0.416 | 0.01 | -1.725 | 0.5 | 1.8163 | 1.5005 | 1.5581 | 0.25387 | 2.1739 | 10.1204 | 6.0804 | 8.3008 | 1.3496 | 11.5526 | 4.7083 | 0.61593 | 2.7383 | -3.9977 | 5.9944
136.05 | 3.604 | 0.008 | 0.298 | -1.738 | 0.32 | 2.2623 | 1.9245 | 1.8461 | 0.24087 | 1.9939 | 12.6055 | 7.7985 | 9.8351 | 1.2805 | 10.596 | 7.1935 | 2.3341 | 4.2727 | -4.0668 | 5.0379
136.1 | 3.523 | 0.403 | 0.515 | -1.668 | -0.094 | 2.1813 | 2.3195 | 2.0631 | 0.31087 | 1.5799 | 12.1542 | 9.3992 | 10.9912 | 1.6526 | 8.3959 | 6.7421 | 3.9347 | 5.4287 | -3.6947 | 2.8378
136.15 | 3.067 | 0.702 | 0.471 | -1.507 | -0.399 | 1.7253 | 2.6185 | 2.0191 | 0.47187 | 1.2749 | 9.6134 | 10.6108 | 10.7567 | 2.5085 | 6.7751 | 4.2013 | 5.1463 | 5.1943 | -2.8388 | 1.217
136.2 | 2.618 | 0.899 | 0.233 | -1.314 | -0.631 | 1.2763 | 2.8155 | 1.7811 | 0.66487 | 1.0429 | 7.1116 | 11.409 | 9.4888 | 3.5345 | 5.5422 | 1.6995 | 5.9446 | 3.9264 | -1.8128 | -0.015943
136.25 | 2.211 | 0.787 | -0.166 | -1.026 | -0.831 | 0.8693 | 2.7035 | 1.3821 | 0.95287 | 0.8429 | 4.8438 | 10.9552 | 7.3631 | 5.0655 | 4.4794 | -0.56834 | 5.4907 | 1.8007 | -0.28175 | -1.0788
136.3 | 1.947 | 0.438 | -0.524 | -0.683 | -1.009 | 0.6053 | 2.3545 | 1.0241 | 1.2959 | 0.6649 | 3.3727 | 9.541 | 5.4559 | 6.889 | 3.5334 | -2.0394 | 4.0765 | -0.10655 | 1.5417 | -2.0247
136.35 | 1.78 | -0.222 | -0.904 | -0.379 | -1.122 | 0.4383 | 1.6945 | 0.6441 | 1.5999 | 0.5519 | 2.4422 | 6.8665 | 3.4314 | 8.5051 | 2.9329 | -2.9699 | 1.4021 | -2.131 | 3.1578 | -2.6252
136.4 | 1.643 | -0.887 | -1.101 | -0.129 | -1.188 | 0.3013 | 1.0295 | 0.4471 | 1.8499 | 0.4859 | 1.6789 | 4.1718 | 2.3819 | 9.8341 | 2.5822 | -3.7332 | -1.2927 | -3.1805 | 4.4868 | -2.976
136.45 | 1.635 | -1.329 | -1.225 | -0.015 | -1.189 | 0.2933 | 0.58752 | 0.3231 | 1.9639 | 0.4849 | 1.6343 | 2.3807 | 1.7213 | 10.4401 | 2.5769 | -3.7778 | -3.0837 | -3.8411 | 5.0928 | -2.9813
136.5 | 1.688 | -1.591 | -1.314 | -0.122 | -1.134 | 0.3463 | 0.32552 | 0.2341 | 1.8569 | 0.5399 | 1.9296 | 1.3191 | 1.2472 | 9.8713 | 2.8692 | -3.4825 | -4.1454 | -4.3153 | 4.524 | -2.689
136.55 | 1.78 | -1.696 | -1.335 | -0.406 | -1.051 | 0.4383 | 0.22052 | 0.2131 | 1.5729 | 0.6229 | 2.4422 | 0.89358 | 1.1353 | 8.3615 | 3.3102 | -2.9699 | -4.5709 | -4.4272 | 3.0142 | -2.2479
136.6 | 1.901 | -1.623 | -1.242 | -0.731 | -0.9 | 0.5593 | 0.29352 | 0.3061 | 1.2479 | 0.7739 | 3.1164 | 1.1894 | 1.6307 | 6.6338 | 4.1127 | -2.2957 | -4.2751 | -3.9317 | 1.2865 | -1.4455
136.65 | 2.066 | -1.458 | -1.019 | -1.061 | -0.667 | 0.7243 | 0.45852 | 0.5291 | 0.91787 | 1.0069 | 4.0358 | 1.858 | 2.8188 | 4.8795 | 5.3509 | -1.3763 | -3.6065 | -2.7437 | -0.46782 | -0.20725
136.7 | 2.406 | -1.232 | -0.696 | -1.386 | -0.33 | 1.0643 | 0.68452 | 0.8521 | 0.59287 | 1.3439 | 5.9303 | 2.7738 | 4.5395 | 3.1517 | 7.1418 | 0.5182 | -2.6907 | -1.0229 | -2.1955 | 1.5836
136.75 | 2.751 | -0.864 | -0.331 | -1.588 | 0.105 | 1.4093 | 1.0525 | 1.2171 | 0.39087 | 1.7789 | 7.8526 | 4.265 | 6.4841 | 2.0779 | 9.4535 | 2.4405 | -1.1995 | 0.92166 | -3.2694 | 3.8953
136.8 | 3.164 | -0.415 | 0.019 | -1.684 | 0.507 | 1.8223 | 1.5015 | 1.5671 | 0.29487 | 2.1809 | 10.1539 | 6.0845 | 8.3487 | 1.5676 | 11.5898 | 4.7418 | 0.61999 | 2.7863 | -3.7797 | 6.0316
136.85 | 3.636 | 0.038 | 0.317 | -1.715 | 0.339 | 2.2943 | 1.9545 | 1.8651 | 0.26387 | 2.0129 | 12.7839 | 7.9201 | 9.9363 | 1.4028 | 10.697 | 7.3718 | 2.4556 | 4.3739 | -3.9445 | 5.1388
136.9 | 3.41 | 0.469 | 0.511 | -1.639 | -0.048 | 2.0683 | 2.3855 | 2.0591 | 0.33987 | 1.6259 | 11.5246 | 9.6666 | 10.9698 | 1.8068 | 8.6404 | 6.1125 | 4.2021 | 5.4074 | -3.5405 | 3.0822
136.95 | 2.937 | 0.801 | 0.492 | -1.468 | -0.397 | 1.5953 | 2.7175 | 2.0401 | 0.51087 | 1.2769 | 8.889 | 11.0119 | 10.8686 | 2.7158 | 6.7857 | 3.4769 | 5.5475 | 5.3062 | -2.6315 | 1.2276
137 | 2.545 | 0.973 | 0.291 | -1.277 | -0.649 | 1.2033 | 2.8895 | 1.8391 | 0.70187 | 1.0249 | 6.7048 | 11.7089 | 9.7978 | 3.7312 | 5.4465 | 1.2927 | 6.2444 | 4.2354 | -1.6161 | -0.1116
137.05 | 2.178 | 0.87 | -0.123 | -1.006 | -0.815 | 0.8363 | 2.7865 | 1.4251 | 0.97287 | 0.8589 | 4.6599 | 11.2915 | 7.5922 | 5.1719 | 4.5644 | -0.75222 | 5.8271 | 2.0298 | -0.17543 | -0.99376
137.1 | 1.927 | 0.456 | -0.461 | -0.648 | -0.955 | 0.5853 | 2.3725 | 1.0871 | 1.3309 | 0.7189 | 3.2613 | 9.6139 | 5.7915 | 7.075 | 3.8204 | -2.1508 | 4.1495 | 0.22908 | 1.7277 | -1.7377
137.15 | 1.794 | -0.29 | -0.848 | -0.291 | -1.068 | 0.4523 | 1.6265 | 0.7001 | 1.6879 | 0.6059 | 2.5202 | 6.591 | 3.7298 | 8.9729 | 3.2199 | -2.8919 | 1.1265 | -1.8327 | 3.6256 | -2.3382
137.2 | 1.7 | -0.955 | -1.073 | -0.013 | -1.151 | 0.3583 | 0.96152 | 0.4751 | 1.9659 | 0.5229 | 1.9965 | 3.8963 | 2.5311 | 10.4508 | 2.7788 | -3.4156 | -1.5682 | -3.0313 | 5.1035 | -2.7793
137.25 | 1.656 | -1.397 | -1.232 | 0.066 | -1.186 | 0.3143 | 0.51952 | 0.3161 | 2.0449 | 0.4879 | 1.7513 | 2.1052 | 1.684 | 10.8707 | 2.5928 | -3.6608 | -3.3593 | -3.8784 | 5.5234 | -2.9653
137.3 | 1.666 | -1.641 | -1.321 | -0.065 | -1.149 | 0.3243 | 0.27552 | 0.2271 | 1.9139 | 0.5249 | 1.807 | 1.1165 | 1.2099 | 10.1743 | 2.7894 | -3.6051 | -4.348 | -4.3526 | 4.827 | -2.7687
137.35 | 1.714 | -1.715 | -1.313 | -0.374 | -1.048 | 0.3723 | 0.20152 | 0.2351 | 1.6049 | 0.6259 | 2.0745 | 0.81659 | 1.2525 | 8.5316 | 3.3262 | -3.3376 | -4.6479 | -4.3099 | 3.1843 | -2.232
137.4 | 1.869 | -1.611 | -1.18 | -0.706 | -0.882 | 0.5273 | 0.30552 | 0.3681 | 1.2729 | 0.7919 | 2.9381 | 1.238 | 1.961 | 6.7667 | 4.2083 | -2.474 | -4.2264 | -3.6014 | 1.4194 | -1.3498
137.45 | 2.083 | -1.437 | -0.95 | -1.085 | -0.643 | 0.7413 | 0.47952 | 0.5981 | 0.89387 | 1.0309 | 4.1305 | 1.9431 | 3.1864 | 4.7519 | 5.4784 | -1.2816 | -3.5214 | -2.3761 | -0.5954 | -0.079713
137.5 | 2.406 | -1.185 | -0.656 | -1.411 | -0.327 | 1.0643 | 0.73152 | 0.8921 | 0.56787 | 1.3469 | 5.9303 | 2.9643 | 4.7526 | 3.0188 | 7.1577 | 0.5182 | -2.5002 | -0.80978 | -2.3285 | 1.5996
137.55 | 2.774 | -0.827 | -0.314 | -1.623 | 0.02 | 1.4323 | 1.0895 | 1.2341 | 0.35587 | 1.6939 | 7.9808 | 4.4149 | 6.5747 | 1.8918 | 9.0017 | 2.5687 | -1.0495 | 1.0122 | -3.4555 | 3.4436
137.6 | 3.236 | -0.381 | 0.035 | -1.717 | 0.348 | 1.8943 | 1.5355 | 1.5831 | 0.26187 | 2.0219 | 10.5551 | 6.2222 | 8.434 | 1.3921 | 10.7448 | 5.143 | 0.75776 | 2.8715 | -3.9552 | 5.1867
137.65 | 3.6 | 0.067 | 0.349 | -1.775 | 0.358 | 2.2583 | 1.9835 | 1.8971 | 0.20387 | 2.0319 | 12.5833 | 8.0376 | 10.1068 | 1.0838 | 10.7979 | 7.1712 | 2.5731 | 4.5444 | -4.2635 | 5.2398
137.7 | 3.361 | 0.457 | 0.526 | -1.709 | 0.011 | 2.0193 | 2.3735 | 2.0741 | 0.26987 | 1.6849 | 11.2516 | 9.618 | 11.0498 | 1.4346 | 8.9539 | 5.8395 | 4.1535 | 5.4873 | -3.9126 | 3.3958
137.75 | 2.882 | 0.805 | 0.512 | -1.48 | -0.374 | 1.5403 | 2.7215 | 2.0601 | 0.49887 | 1.2999 | 8.5826 | 11.0281 | 10.9752 | 2.652 | 6.908 | 3.1705 | 5.5637 | 5.4127 | -2.6953 | 1.3498
137.8 | 2.482 | 0.943 | 0.332 | -1.247 | -0.705 | 1.1403 | 2.8595 | 1.8801 | 0.73187 | 0.9689 | 6.3538 | 11.5873 | 10.0162 | 3.8907 | 5.149 | 0.94167 | 6.1229 | 4.4538 | -1.4566 | -0.40919
137.85 | 2.145 | 0.79 | -0.061 | -0.948 | -0.942 | 0.8033 | 2.7065 | 1.4871 | 1.0309 | 0.7319 | 4.476 | 10.9674 | 7.9225 | 5.4802 | 3.8895 | -0.9361 | 5.5029 | 2.3601 | 0.1329 | -1.6687
137.9 | 1.904 | 0.351 | -0.448 | -0.625 | -1.088 | 0.5623 | 2.2675 | 1.1001 | 1.3539 | 0.5859 | 3.1331 | 9.1884 | 5.8608 | 7.1973 | 3.1136 | -2.2789 | 3.724 | 0.29834 | 1.85 | -2.4445
137.95 | 1.762 | -0.356 | -0.854 | -0.284 | -1.173 | 0.4203 | 1.5605 | 0.6941 | 1.6949 | 0.5009 | 2.3419 | 6.3235 | 3.6978 | 9.0101 | 2.6619 | -3.0702 | 0.85907 | -1.8646 | 3.6628 | -2.8962
138 | 1.656 | -1.026 | -1.105 | -0.028 | -1.251 | 0.3143 | 0.89052 | 0.4431 | 1.9509 | 0.4229 | 1.7513 | 3.6086 | 2.3606 | 10.371 | 2.2474 | -3.6608 | -1.8559 | -3.2018 | 5.0237 | -3.3107
138.05 | 1.622 | -1.453 | -1.278 | 0.008 | -1.292 | 0.2803 | 0.46352 | 0.2701 | 1.9869 | 0.3819 | 1.5618 | 1.8783 | 1.4389 | 10.5624 | 2.0295 | -3.8503 | -3.5862 | -4.1235 | 5.2151 | -3.5286
138.1 | 1.644 | -1.656 | -1.341 | -0.15 | -1.282 | 0.3023 | 0.26052 | 0.2071 | 1.8289 | 0.3919 | 1.6844 | 1.0557 | 1.1033 | 9.7224 | 2.0827 | -3.7277 | -4.4088 | -4.4591 | 4.3752 | -3.4755
138.15 | 1.709 | -1.731 | -1.341 | -0.474 | -1.214 | 0.3673 | 0.18552 | 0.2071 | 1.5049 | 0.4599 | 2.0466 | 0.75176 | 1.1033 | 8 | 2.444 | -3.3655 | -4.7127 | -4.4591 | 2.6527 | -3.1141
138.2 | 1.832 | -1.625 | -1.259 | -0.814 | -1.074 | 0.4903 | 0.29152 | 0.2891 | 1.1649 | 0.5999 | 2.732 | 1.1813 | 1.5402 | 6.1926 | 3.188 | -2.6801 | -4.2832 | -4.0223 | 0.84526 | -2.3701
138.25 | 2.051 | -1.428 | -1.037 | -1.127 | -0.884 | 0.7093 | 0.48852 | 0.5111 | 0.85187 | 0.7899 | 3.9522 | 1.9796 | 2.7229 | 4.5286 | 4.1977 | -1.4599 | -3.4849 | -2.8396 | -0.81868 | -1.3604
138.3 | 2.425 | -1.157 | -0.711 | -1.341 | -0.589 | 1.0833 | 0.75952 | 0.8371 | 0.63787 | 1.0849 | 6.0362 | 3.0777 | 4.4596 | 3.391 | 5.7654 | 0.62406 | -2.3867 | -1.1028 | -1.9563 | 0.20725
138.35 | 2.801 | -0.821 | -0.331 | -1.57 | -0.172 | 1.4593 | 1.0955 | 1.2171 | 0.40887 | 1.5019 | 8.1312 | 4.4393 | 6.4841 | 2.1736 | 7.9814 | 2.7191 | -1.0252 | 0.92166 | -3.1737 | 2.4233
138.4 | 3.249 | -0.441 | 0.022 | -1.683 | 0.344 | 1.9073 | 1.4755 | 1.5701 | 0.29587 | 2.0179 | 10.6275 | 5.9791 | 8.3647 | 1.5729 | 10.7236 | 5.2154 | 0.51463 | 2.8023 | -3.7744 | 5.1654
138.45 | 3.643 | -0.034 | 0.335 | -1.675 | 0.573 | 2.3013 | 1.8825 | 1.8831 | 0.30387 | 2.2469 | 12.8229 | 7.6283 | 10.0322 | 1.6154 | 11.9405 | 7.4108 | 2.1639 | 4.4698 | -3.7319 | 6.3824
138.5 | 3.446 | 0.38 | 0.514 | -1.603 | 0.101 | 2.1043 | 2.2965 | 2.0621 | 0.37587 | 1.7749 | 11.7252 | 9.306 | 10.9858 | 1.9982 | 9.4322 | 6.3131 | 3.8415 | 5.4234 | -3.3491 | 3.8741
138.55 | 2.953 | 0.737 | 0.501 | -1.43 | -0.309 | 1.6113 | 2.6535 | 2.0491 | 0.54887 | 1.3649 | 8.9782 | 10.7526 | 10.9166 | 2.9178 | 7.2534 | 3.5661 | 5.2881 | 5.3541 | -2.4295 | 1.6952
138.6 | 2.568 | 0.916 | 0.275 | -1.235 | -0.608 | 1.2263 | 2.8325 | 1.8231 | 0.74387 | 1.0659 | 6.833 | 11.4779 | 9.7126 | 3.9545 | 5.6644 | 1.4209 | 6.0135 | 4.1501 | -1.3928 | 0.10628
138.65 | 2.226 | 0.862 | -0.143 | -0.967 | -0.837 | 0.8843 | 2.7785 | 1.4051 | 1.0119 | 0.8369 | 4.9273 | 11.2591 | 7.4857 | 5.3792 | 4.4475 | -0.48476 | 5.7946 | 1.9232 | 0.031897 | -1.1107
138.7 | 1.954 | 0.411 | -0.497 | -0.629 | -0.983 | 0.6123 | 2.3275 | 1.0511 | 1.3499 | 0.6909 | 3.4117 | 9.4316 | 5.5997 | 7.176 | 3.6716 | -2.0003 | 3.9671 | 0.037293 | 1.8287 | -1.8865
138.75 | 1.781 | -0.323 | -0.875 | -0.312 | -1.079 | 0.4393 | 1.5935 | 0.6731 | 1.6669 | 0.5949 | 2.4478 | 6.4573 | 3.5859 | 8.8612 | 3.1614 | -2.9643 | 0.99279 | -1.9765 | 3.5139 | -2.3967
138.8 | 1.664 | -0.953 | -1.086 | -0.122 | -1.14 | 0.3223 | 0.96352 | 0.4621 | 1.8569 | 0.5339 | 1.7959 | 3.9044 | 2.4618 | 9.8713 | 2.8373 | -3.6162 | -1.5601 | -3.1006 | 4.524 | -2.7209
138.85 | 1.648 | -1.362 | -1.223 | -0.046 | -1.165 | 0.3063 | 0.55452 | 0.3251 | 1.9329 | 0.5089 | 1.7067 | 2.247 | 1.732 | 10.2753 | 2.7044 | -3.7054 | -3.2174 | -3.8305 | 4.928 | -2.8537
138.9 | 1.632 | -1.59 | -1.313 | -0.167 | -1.147 | 0.2903 | 0.32652 | 0.2351 | 1.8119 | 0.5269 | 1.6176 | 1.3231 | 1.2525 | 9.6321 | 2.8001 | -3.7945 | -4.1413 | -4.3099 | 4.2848 | -2.7581
138.95 | 1.738 | -1.68 | -1.323 | -0.469 | -1.09 | 0.3963 | 0.23652 | 0.2251 | 1.5099 | 0.5839 | 2.2082 | 0.95842 | 1.1992 | 8.0266 | 3.103 | -3.2039 | -4.506 | -4.3632 | 2.6793 | -2.4552
139 | 1.86 | -1.629 | -1.234 | -0.803 | -0.996 | 0.5183 | 0.28752 | 0.3141 | 1.1759 | 0.6779 | 2.888 | 1.1651 | 1.6734 | 6.251 | 3.6025 | -2.5241 | -4.2994 | -3.8891 | 0.90374 | -1.9556
139.05 | 2.062 | -1.467 | -1.044 | -1.142 | -0.823 | 0.7203 | 0.44952 | 0.5041 | 0.83687 | 0.8509 | 4.0135 | 1.8215 | 2.6856 | 4.4489 | 4.5219 | -1.3986 | -3.6429 | -2.8769 | -0.89842 | -1.0363
139.1 | 2.378 | -1.194 | -0.755 | -1.391 | -0.557 | 1.0363 | 0.72252 | 0.7931 | 0.58787 | 1.1169 | 5.7743 | 2.9278 | 4.2252 | 3.1252 | 5.9355 | 0.36218 | -2.5367 | -1.3372 | -2.2221 | 0.37731
139.15 | 2.749 | -0.859 | -0.376 | -1.634 | -0.213 | 1.4073 | 1.0575 | 1.1721 | 0.34487 | 1.4609 | 7.8415 | 4.2853 | 6.2443 | 1.8334 | 7.7635 | 2.4294 | -1.1792 | 0.68192 | -3.5139 | 2.2054
139.2 | 3.215 | -0.486 | -0.005 | -1.725 | 0.243 | 1.8733 | 1.4305 | 1.5431 | 0.25387 | 1.9169 | 10.438 | 5.7967 | 8.2209 | 1.3496 | 10.1868 | 5.0259 | 0.33228 | 2.6584 | -3.9977 | 4.6287
139.25 | 3.651 | -0.056 | 0.301 | -1.718 | 0.516 | 2.3093 | 1.8605 | 1.8491 | 0.26087 | 2.1899 | 12.8674 | 7.5392 | 9.8511 | 1.3868 | 11.6376 | 7.4553 | 2.0747 | 4.2886 | -3.9605 | 6.0794
139.3 | 3.505 | 0.387 | 0.473 | -1.715 | 0.181 | 2.1633 | 2.3035 | 2.0211 | 0.26387 | 1.8549 | 12.0539 | 9.3343 | 10.7674 | 1.4028 | 9.8573 | 6.6418 | 3.8699 | 5.205 | -3.9445 | 4.2992
139.35 | 3.01 | 0.778 | 0.505 | -1.548 | -0.195 | 1.6683 | 2.6945 | 2.0531 | 0.43087 | 1.4789 | 9.2958 | 10.9187 | 10.9379 | 2.2905 | 7.8592 | 3.8837 | 5.4543 | 5.3754 | -3.0568 | 2.301
139.4 | 2.605 | 0.999 | 0.327 | -1.311 | -0.519 | 1.2633 | 2.9155 | 1.8751 | 0.66787 | 1.1549 | 7.0391 | 11.8143 | 9.9896 | 3.5505 | 6.1374 | 1.627 | 6.3498 | 4.4272 | -1.7968 | 0.57925
139.45 | 2.243 | 0.986 | -0.078 | -1.039 | -0.773 | 0.9013 | 2.9025 | 1.4701 | 0.93987 | 0.9009 | 5.0221 | 11.7616 | 7.8319 | 4.9964 | 4.7876 | -0.39004 | 6.2971 | 2.2695 | -0.35086 | -0.77056
139.5 | 1.978 | 0.504 | -0.431 | -0.685 | -0.916 | 0.6363 | 2.4205 | 1.1171 | 1.2939 | 0.7579 | 3.5455 | 9.8084 | 5.9513 | 6.8783 | 4.0277 | -1.8666 | 4.344 | 0.38891 | 1.531 | -1.5305
139.55 | 1.822 | -0.219 | -0.811 | -0.374 | -1.005 | 0.4803 | 1.6975 | 0.7371 | 1.6049 | 0.6689 | 2.6762 | 6.8787 | 3.9269 | 8.5316 | 3.5547 | -2.7359 | 1.4142 | -1.6355 | 3.1843 | -2.0035
139.6 | 1.742 | -0.805 | -1.078 | -0.146 | -1.054 | 0.4003 | 1.1115 | 0.4701 | 1.8329 | 0.6199 | 2.2305 | 4.5041 | 2.5044 | 9.7437 | 3.2943 | -3.1816 | -0.96037 | -3.058 | 4.3964 | -2.2638
139.65 | 1.701 | -1.256 | -1.234 | -0.101 | -1.087 | 0.3593 | 0.66052 | 0.3141 | 1.8779 | 0.5869 | 2.002 | 2.6766 | 1.6734 | 9.9829 | 3.1189 | -3.4101 | -2.7879 | -3.8891 | 4.6356 | -2.4392
139.7 | 1.697 | -1.544 | -1.322 | -0.177 | -1.102 | 0.3553 | 0.37252 | 0.2261 | 1.8019 | 0.5719 | 1.9797 | 1.5095 | 1.2045 | 9.5789 | 3.0392 | -3.4324 | -3.9549 | -4.3579 | 4.2316 | -2.5189
139.75 | 1.787 | -1.695 | -1.343 | -0.437 | -1.077 | 0.4453 | 0.22152 | 0.2051 | 1.5419 | 0.5969 | 2.4812 | 0.89764 | 1.0927 | 8.1967 | 3.1721 | -2.9309 | -4.5668 | -4.4698 | 2.8494 | -2.3861
139.8 | 1.866 | -1.647 | -1.231 | -0.798 | -0.982 | 0.5243 | 0.26952 | 0.3171 | 1.1809 | 0.6919 | 2.9214 | 1.0921 | 1.6893 | 6.2776 | 3.6769 | -2.4907 | -4.3723 | -3.8731 | 0.93032 | -1.8812
139.85 | 2.029 | -1.469 | -1.05 | -1.156 | -0.8 | 0.6873 | 0.44752 | 0.4981 | 0.82287 | 0.8739 | 3.8296 | 1.8134 | 2.6536 | 4.3745 | 4.6441 | -1.5824 | -3.651 | -2.9088 | -0.97285 | -0.91404
139.9 | 2.343 | -1.218 | -0.725 | -1.382 | -0.551 | 1.0013 | 0.69852 | 0.8231 | 0.59687 | 1.1229 | 5.5793 | 2.8305 | 4.3851 | 3.173 | 5.9673 | 0.16716 | -2.6339 | -1.1774 | -2.1743 | 0.40919
139.95 | 2.736 | -0.85 | -0.335 | -1.609 | -0.248 | 1.3943 | 1.0665 | 1.2131 | 0.36987 | 1.4259 | 7.7691 | 4.3217 | 6.4628 | 1.9663 | 7.5775 | 2.357 | -1.1427 | 0.90035 | -3.381 | 2.0194
140 | 3.191 | -0.448 | 0.041 | -1.722 | 0.097 | 1.8493 | 1.4685 | 1.5891 | 0.25687 | 1.7709 | 10.3043 | 5.9507 | 8.4659 | 1.3655 | 9.4109 | 4.8922 | 0.48626 | 2.9035 | -3.9818 | 3.8528
140.05 | 3.573 | -0.047 | 0.379 | -1.715 | 0.337 | 2.2313 | 1.8695 | 1.9271 | 0.26387 | 2.0109 | 12.4328 | 7.5757 | 10.2666 | 1.4028 | 10.6864 | 7.0207 | 2.1112 | 4.7042 | -3.9445 | 5.1282
140.1 | 3.414 | 0.355 | 0.563 | -1.692 | 0.129 | 2.0723 | 2.2715 | 2.1111 | 0.28687 | 1.8029 | 11.5469 | 9.2046 | 11.2469 | 1.525 | 9.581 | 6.1348 | 3.7402 | 5.6844 | -3.8223 | 4.0228
140.15 | 2.973 | 0.782 | 0.551 | -1.537 | -0.244 | 1.6313 | 2.6985 | 2.0991 | 0.44187 | 1.4299 | 9.0896 | 10.9349 | 11.1829 | 2.349 | 7.5988 | 3.6775 | 5.4705 | 5.6205 | -2.9983 | 2.0407
140.2 | 2.563 | 0.956 | 0.38 | -1.313 | -0.545 | 1.2213 | 2.8725 | 1.9281 | 0.66587 | 1.1289 | 6.8051 | 11.64 | 10.2719 | 3.5398 | 5.9992 | 1.393 | 6.1756 | 4.7095 | -1.8075 | 0.44108
140.25 | 2.189 | 0.934 | -0.067 | -1.041 | -0.784 | 0.8473 | 2.8505 | 1.4811 | 0.93787 | 0.8899 | 4.7212 | 11.5509 | 7.8905 | 4.9858 | 4.7291 | -0.69093 | 6.0864 | 2.3281 | -0.36149 | -0.82902
140.3 | 1.911 | 0.443 | -0.44 | -0.691 | -0.938 | 0.5693 | 2.3595 | 1.1081 | 1.2879 | 0.7359 | 3.1722 | 9.5612 | 5.9034 | 6.8464 | 3.9107 | -2.2399 | 4.0968 | 0.34096 | 1.4991 | -1.6474
140.35 | 1.767 | -0.284 | -0.845 | -0.35 | -1.052 | 0.4253 | 1.6325 | 0.7031 | 1.6289 | 0.6219 | 2.3698 | 6.6153 | 3.7458 | 8.6592 | 3.3049 | -3.0423 | 1.1508 | -1.8167 | 3.3119 | -2.2532
140.4 | 1.683 | -0.915 | -1.096 | -0.13 | -1.12 | 0.3413 | 1.0015 | 0.4521 | 1.8489 | 0.5539 | 1.9017 | 4.0584 | 2.4085 | 9.8288 | 2.9436 | -3.5104 | -1.4061 | -3.1539 | 4.4815 | -2.6146
140.45 | 1.673 | -1.334 | -1.252 | -0.031 | -1.159 | 0.3313 | 0.58252 | 0.2961 | 1.9479 | 0.5149 | 1.846 | 2.3605 | 1.5775 | 10.3551 | 2.7363 | -3.5661 | -3.104 | -3.985 | 5.0078 | -2.8218
140.5 | 1.674 | -1.552 | -1.336 | -0.099 | -1.175 | 0.3323 | 0.36452 | 0.2121 | 1.8799 | 0.4989 | 1.8516 | 1.4771 | 1.1299 | 9.9936 | 2.6513 | -3.5605 | -3.9874 | -4.4325 | 4.6463 | -2.9069
140.55 | 1.703 | -1.704 | -1.338 | -0.34 | -1.144 | 0.3613 | 0.21252 | 0.2101 | 1.6389 | 0.5299 | 2.0132 | 0.86117 | 1.1193 | 8.7124 | 2.816 | -3.3989 | -4.6033 | -4.4431 | 3.3651 | -2.7421
140.6 | 1.814 | -1.672 | -1.247 | -0.671 | -1.05 | 0.4723 | 0.24452 | 0.3011 | 1.3079 | 0.6239 | 2.6317 | 0.99084 | 1.6041 | 6.9528 | 3.3156 | -2.7804 | -4.4736 | -3.9583 | 1.6055 | -2.2426
140.65 | 2.04 | -1.515 | -1.03 | -1.028 | -0.874 | 0.6983 | 0.40152 | 0.5181 | 0.95087 | 0.7999 | 3.8909 | 1.627 | 2.7602 | 5.0549 | 4.2509 | -1.5212 | -3.8374 | -2.8023 | -0.29239 | -1.3073
140.7 | 2.399 | -1.244 | -0.706 | -1.295 | -0.605 | 1.0573 | 0.67252 | 0.8421 | 0.68387 | 1.0689 | 5.8913 | 2.7252 | 4.4863 | 3.6355 | 5.6804 | 0.47919 | -2.7393 | -1.0762 | -1.7118 | 0.12223
140.75 | 2.749 | -0.874 | -0.339 | -1.521 | -0.285 | 1.4073 | 1.0425 | 1.2091 | 0.45787 | 1.3889 | 7.8415 | 4.2245 | 6.4415 | 2.4341 | 7.3809 | 2.4294 | -1.24 | 0.87904 | -2.9132 | 1.8228
140.8 | 3.171 | -0.449 | 0.017 | -1.68 | 0.136 | 1.8293 | 1.4675 | 1.5651 | 0.29887 | 1.8099 | 10.1929 | 5.9467 | 8.3381 | 1.5888 | 9.6182 | 4.7808 | 0.48221 | 2.7756 | -3.7585 | 4.06
140.85 | 3.617 | -0.026 | 0.345 | -1.692 | 0.396 | 2.2753 | 1.8905 | 1.8931 | 0.28687 | 2.0699 | 12.678 | 7.6608 | 10.0855 | 1.525 | 10.9999 | 7.2659 | 2.1963 | 4.523 | -3.8223 | 5.4417
140.9 | 3.461 | 0.335 | 0.531 | -1.62 | 0.238 | 2.1193 | 2.2515 | 2.0791 | 0.35887 | 1.9119 | 11.8088 | 9.1236 | 11.0764 | 1.9078 | 10.1602 | 6.3967 | 3.6591 | 5.514 | -3.4395 | 4.6021
140.95 | 3.038 | 0.728 | 0.569 | -1.458 | -0.193 | 1.6963 | 2.6445 | 2.1171 | 0.52087 | 1.4809 | 9.4518 | 10.7161 | 11.2788 | 2.769 | 7.8698 | 4.0397 | 5.2517 | 5.7164 | -2.5783 | 2.3117
141 | 2.634 | 0.949 | 0.371 | -1.288 | -0.581 | 1.2923 | 2.8655 | 1.9191 | 0.69087 | 1.0929 | 7.2007 | 11.6117 | 10.224 | 3.6727 | 5.8079 | 1.7886 | 6.1472 | 4.6616 | -1.6746 | 0.24977
141.05 | 2.221 | 0.915 | -0.062 | -1.018 | -0.883 | 0.8793 | 2.8315 | 1.4861 | 0.96087 | 0.7909 | 4.8995 | 11.4739 | 7.9172 | 5.1081 | 4.203 | -0.51262 | 6.0094 | 2.3548 | -0.23922 | -1.3551
141.1 | 1.92 | 0.451 | -0.448 | -0.671 | -1.05 | 0.5783 | 2.3675 | 1.1001 | 1.3079 | 0.6239 | 3.2223 | 9.5937 | 5.8608 | 6.9528 | 3.3156 | -2.1898 | 4.1292 | 0.29834 | 1.6055 | -2.2426
141.15 | 1.757 | -0.291 | -0.831 | -0.331 | -1.15 | 0.4153 | 1.6255 | 0.7171 | 1.6479 | 0.5239 | 2.3141 | 6.5869 | 3.8203 | 8.7602 | 2.7841 | -3.098 | 1.1225 | -1.7421 | 3.4129 | -2.774
141.2 | 1.685 | -0.898 | -1.084 | -0.095 | -1.206 | 0.3433 | 1.0185 | 0.4641 | 1.8839 | 0.4679 | 1.9129 | 4.1272 | 2.4725 | 10.0148 | 2.4865 | -3.4992 | -1.3372 | -3.09 | 4.6675 | -3.0716
141.25 | 1.698 | -1.333 | -1.248 | -0.02 | -1.212 | 0.3563 | 0.58352 | 0.3001 | 1.9589 | 0.4619 | 1.9853 | 2.3645 | 1.5988 | 10.4135 | 2.4547 | -3.4268 | -3.0999 | -3.9637 | 5.0662 | -3.1035
141.3 | 1.696 | -1.518 | -1.297 | -0.097 | -1.18 | 0.3543 | 0.39852 | 0.2511 | 1.8819 | 0.4939 | 1.9742 | 1.6149 | 1.3377 | 10.0042 | 2.6247 | -3.4379 | -3.8496 | -4.2247 | 4.6569 | -2.9334
141.35 | 1.76 | -1.652 | -1.312 | -0.357 | -1.107 | 0.4183 | 0.26452 | 0.2361 | 1.6219 | 0.5669 | 2.3308 | 1.0719 | 1.2578 | 8.622 | 3.0126 | -3.0813 | -4.3926 | -4.3046 | 3.2747 | -2.5455
141.4 | 1.863 | -1.622 | -1.224 | -0.691 | -0.999 | 0.5213 | 0.29452 | 0.3241 | 1.2879 | 0.6749 | 2.9047 | 1.1934 | 1.7266 | 6.8464 | 3.5866 | -2.5074 | -4.271 | -3.8358 | 1.4991 | -1.9716
141.45 | 2.063 | -1.471 | -1.019 | -1.032 | -0.796 | 0.7213 | 0.44552 | 0.5291 | 0.94687 | 0.8779 | 4.0191 | 1.8053 | 2.8188 | 5.0336 | 4.6654 | -1.393 | -3.6591 | -2.7437 | -0.31365 | -0.89279
141.5 | 2.4 | -1.231 | -0.713 | -1.323 | -0.495 | 1.0583 | 0.68552 | 0.8351 | 0.65587 | 1.1789 | 5.8969 | 2.7779 | 4.449 | 3.4867 | 6.2649 | 0.48476 | -2.6866 | -1.1134 | -1.8606 | 0.70679
141.55 | 2.775 | -0.857 | -0.342 | -1.565 | -0.091 | 1.4333 | 1.0595 | 1.2061 | 0.41387 | 1.5829 | 7.9864 | 4.2934 | 6.4255 | 2.2002 | 8.4119 | 2.5743 | -1.1711 | 0.86305 | -3.1471 | 2.8537
141.6 | 3.222 | -0.404 | 0.028 | -1.723 | 0.402 | 1.8803 | 1.5125 | 1.5761 | 0.25587 | 2.0759 | 10.477 | 6.129 | 8.3967 | 1.3602 | 11.0318 | 5.0649 | 0.66456 | 2.8342 | -3.9871 | 5.4736
141.65 | 3.633 | -0.005 | 0.328 | -1.76 | 0.606 | 2.2913 | 1.9115 | 1.8761 | 0.21887 | 2.2799 | 12.7671 | 7.7459 | 9.9949 | 1.1635 | 12.1159 | 7.355 | 2.2814 | 4.4325 | -4.1838 | 6.5577
141.7 | 3.504 | 0.369 | 0.498 | -1.68 | 0.179 | 2.1623 | 2.2855 | 2.0461 | 0.29887 | 1.8529 | 12.0483 | 9.2614 | 10.9006 | 1.5888 | 9.8467 | 6.6363 | 3.7969 | 5.3382 | -3.7585 | 4.2886
141.75 | 3.002 | 0.782 | 0.555 | -1.55 | -0.389 | 1.6603 | 2.6985 | 2.1031 | 0.42887 | 1.2849 | 9.2512 | 10.9349 | 11.2043 | 2.2799 | 6.8282 | 3.8391 | 5.4705 | 5.6418 | -3.0674 | 1.2701
141.8 | 2.585 | 0.965 | 0.385 | -1.322 | -0.673 | 1.2433 | 2.8815 | 1.9331 | 0.65687 | 1.0009 | 6.9277 | 11.6765 | 10.2986 | 3.492 | 5.319 | 1.5156 | 6.212 | 4.7361 | -1.8553 | -0.23914
141.85 | 2.179 | 0.924 | -0.005 | -1.002 | -0.892 | 0.8373 | 2.8405 | 1.5431 | 0.97687 | 0.7819 | 4.6654 | 11.5103 | 8.2209 | 5.1931 | 4.1552 | -0.74665 | 6.0459 | 2.6584 | -0.15417 | -1.4029
141.9 | 1.898 | 0.485 | -0.384 | -0.637 | -1.056 | 0.5563 | 2.4015 | 1.1641 | 1.3419 | 0.6179 | 3.0997 | 9.7314 | 6.2017 | 7.1335 | 3.2837 | -2.3124 | 4.267 | 0.6393 | 1.7862 | -2.2745
141.95 | 1.736 | -0.274 | -0.796 | -0.304 | -1.129 | 0.3943 | 1.6425 | 0.7521 | 1.6749 | 0.5449 | 2.1971 | 6.6558 | 4.0068 | 8.9038 | 2.8957 | -3.215 | 1.1913 | -1.5556 | 3.5565 | -2.6624
142 | 1.675 | -0.931 | -1.073 | -0.098 | -1.171 | 0.3333 | 0.98552 | 0.4751 | 1.8809 | 0.5029 | 1.8572 | 3.9935 | 2.5311 | 9.9989 | 2.6725 | -3.5549 | -1.4709 | -3.0313 | 4.6516 | -2.8856
142.05 | 1.685 | -1.351 | -1.258 | -0.039 | -1.189 | 0.3433 | 0.56552 | 0.2901 | 1.9399 | 0.4849 | 1.9129 | 2.2916 | 1.5455 | 10.3125 | 2.5769 | -3.4992 | -3.1729 | -4.0169 | 4.9652 | -2.9813
142.1 | 1.695 | -1.564 | -1.318 | -0.14 | -1.185 | 0.3533 | 0.35252 | 0.2301 | 1.8389 | 0.4889 | 1.9686 | 1.4285 | 1.2258 | 9.7756 | 2.5981 | -3.4435 | -4.036 | -4.3366 | 4.4283 | -2.96
142.15 | 1.756 | -1.681 | -1.322 | -0.424 | -1.132 | 0.4143 | 0.23552 | 0.2261 | 1.5549 | 0.5419 | 2.3085 | 0.95437 | 1.2045 | 8.2658 | 2.8798 | -3.1036 | -4.5101 | -4.3579 | 2.9185 | -2.6784
142.2 | 1.849 | -1.666 | -1.224 | -0.79 | -1.01 | 0.5073 | 0.25052 | 0.3241 | 1.1889 | 0.6639 | 2.8267 | 1.0151 | 1.7266 | 6.3201 | 3.5281 | -2.5854 | -4.4493 | -3.8358 | 0.97285 | -2.03
142.25 | 2.03 | -1.526 | -1.014 | -1.125 | -0.807 | 0.6883 | 0.39052 | 0.5341 | 0.85387 | 0.8669 | 3.8352 | 1.5825 | 2.8454 | 4.5393 | 4.6069 | -1.5769 | -3.882 | -2.717 | -0.80805 | -0.95124
142.3 | 2.372 | -1.286 | -0.729 | -1.381 | -0.476 | 1.0303 | 0.63052 | 0.8191 | 0.59787 | 1.1979 | 5.7408 | 2.555 | 4.3637 | 3.1783 | 6.3659 | 0.32875 | -2.9095 | -1.1987 | -2.169 | 0.80776
142.35 | 2.771 | -0.907 | -0.38 | -1.607 | -0.051 | 1.4293 | 1.0095 | 1.1681 | 0.37187 | 1.6229 | 7.9641 | 4.0908 | 6.223 | 1.9769 | 8.6244 | 2.552 | -1.3737 | 0.66061 | -3.3704 | 3.0663
142.4 | 3.236 | -0.44 | -0.044 | -1.741 | 0.388 | 1.8943 | 1.4765 | 1.5041 | 0.23787 | 2.0619 | 10.5551 | 5.9831 | 8.0131 | 1.2645 | 10.9574 | 5.143 | 0.51868 | 2.4506 | -4.0828 | 5.3992
142.45 | 3.617 | 0.012 | 0.248 | -1.756 | 0.494 | 2.2753 | 1.9285 | 1.7961 | 0.22287 | 2.1679 | 12.678 | 7.8147 | 9.5687 | 1.1848 | 11.5207 | 7.2659 | 2.3503 | 4.0063 | -4.1625 | 5.9625
142.5 | 3.511 | 0.453 | 0.427 | -1.661 | 0.063 | 2.1693 | 2.3695 | 1.9751 | 0.31787 | 1.7369 | 12.0874 | 9.6018 | 10.5223 | 1.6898 | 9.2303 | 6.6753 | 4.1373 | 4.9599 | -3.6575 | 3.6721
142.55 | 3.006 | 0.873 | 0.424 | -1.461 | -0.313 | 1.6643 | 2.7895 | 1.9721 | 0.51787 | 1.3609 | 9.2735 | 11.3037 | 10.5063 | 2.753 | 7.2321 | 3.8614 | 5.8392 | 4.9439 | -2.5943 | 1.674
142.6 | 2.608 | 1.047 | 0.266 | -1.275 | -0.602 | 1.2663 | 2.9635 | 1.8141 | 0.70387 | 1.0719 | 7.0558 | 12.0088 | 9.6646 | 3.7418 | 5.6963 | 1.6437 | 6.5443 | 4.1022 | -1.6055 | 0.13817
142.65 | 2.247 | 1.015 | -0.103 | -0.994 | -0.814 | 0.9053 | 2.9315 | 1.4451 | 0.98487 | 0.8599 | 5.0443 | 11.8791 | 7.6988 | 5.2357 | 4.5697 | -0.36775 | 6.4146 | 2.1363 | -0.11164 | -0.98844
142.7 | 1.958 | 0.552 | -0.447 | -0.638 | -0.96 | 0.6163 | 2.4685 | 1.1011 | 1.3409 | 0.7139 | 3.434 | 10.0029 | 5.8661 | 7.1282 | 3.7938 | -1.9781 | 4.5385 | 0.30367 | 1.7809 | -1.7643
142.75 | 1.808 | -0.183 | -0.805 | -0.314 | -1.066 | 0.4663 | 1.7335 | 0.7431 | 1.6649 | 0.6079 | 2.5982 | 7.0246 | 3.9589 | 8.8506 | 3.2305 | -2.8139 | 1.5601 | -1.6036 | 3.5033 | -2.3276
142.8 | 1.711 | -0.865 | -1.046 | -0.088 | -1.126 | 0.3693 | 1.0515 | 0.5021 | 1.8909 | 0.5479 | 2.0578 | 4.261 | 2.6749 | 10.052 | 2.9117 | -3.3543 | -1.2035 | -2.8875 | 4.7047 | -2.6465
142.85 | 1.673 | -1.321 | -1.226 | -0.015 | -1.146 | 0.3313 | 0.59552 | 0.3221 | 1.9639 | 0.5279 | 1.846 | 2.4132 | 1.716 | 10.4401 | 2.8054 | -3.5661 | -3.0513 | -3.8465 | 5.0928 | -2.7528
142.9 | 1.7 | -1.575 | -1.298 | -0.091 | -1.125 | 0.3583 | 0.34152 | 0.2501 | 1.8879 | 0.5489 | 1.9965 | 1.3839 | 1.3324 | 10.0361 | 2.917 | -3.4156 | -4.0806 | -4.23 | 4.6888 | -2.6412
142.95 | 1.734 | -1.686 | -1.314 | -0.349 | -1.063 | 0.3923 | 0.23052 | 0.2341 | 1.6299 | 0.6109 | 2.1859 | 0.93411 | 1.2472 | 8.6645 | 3.2465 | -3.2262 | -4.5304 | -4.3153 | 3.3172 | -2.3117
143 | 1.849 | -1.634 | -1.246 | -0.746 | -0.963 | 0.5073 | 0.28252 | 0.3021 | 1.2329 | 0.7109 | 2.8267 | 1.1448 | 1.6094 | 6.5541 | 3.7779 | -2.5854 | -4.3196 | -3.953 | 1.2068 | -1.7803
143.05 | 2.031 | -1.488 | -1.038 | -1.126 | -0.792 | 0.6893 | 0.42852 | 0.5101 | 0.85287 | 0.8819 | 3.8408 | 1.7364 | 2.7175 | 4.5339 | 4.6866 | -1.5713 | -3.728 | -2.8449 | -0.81336 | -0.87153
143.1 | 2.353 | -1.264 | -0.734 | -1.395 | -0.506 | 1.0113 | 0.65252 | 0.8141 | 0.58387 | 1.1679 | 5.635 | 2.6441 | 4.3371 | 3.1039 | 6.2065 | 0.22288 | -2.8203 | -1.2253 | -2.2434 | 0.64833
143.15 | 2.693 | -0.9 | -0.361 | -1.637 | -0.171 | 1.3513 | 1.0165 | 1.1871 | 0.34187 | 1.5029 | 7.5295 | 4.1191 | 6.3243 | 1.8174 | 7.9867 | 2.1174 | -1.3453 | 0.76183 | -3.5299 | 2.4286
143.2 | 3.088 | -0.479 | 0.022 | -1.731 | 0.185 | 1.7463 | 1.4375 | 1.5701 | 0.24787 | 1.8589 | 9.7304 | 5.8251 | 8.3647 | 1.3177 | 9.8786 | 4.3183 | 0.36065 | 2.8023 | -4.0296 | 4.3204
143.25 | 3.521 | -0.039 | 0.317 | -1.718 | 0.27 | 2.1793 | 1.8775 | 1.8651 | 0.26087 | 1.9439 | 12.1431 | 7.6081 | 9.9363 | 1.3868 | 10.3303 | 6.731 | 2.1436 | 4.3739 | -3.9605 | 4.7722
143.3 | 3.446 | 0.385 | 0.45 | -1.631 | 0.06 | 2.1043 | 2.3015 | 1.9981 | 0.34787 | 1.7339 | 11.7252 | 9.3262 | 10.6449 | 1.8493 | 9.2143 | 6.3131 | 3.8617 | 5.0824 | -3.498 | 3.6562
143.35 | 3.021 | 0.792 | 0.473 | -1.463 | -0.283 | 1.6793 | 2.7085 | 2.0211 | 0.51587 | 1.3909 | 9.3571 | 10.9755 | 10.7674 | 2.7424 | 7.3915 | 3.945 | 5.511 | 5.205 | -2.6049 | 1.8334
143.4 | 2.573 | 1.022 | 0.329 | -1.243 | -0.573 | 1.2313 | 2.9385 | 1.8771 | 0.73587 | 1.1009 | 6.8608 | 11.9075 | 10.0002 | 3.912 | 5.8504 | 1.4487 | 6.443 | 4.4378 | -1.4353 | 0.29228
143.45 | 2.204 | 0.952 | -0.081 | -0.999 | -0.823 | 0.8623 | 2.8685 | 1.4671 | 0.97987 | 0.8509 | 4.8047 | 11.6238 | 7.816 | 5.2091 | 4.5219 | -0.60735 | 6.1593 | 2.2535 | -0.13822 | -1.0363
143.5 | 1.93 | 0.49 | -0.477 | -0.714 | -0.993 | 0.5883 | 2.4065 | 1.0711 | 1.2649 | 0.6809 | 3.278 | 9.7517 | 5.7063 | 6.7242 | 3.6185 | -2.1341 | 4.2872 | 0.14384 | 1.3769 | -1.9397
143.55 | 1.797 | -0.261 | -0.865 | -0.389 | -1.109 | 0.4553 | 1.6555 | 0.6831 | 1.5899 | 0.5649 | 2.5369 | 6.7085 | 3.6392 | 8.4519 | 3.002 | -2.8752 | 1.244 | -1.9232 | 3.1046 | -2.5561
143.6 | 1.715 | -0.882 | -1.078 | -0.132 | -1.17 | 0.3733 | 1.0345 | 0.4701 | 1.8469 | 0.5039 | 2.08 | 4.1921 | 2.5044 | 9.8181 | 2.6779 | -3.3321 | -1.2724 | -3.058 | 4.4708 | -2.8803
143.65 | 1.677 | -1.323 | -1.254 | -0.022 | -1.2 | 0.3353 | 0.59352 | 0.2941 | 1.9569 | 0.4739 | 1.8683 | 2.4051 | 1.5668 | 10.4029 | 2.5184 | -3.5438 | -3.0594 | -3.9956 | 5.0556 | -3.0397
143.7 | 1.7 | -1.555 | -1.362 | -0.081 | -1.188 | 0.3583 | 0.36152 | 0.1861 | 1.8979 | 0.4859 | 1.9965 | 1.4649 | 0.99143 | 10.0893 | 2.5822 | -3.4156 | -3.9995 | -4.571 | 4.742 | -2.976
143.75 | 1.759 | -1.676 | -1.347 | -0.296 | -1.143 | 0.4173 | 0.24052 | 0.2011 | 1.6829 | 0.5309 | 2.3252 | 0.97463 | 1.0713 | 8.9463 | 2.8213 | -3.0869 | -4.4898 | -4.4911 | 3.599 | -2.7368
143.8 | 1.84 | -1.652 | -1.195 | -0.628 | -1.046 | 0.4983 | 0.26452 | 0.3531 | 1.3509 | 0.6279 | 2.7765 | 1.0719 | 1.8811 | 7.1814 | 3.3368 | -2.6356 | -4.3926 | -3.6813 | 1.8341 | -2.2213
143.85 | 2.03 | -1.47 | -0.966 | -1.012 | -0.88 | 0.6883 | 0.44652 | 0.5821 | 0.96687 | 0.7939 | 3.8352 | 1.8094 | 3.1011 | 5.14 | 4.219 | -1.5769 | -3.6551 | -2.4613 | -0.20733 | -1.3392
143.9 | 2.348 | -1.205 | -0.656 | -1.323 | -0.648 | 1.0063 | 0.71152 | 0.8921 | 0.65587 | 1.0259 | 5.6071 | 2.8832 | 4.7526 | 3.4867 | 5.4519 | 0.19502 | -2.5813 | -0.80978 | -1.8606 | -0.10628
143.95 | 2.726 | -0.843 | -0.298 | -1.568 | -0.33 | 1.3843 | 1.0735 | 1.2501 | 0.41087 | 1.3439 | 7.7133 | 4.3501 | 6.6599 | 2.1842 | 7.1418 | 2.3012 | -1.1144 | 1.0975 | -3.1631 | 1.5836
144 | 3.143 | -0.442 | 0.059 | -1.723 | 0.039 | 1.8013 | 1.4745 | 1.6071 | 0.25587 | 1.7129 | 10.0369 | 5.975 | 8.5618 | 1.3602 | 9.1027 | 4.6248 | 0.51058 | 2.9994 | -3.9871 | 3.5446
144.05 | 3.601 | -0.023 | 0.362 | -1.75 | 0.371 | 2.2593 | 1.8935 | 1.9101 | 0.22887 | 2.0449 | 12.5888 | 7.6729 | 10.176 | 1.2167 | 10.867 | 7.1767 | 2.2084 | 4.6136 | -4.1306 | 5.3089
144.1 | 3.429 | 0.364 | 0.506 | -1.722 | 0.221 | 2.0873 | 2.2805 | 2.0541 | 0.25687 | 1.8949 | 11.6304 | 9.2411 | 10.9432 | 1.3655 | 10.0699 | 6.2184 | 3.7767 | 5.3808 | -3.9818 | 4.5118
144.15 | 2.958 | 0.746 | 0.513 | -1.575 | -0.18 | 1.6163 | 2.6625 | 2.0611 | 0.40387 | 1.4939 | 9.006 | 10.7891 | 10.9805 | 2.147 | 7.9389 | 3.5939 | 5.3246 | 5.4181 | -3.2003 | 2.3808
144.2 | 2.575 | 0.97 | 0.331 | -1.331 | -0.501 | 1.2333 | 2.8865 | 1.8791 | 0.64787 | 1.1729 | 6.872 | 11.6967 | 10.0109 | 3.4441 | 6.2331 | 1.4599 | 6.2323 | 4.4485 | -1.9032 | 0.6749
144.25 | 2.213 | 0.908 | -0.056 | -1.061 | -0.771 | 0.8713 | 2.8245 | 1.4921 | 0.91787 | 0.9029 | 4.8549 | 11.4455 | 7.9491 | 4.8795 | 4.7982 | -0.5572 | 5.981 | 2.3867 | -0.46782 | -0.75993
144.3 | 1.951 | 0.448 | -0.413 | -0.728 | -0.948 | 0.6093 | 2.3645 | 1.1351 | 1.2509 | 0.7259 | 3.395 | 9.5815 | 6.0472 | 6.6497 | 3.8576 | -2.0171 | 4.117 | 0.4848 | 1.3024 | -1.7005
144.35 | 1.78 | -0.309 | -0.803 | -0.385 | -1.068 | 0.4383 | 1.6075 | 0.7451 | 1.5939 | 0.6059 | 2.4422 | 6.514 | 3.9695 | 8.4732 | 3.2199 | -2.9699 | 1.0495 | -1.5929 | 3.1259 | -2.3382
144.4 | 1.685 | -0.949 | -1.05 | -0.123 | -1.146 | 0.3433 | 0.96752 | 0.4981 | 1.8559 | 0.5279 | 1.9129 | 3.9206 | 2.6536 | 9.866 | 2.8054 | -3.4992 | -1.5439 | -2.9088 | 4.5187 | -2.7528
144.45 | 1.665 | -1.361 | -1.197 | -0.022 | -1.191 | 0.3233 | 0.55552 | 0.3511 | 1.9569 | 0.4829 | 1.8014 | 2.2511 | 1.8705 | 10.4029 | 2.5663 | -3.6107 | -3.2134 | -3.692 | 5.0556 | -2.9919
144.5 | 1.664 | -1.575 | -1.287 | -0.085 | -1.191 | 0.3223 | 0.34152 | 0.2611 | 1.8939 | 0.4829 | 1.7959 | 1.3839 | 1.391 | 10.068 | 2.5663 | -3.6162 | -4.0806 | -4.1714 | 4.7207 | -2.9919
144.55 | 1.698 | -1.699 | -1.312 | -0.368 | -1.158 | 0.3563 | 0.21752 | 0.2361 | 1.6109 | 0.5159 | 1.9853 | 0.88143 | 1.2578 | 8.5635 | 2.7416 | -3.4268 | -4.583 | -4.3046 | 3.2162 | -2.8165
144.6 | 1.828 | -1.629 | -1.249 | -0.694 | -1.076 | 0.4863 | 0.28752 | 0.2991 | 1.2849 | 0.5979 | 2.7097 | 1.1651 | 1.5934 | 6.8305 | 3.1774 | -2.7024 | -4.2994 | -3.969 | 1.4832 | -2.3808
144.65 | 2.031 | -1.448 | -1.04 | -1.024 | -0.916 | 0.6893 | 0.46852 | 0.5081 | 0.95487 | 0.7579 | 3.8408 | 1.8985 | 2.7069 | 5.0762 | 4.0277 | -1.5713 | -3.5659 | -2.8555 | -0.27112 | -1.5305
144.7 | 2.372 | -1.189 | -0.742 | -1.296 | -0.692 | 1.0303 | 0.72752 | 0.8061 | 0.68287 | 0.9819 | 5.7408 | 2.948 | 4.2945 | 3.6302 | 5.218 | 0.32875 | -2.5164 | -1.2679 | -1.7171 | -0.34011
144.75 | 2.736 | -0.856 | -0.347 | -1.492 | -0.344 | 1.3943 | 1.0605 | 1.2011 | 0.48687 | 1.3299 | 7.7691 | 4.2974 | 6.3988 | 2.5882 | 7.0674 | 2.357 | -1.167 | 0.83642 | -2.7591 | 1.5092
144.8 | 3.177 | -0.453 | 0.009 | -1.653 | 0.101 | 1.8353 | 1.4635 | 1.5571 | 0.32587 | 1.7749 | 10.2263 | 5.9305 | 8.2954 | 1.7324 | 9.4322 | 4.8142 | 0.466 | 2.733 | -3.6149 | 3.8741
144.85 | 3.625 | -0.04 | 0.304 | -1.73 | 0.573 | 2.2833 | 1.8765 | 1.8521 | 0.24887 | 2.2469 | 12.7226 | 7.604 | 9.867 | 1.323 | 11.9405 | 7.3105 | 2.1396 | 4.3046 | -4.0243 | 6.3824
144.9 | 3.544 | 0.368 | 0.461 | -1.665 | 0.367 | 2.2023 | 2.2845 | 2.0091 | 0.31387 | 2.0409 | 12.2712 | 9.2573 | 10.7035 | 1.6686 | 10.8458 | 6.8591 | 3.7929 | 5.141 | -3.6787 | 5.2876
144.95 | 3.087 | 0.752 | 0.466 | -1.527 | -0.17 | 1.7453 | 2.6685 | 2.0141 | 0.45187 | 1.5039 | 9.7248 | 10.8134 | 10.7301 | 2.4022 | 7.9921 | 4.3127 | 5.3489 | 5.1677 | -2.9451 | 2.4339
145 | 2.654 | 1.002 | 0.334 | -1.334 | -0.517 | 1.3123 | 2.9185 | 1.8821 | 0.64487 | 1.1569 | 7.3121 | 11.8264 | 10.0269 | 3.4282 | 6.148 | 1.9001 | 6.362 | 4.4644 | -1.9191 | 0.58988
145.05 | 2.243 | 0.919 | -0.034 | -1.054 | -0.804 | 0.9013 | 2.8355 | 1.5141 | 0.92487 | 0.8699 | 5.0221 | 11.4901 | 8.0664 | 4.9167 | 4.6228 | -0.39004 | 6.0256 | 2.5039 | -0.4306 | -0.9353
145.1 | 1.948 | 0.447 | -0.409 | -0.708 | -0.969 | 0.6063 | 2.3635 | 1.1391 | 1.2709 | 0.7049 | 3.3783 | 9.5774 | 6.0685 | 6.7561 | 3.746 | -2.0338 | 4.113 | 0.50611 | 1.4088 | -1.8121
145.15 | 1.779 | -0.24 | -0.822 | -0.408 | -1.05 | 0.4373 | 1.6765 | 0.7261 | 1.5709 | 0.6239 | 2.4366 | 6.7936 | 3.8683 | 8.3509 | 3.3156 | -2.9754 | 1.3291 | -1.6941 | 3.0036 | -2.2426
145.2 | 1.681 | -0.935 | -1.08 | -0.178 | -1.097 | 0.3393 | 0.98152 | 0.4681 | 1.8009 | 0.5769 | 1.8906 | 3.9773 | 2.4938 | 9.5736 | 3.0658 | -3.5215 | -1.4872 | -3.0686 | 4.2263 | -2.4924
145.25 | 1.643 | -1.344 | -1.233 | -0.107 | -1.132 | 0.3013 | 0.57252 | 0.3151 | 1.8719 | 0.5419 | 1.6789 | 2.32 | 1.6787 | 9.951 | 2.8798 | -3.7332 | -3.1445 | -3.8837 | 4.6037 | -2.6784
145.3 | 1.656 | -1.565 | -1.301 | -0.144 | -1.122 | 0.3143 | 0.35152 | 0.2471 | 1.8349 | 0.5519 | 1.7513 | 1.4244 | 1.3164 | 9.7543 | 2.9329 | -3.6608 | -4.04 | -4.246 | 4.407 | -2.6252
145.35 | 1.71 | -1.683 | -1.333 | -0.373 | -1.088 | 0.3683 | 0.23352 | 0.2151 | 1.6059 | 0.5859 | 2.0522 | 0.94626 | 1.1459 | 8.537 | 3.1136 | -3.3599 | -4.5182 | -4.4165 | 3.1897 | -2.4445
145.4 | 1.839 | -1.584 | -1.276 | -0.676 | -1.035 | 0.4973 | 0.33252 | 0.2721 | 1.3029 | 0.6389 | 2.771 | 1.3474 | 1.4496 | 6.9262 | 3.3953 | -2.6411 | -4.117 | -4.1128 | 1.5789 | -2.1629
145.45 | 2.035 | -1.433 | -1.097 | -1.007 | -0.884 | 0.6933 | 0.48352 | 0.4511 | 0.97187 | 0.7899 | 3.8631 | 1.9593 | 2.4032 | 5.1666 | 4.1977 | -1.549 | -3.5052 | -3.1592 | -0.18075 | -1.3604
145.5 | 2.388 | -1.205 | -0.803 | -1.303 | -0.615 | 1.0463 | 0.71152 | 0.7451 | 0.67587 | 1.0589 | 5.83 | 2.8832 | 3.9695 | 3.593 | 5.6272 | 0.4179 | -2.5813 | -1.5929 | -1.7543 | 0.069085
145.55 | 2.758 | -0.89 | -0.389 | -1.504 | -0.227 | 1.4163 | 1.0265 | 1.1591 | 0.47487 | 1.4469 | 7.8916 | 4.1597 | 6.1751 | 2.5244 | 7.6891 | 2.4795 | -1.3048 | 0.61266 | -2.8228 | 2.131
145.6 | 3.202 | -0.517 | 0.014 | -1.635 | 0.251 | 1.8603 | 1.3995 | 1.5621 | 0.34387 | 1.9249 | 10.3656 | 5.6711 | 8.3221 | 1.828 | 10.2293 | 4.9535 | 0.20666 | 2.7596 | -3.5193 | 4.6712
145.65 | 3.64 | -0.086 | 0.32 | -1.713 | 0.595 | 2.2983 | 1.8305 | 1.8681 | 0.26587 | 2.2689 | 12.8061 | 7.4176 | 9.9523 | 1.4134 | 12.0574 | 7.394 | 1.9532 | 4.3899 | -3.9339 | 6.4993
145.7 | 3.502 | 0.371 | 0.465 | -1.69 | 0.203 | 2.1603 | 2.2875 | 2.0131 | 0.28887 | 1.8769 | 12.0372 | 9.2695 | 10.7248 | 1.5357 | 9.9742 | 6.6251 | 3.805 | 5.1623 | -3.8116 | 4.4161
145.75 | 3.037 | 0.748 | 0.482 | -1.493 | -0.261 | 1.6953 | 2.6645 | 2.0301 | 0.48587 | 1.4129 | 9.4462 | 10.7972 | 10.8153 | 2.5829 | 7.5085 | 4.0341 | 5.3327 | 5.2529 | -2.7644 | 1.9503
145.8 | 2.603 | 1.011 | 0.331 | -1.253 | -0.582 | 1.2613 | 2.9275 | 1.8791 | 0.72587 | 1.0919 | 7.028 | 11.8629 | 10.0109 | 3.8588 | 5.8026 | 1.6159 | 6.3984 | 4.4485 | -1.4885 | 0.24445
145.85 | 2.224 | 0.966 | -0.049 | -0.992 | -0.839 | 0.8823 | 2.8825 | 1.4991 | 0.98687 | 0.8349 | 4.9162 | 11.6805 | 7.9864 | 5.2463 | 4.4369 | -0.49591 | 6.2161 | 2.424 | -0.10101 | -1.1213
145.9 | 1.952 | 0.4 | -0.447 | -0.692 | -0.999 | 0.6103 | 2.3165 | 1.1011 | 1.2869 | 0.6749 | 3.4006 | 9.387 | 5.8661 | 6.8411 | 3.5866 | -2.0115 | 3.9225 | 0.30367 | 1.4938 | -1.9716
145.95 | 1.784 | -0.35 | -0.861 | -0.417 | -1.093 | 0.4423 | 1.5665 | 0.6871 | 1.5619 | 0.5809 | 2.4645 | 6.3478 | 3.6605 | 8.3031 | 3.087 | -2.9476 | 0.88338 | -1.9019 | 2.9558 | -2.4711
146 | 1.697 | -0.898 | -1.093 | -0.175 | -1.155 | 0.3553 | 1.0185 | 0.4551 | 1.8039 | 0.5189 | 1.9797 | 4.1272 | 2.4245 | 9.5895 | 2.7576 | -3.4324 | -1.3372 | -3.1379 | 4.2422 | -2.8006
146.05 | 1.66 | -1.317 | -1.252 | -0.045 | -1.156 | 0.3183 | 0.59952 | 0.2961 | 1.9339 | 0.5179 | 1.7736 | 2.4294 | 1.5775 | 10.2806 | 2.7523 | -3.6385 | -3.0351 | -3.985 | 4.9333 | -2.8059
146.1 | 1.67 | -1.546 | -1.318 | -0.099 | -1.13 | 0.3283 | 0.37052 | 0.2301 | 1.8799 | 0.5439 | 1.8293 | 1.5014 | 1.2258 | 9.9936 | 2.8904 | -3.5828 | -3.9631 | -4.3366 | 4.6463 | -2.6677
146.15 | 1.72 | -1.661 | -1.338 | -0.378 | -1.07 | 0.3783 | 0.25552 | 0.2101 | 1.6009 | 0.6039 | 2.1079 | 1.0354 | 1.1193 | 8.5104 | 3.2093 | -3.3042 | -4.4291 | -4.4431 | 3.1631 | -2.3489
146.2 | 1.84 | -1.615 | -1.237 | -0.719 | -0.978 | 0.4983 | 0.30152 | 0.3111 | 1.2599 | 0.6959 | 2.7765 | 1.2218 | 1.6574 | 6.6976 | 3.6982 | -2.6356 | -4.2427 | -3.9051 | 1.3503 | -1.86
146.25 | 2.036 | -1.457 | -1.053 | -1.058 | -0.847 | 0.6943 | 0.45952 | 0.4951 | 0.92087 | 0.8269 | 3.8687 | 1.8621 | 2.6376 | 4.8954 | 4.3943 | -1.5434 | -3.6024 | -2.9248 | -0.45187 | -1.1638
146.3 | 2.387 | -1.211 | -0.742 | -1.324 | -0.602 | 1.0453 | 0.70552 | 0.8061 | 0.65487 | 1.0719 | 5.8244 | 2.8589 | 4.2945 | 3.4813 | 5.6963 | 0.41233 | -2.6056 | -1.2679 | -1.866 | 0.13817
146.35 | 2.738 | -0.943 | -0.309 | -1.587 | -0.309 | 1.3963 | 0.97352 | 1.2391 | 0.39187 | 1.3649 | 7.7802 | 3.9449 | 6.6013 | 2.0832 | 7.2534 | 2.3681 | -1.5196 | 1.0389 | -3.2641 | 1.6952
146.4 | 3.152 | -0.534 | 0.095 | -1.747 | 0.109 | 1.8103 | 1.3825 | 1.6431 | 0.23187 | 1.7829 | 10.087 | 5.6022 | 8.7536 | 1.2326 | 9.4747 | 4.6749 | 0.13777 | 3.1912 | -4.1147 | 3.9166
146.45 | 3.617 | -0.057 | 0.393 | -1.783 | 0.388 | 2.2753 | 1.8595 | 1.9411 | 0.19587 | 2.0619 | 12.678 | 7.5351 | 10.3412 | 1.0413 | 10.9574 | 7.2659 | 2.0707 | 4.7788 | -4.306 | 5.3992
146.5 | 3.487 | 0.401 | 0.612 | -1.736 | 0.13 | 2.1453 | 2.3175 | 2.1601 | 0.24287 | 1.8039 | 11.9536 | 9.391 | 11.5079 | 1.2911 | 9.5863 | 6.5415 | 3.9266 | 5.9455 | -4.0562 | 4.0282
146.55 | 2.995 | 0.827 | 0.586 | -1.599 | -0.231 | 1.6533 | 2.7435 | 2.1341 | 0.37987 | 1.4429 | 9.2122 | 11.1173 | 11.3694 | 2.0194 | 7.6679 | 3.8001 | 5.6528 | 5.807 | -3.3279 | 2.1097
146.6 | 2.59 | 1.017 | 0.411 | -1.303 | -0.528 | 1.2483 | 2.9335 | 1.9591 | 0.67587 | 1.1459 | 6.9555 | 11.8872 | 10.4371 | 3.593 | 6.0896 | 1.5434 | 6.4227 | 4.8747 | -1.7543 | 0.53142
146.65 | 2.191 | 0.962 | -0.015 | -0.993 | -0.776 | 0.8493 | 2.8785 | 1.5331 | 0.98587 | 0.8979 | 4.7323 | 11.6643 | 8.1676 | 5.241 | 4.7716 | -0.67978 | 6.1999 | 2.6051 | -0.10632 | -0.7865
146.7 | 1.926 | 0.394 | -0.409 | -0.657 | -0.952 | 0.5843 | 2.3105 | 1.1391 | 1.3219 | 0.7219 | 3.2557 | 9.3627 | 6.0685 | 7.0272 | 3.8363 | -2.1564 | 3.8982 | 0.50611 | 1.6799 | -1.7218
146.75 | 1.764 | -0.327 | -0.831 | -0.359 | -1.077 | 0.4223 | 1.5895 | 0.7171 | 1.6199 | 0.5969 | 2.3531 | 6.441 | 3.8203 | 8.6114 | 3.1721 | -3.059 | 0.97658 | -1.7421 | 3.2641 | -2.3861
146.8 | 1.715 | -0.868 | -1.105 | -0.136 | -1.17 | 0.3733 | 1.0485 | 0.4431 | 1.8429 | 0.5039 | 2.08 | 4.2488 | 2.3606 | 9.7969 | 2.6779 | -3.3321 | -1.2157 | -3.2018 | 4.4496 | -2.8803
146.85 | 1.679 | -1.281 | -1.271 | 0.012 | -1.205 | 0.3373 | 0.63552 | 0.2771 | 1.9909 | 0.4689 | 1.8794 | 2.5752 | 1.4762 | 10.5837 | 2.4919 | -3.5326 | -2.8892 | -4.0862 | 5.2364 | -3.0663
146.9 | 1.684 | -1.535 | -1.327 | -0.067 | -1.176 | 0.3423 | 0.38152 | 0.2211 | 1.9119 | 0.4979 | 1.9073 | 1.546 | 1.1779 | 10.1637 | 2.646 | -3.5048 | -3.9185 | -4.3845 | 4.8164 | -2.9122
146.95 | 1.773 | -1.674 | -1.347 | -0.358 | -1.098 | 0.4313 | 0.24252 | 0.2011 | 1.6209 | 0.5759 | 2.4032 | 0.98273 | 1.0713 | 8.6167 | 3.0605 | -3.0089 | -4.4817 | -4.4911 | 3.2694 | -2.4977
147 | 1.871 | -1.615 | -1.252 | -0.745 | -0.998 | 0.5293 | 0.30152 | 0.2961 | 1.2339 | 0.6759 | 2.9493 | 1.2218 | 1.5775 | 6.5594 | 3.5919 | -2.4628 | -4.2427 | -3.985 | 1.2121 | -1.9663
147.05 | 2.05 | -1.458 | -1.041 | -1.118 | -0.845 | 0.7083 | 0.45852 | 0.5071 | 0.86087 | 0.8289 | 3.9467 | 1.858 | 2.7016 | 4.5765 | 4.405 | -1.4654 | -3.6065 | -2.8609 | -0.77083 | -1.1532
147.1 | 2.373 | -1.203 | -0.702 | -1.366 | -0.595 | 1.0313 | 0.71352 | 0.8461 | 0.61287 | 1.0789 | 5.7464 | 2.8913 | 4.5076 | 3.2581 | 5.7335 | 0.33432 | -2.5731 | -1.0548 | -2.0892 | 0.17537
147.15 | 2.716 | -0.891 | -0.314 | -1.523 | -0.291 | 1.3743 | 1.0255 | 1.2341 | 0.45587 | 1.3829 | 7.6576 | 4.1556 | 6.5747 | 2.4234 | 7.349 | 2.2455 | -1.3089 | 1.0122 | -2.9239 | 1.7909
147.2 | 3.136 | -0.486 | 0.023 | -1.689 | 0.05 | 1.7943 | 1.4305 | 1.5711 | 0.28987 | 1.7239 | 9.9979 | 5.7967 | 8.37 | 1.541 | 9.1612 | 4.5858 | 0.33228 | 2.8076 | -3.8063 | 3.603
147.25 | 3.569 | -0.063 | 0.359 | -1.725 | 0.348 | 2.2273 | 1.8535 | 1.9071 | 0.25387 | 2.0219 | 12.4105 | 7.5108 | 10.1601 | 1.3496 | 10.7448 | 6.9984 | 2.0464 | 4.5976 | -3.9977 | 5.1867
147.3 | 3.464 | 0.374 | 0.537 | -1.651 | 0.241 | 2.1223 | 2.2905 | 2.0851 | 0.32787 | 1.9149 | 11.8255 | 9.2816 | 11.1084 | 1.743 | 10.1762 | 6.4134 | 3.8172 | 5.5459 | -3.6043 | 4.618
147.35 | 3.004 | 0.81 | 0.542 | -1.523 | -0.201 | 1.6623 | 2.7265 | 2.0901 | 0.45587 | 1.4729 | 9.2623 | 11.0484 | 11.135 | 2.4234 | 7.8273 | 3.8503 | 5.5839 | 5.5726 | -2.9239 | 2.2692
147.4 | 2.606 | 0.993 | 0.381 | -1.3 | -0.56 | 1.2643 | 2.9095 | 1.9291 | 0.67887 | 1.1139 | 7.0447 | 11.7899 | 10.2773 | 3.6089 | 5.9195 | 1.6326 | 6.3255 | 4.7148 | -1.7384 | 0.36137
147.45 | 2.194 | 0.92 | -0.046 | -0.978 | -0.838 | 0.8523 | 2.8365 | 1.5021 | 1.0009 | 0.8359 | 4.749 | 11.4941 | 8.0024 | 5.3207 | 4.4422 | -0.66307 | 6.0297 | 2.44 | -0.026581 | -1.116
147.5 | 1.923 | 0.425 | -0.434 | -0.626 | -1.02 | 0.5813 | 2.3415 | 1.1141 | 1.3529 | 0.6539 | 3.239 | 9.4883 | 5.9354 | 7.192 | 3.475 | -2.1731 | 4.0238 | 0.37293 | 1.8447 | -2.0832
147.55 | 1.778 | -0.297 | -0.836 | -0.337 | -1.123 | 0.4363 | 1.6195 | 0.7121 | 1.6419 | 0.5509 | 2.4311 | 6.5626 | 3.7937 | 8.7283 | 2.9276 | -2.981 | 1.0981 | -1.7687 | 3.381 | -2.6305
147.6 | 1.693 | -0.902 | -1.049 | -0.112 | -1.176 | 0.3513 | 1.0145 | 0.4991 | 1.8669 | 0.4979 | 1.9575 | 4.111 | 2.6589 | 9.9245 | 2.646 | -3.4546 | -1.3534 | -2.9035 | 4.5772 | -2.9122
147.65 | 1.634 | -1.301 | -1.213 | -0.016 | -1.212 | 0.2923 | 0.61552 | 0.3351 | 1.9629 | 0.4619 | 1.6287 | 2.4942 | 1.7852 | 10.4348 | 2.4547 | -3.7834 | -2.9703 | -3.7772 | 5.0875 | -3.1035
147.7 | 1.636 | -1.531 | -1.324 | -0.105 | -1.193 | 0.2943 | 0.38552 | 0.2241 | 1.8739 | 0.4809 | 1.6399 | 1.5622 | 1.1939 | 9.9617 | 2.5556 | -3.7722 | -3.9023 | -4.3685 | 4.6144 | -3.0025
147.75 | 1.721 | -1.655 | -1.344 | -0.388 | -1.137 | 0.3793 | 0.26152 | 0.2041 | 1.5909 | 0.5369 | 2.1135 | 1.0597 | 1.0873 | 8.4572 | 2.8532 | -3.2986 | -4.4047 | -4.4751 | 3.1099 | -2.7049
147.8 | 1.854 | -1.612 | -1.254 | -0.713 | -1.036 | 0.5123 | 0.30452 | 0.2941 | 1.2659 | 0.6379 | 2.8545 | 1.234 | 1.5668 | 6.7295 | 3.39 | -2.5575 | -4.2305 | -3.9956 | 1.3822 | -2.1682
147.85 | 2.054 | -1.485 | -1.078 | -1.023 | -0.866 | 0.7123 | 0.43152 | 0.4701 | 0.95587 | 0.8079 | 3.9689 | 1.7486 | 2.5044 | 5.0815 | 4.2934 | -1.4431 | -3.7159 | -3.058 | -0.26581 | -1.2648
147.9 | 2.399 | -1.273 | -0.769 | -1.298 | -0.596 | 1.0573 | 0.64352 | 0.7791 | 0.68087 | 1.0779 | 5.8913 | 2.6077 | 4.1506 | 3.6196 | 5.7282 | 0.47919 | -2.8568 | -1.4118 | -1.7277 | 0.17005
147.95 | 2.732 | -0.961 | -0.378 | -1.473 | -0.248 | 1.3903 | 0.95552 | 1.1701 | 0.50587 | 1.4259 | 7.7468 | 3.872 | 6.2337 | 2.6892 | 7.5775 | 2.3347 | -1.5925 | 0.67126 | -2.6581 | 2.0194
148 | 3.145 | -0.493 | -0.057 | -1.633 | 0.118 | 1.8033 | 1.4235 | 1.4911 | 0.34587 | 1.7919 | 10.048 | 5.7684 | 7.9438 | 1.8387 | 9.5225 | 4.6359 | 0.30391 | 2.3814 | -3.5086 | 3.9644
148.05 | 3.608 | -0.009 | 0.23 | -1.714 | 0.327 | 2.2663 | 1.9075 | 1.7781 | 0.26487 | 2.0009 | 12.6278 | 7.7296 | 9.4728 | 1.4081 | 10.6332 | 7.2157 | 2.2652 | 3.9104 | -3.9392 | 5.0751
148.1 | 3.518 | 0.41 | 0.43 | -1.692 | 0.211 | 2.1763 | 2.3265 | 1.9781 | 0.28687 | 1.8849 | 12.1264 | 9.4275 | 10.5383 | 1.525 | 10.0168 | 6.7143 | 3.9631 | 4.9759 | -3.8223 | 4.4586
148.15 | 3.033 | 0.841 | 0.477 | -1.599 | -0.129 | 1.6913 | 2.7575 | 2.0251 | 0.37987 | 1.5449 | 9.4239 | 11.174 | 10.7887 | 2.0194 | 8.2099 | 4.0118 | 5.7095 | 5.2263 | -3.3279 | 2.6518
148.2 | 2.635 | 1.035 | 0.356 | -1.373 | -0.513 | 1.2933 | 2.9515 | 1.9041 | 0.60587 | 1.1609 | 7.2063 | 11.9601 | 10.1441 | 3.2209 | 6.1693 | 1.7942 | 6.4957 | 4.5816 | -2.1264 | 0.61113
148.25 | 2.236 | 0.998 | -0.029 | -1.072 | -0.824 | 0.8943 | 2.9145 | 1.5191 | 0.90687 | 0.8499 | 4.9831 | 11.8102 | 8.093 | 4.821 | 4.5166 | -0.42904 | 6.3457 | 2.5306 | -0.52629 | -1.0416
148.3 | 1.944 | 0.46 | -0.412 | -0.713 | -1.015 | 0.6023 | 2.3765 | 1.1361 | 1.2659 | 0.6589 | 3.356 | 9.6301 | 6.0526 | 6.7295 | 3.5016 | -2.0561 | 4.1657 | 0.49013 | 1.3822 | -2.0566
148.35 | 1.795 | -0.259 | -0.799 | -0.379 | -1.105 | 0.4533 | 1.6575 | 0.7491 | 1.5999 | 0.5689 | 2.5258 | 6.7166 | 3.9908 | 8.5051 | 3.0233 | -2.8863 | 1.2521 | -1.5716 | 3.1578 | -2.5349
148.4 | 1.7 | -0.882 | -1.047 | -0.107 | -1.128 | 0.3583 | 1.0345 | 0.5011 | 1.8719 | 0.5459 | 1.9965 | 4.1921 | 2.6696 | 9.951 | 2.901 | -3.4156 | -1.2724 | -2.8928 | 4.6037 | -2.6571
148.45 | 1.647 | -1.313 | -1.194 | 0.015 | -1.124 | 0.3053 | 0.60352 | 0.3541 | 1.9939 | 0.5499 | 1.7011 | 2.4456 | 1.8865 | 10.5996 | 2.9223 | -3.711 | -3.0189 | -3.676 | 5.2523 | -2.6358
148.5 | 1.665 | -1.562 | -1.293 | -0.072 | -1.092 | 0.3233 | 0.35452 | 0.2551 | 1.9069 | 0.5819 | 1.8014 | 1.4366 | 1.359 | 10.1371 | 3.0924 | -3.6107 | -4.0279 | -4.2034 | 4.7898 | -2.4658
148.55 | 1.729 | -1.668 | -1.339 | -0.372 | -1.034 | 0.3873 | 0.24852 | 0.2091 | 1.6069 | 0.6399 | 2.158 | 1.007 | 1.114 | 8.5423 | 3.4006 | -3.254 | -4.4574 | -4.4485 | 3.195 | -2.1576
148.6 | 1.857 | -1.631 | -1.26 | -0.716 | -0.935 | 0.5153 | 0.28552 | 0.2881 | 1.2629 | 0.7389 | 2.8713 | 1.157 | 1.5348 | 6.7135 | 3.9267 | -2.5408 | -4.3075 | -4.0276 | 1.3662 | -1.6315
148.65 | 2.057 | -1.476 | -1.051 | -1.049 | -0.77 | 0.7153 | 0.44052 | 0.4971 | 0.92987 | 0.9039 | 3.9857 | 1.7851 | 2.6483 | 4.9433 | 4.8035 | -1.4264 | -3.6794 | -2.9141 | -0.40402 | -0.75462
148.7 | 2.389 | -1.242 | -0.754 | -1.306 | -0.509 | 1.0473 | 0.67452 | 0.7941 | 0.67287 | 1.1649 | 5.8356 | 2.7333 | 4.2306 | 3.577 | 6.1905 | 0.42347 | -2.7312 | -1.3319 | -1.7703 | 0.63239
148.75 | 2.718 | -0.928 | -0.354 | -1.538 | -0.15 | 1.3763 | 0.98852 | 1.1941 | 0.44087 | 1.5239 | 7.6688 | 4.0057 | 6.3616 | 2.3437 | 8.0983 | 2.2567 | -1.4588 | 0.79912 | -3.0036 | 2.5402
148.8 | 3.155 | -0.515 | 0.017 | -1.713 | 0.265 | 1.8133 | 1.4015 | 1.5651 | 0.26587 | 1.9389 | 10.1037 | 5.6792 | 8.3381 | 1.4134 | 10.3037 | 4.6916 | 0.21477 | 2.7756 | -3.9339 | 4.7456
148.85 | 3.595 | -0.051 | 0.302 | -1.769 | 0.554 | 2.2533 | 1.8655 | 1.8501 | 0.20987 | 2.2279 | 12.5554 | 7.5595 | 9.8564 | 1.1157 | 11.8395 | 7.1433 | 2.095 | 4.294 | -4.2316 | 6.2814
148.9 | 3.442 | 0.407 | 0.501 | -1.712 | 0.281 | 2.1003 | 2.3235 | 2.0491 | 0.26687 | 1.9549 | 11.7029 | 9.4154 | 10.9166 | 1.4187 | 10.3888 | 6.2908 | 3.9509 | 5.3541 | -3.9286 | 4.8306
148.95 | 2.964 | 0.826 | 0.472 | -1.593 | -0.199 | 1.6223 | 2.7425 | 2.0201 | 0.38587 | 1.4749 | 9.0395 | 11.1132 | 10.7621 | 2.0513 | 7.8379 | 3.6274 | 5.6488 | 5.1996 | -3.296 | 2.2798
149 | 2.57 | 1.036 | 0.348 | -1.365 | -0.576 | 1.2283 | 2.9525 | 1.8961 | 0.61387 | 1.0979 | 6.8441 | 11.9642 | 10.1015 | 3.2634 | 5.8345 | 1.432 | 6.4997 | 4.539 | -2.0839 | 0.27634
149.05 | 2.186 | 0.985 | -0.025 | -1.044 | -0.858 | 0.8443 | 2.9015 | 1.5231 | 0.93487 | 0.8159 | 4.7045 | 11.7575 | 8.1143 | 4.9699 | 4.3359 | -0.70764 | 6.2931 | 2.5519 | -0.37744 | -1.2223
149.1 | 1.919 | 0.441 | -0.404 | -0.662 | -1.04 | 0.5773 | 2.3575 | 1.1441 | 1.3169 | 0.6339 | 3.2167 | 9.5531 | 6.0952 | 7.0006 | 3.3687 | -2.1954 | 4.0887 | 0.53275 | 1.6533 | -2.1895
149.15 | 1.781 | -0.333 | -0.818 | -0.297 | -1.139 | 0.4393 | 1.5835 | 0.7301 | 1.6819 | 0.5349 | 2.4478 | 6.4167 | 3.8896 | 8.941 | 2.8426 | -2.9643 | 0.95227 | -1.6728 | 3.5937 | -2.7156
149.2 | 1.712 | -0.924 | -1.083 | -0.031 | -1.187 | 0.3703 | 0.99252 | 0.4651 | 1.9479 | 0.4869 | 2.0633 | 4.0219 | 2.4778 | 10.3551 | 2.5875 | -3.3488 | -1.4426 | -3.0846 | 5.0078 | -2.9706
149.25 | 1.692 | -1.324 | -1.277 | 0.044 | -1.189 | 0.3503 | 0.59252 | 0.2711 | 2.0229 | 0.4849 | 1.9519 | 2.401 | 1.4443 | 10.7538 | 2.5769 | -3.4602 | -3.0635 | -4.1182 | 5.4065 | -2.9813
149.3 | 1.674 | -1.525 | -1.347 | -0.034 | -1.17 | 0.3323 | 0.39152 | 0.2011 | 1.9449 | 0.5039 | 1.8516 | 1.5865 | 1.0713 | 10.3391 | 2.6779 | -3.5605 | -3.878 | -4.4911 | 4.9918 | -2.8803
149.35 | 1.722 | -1.656 | -1.358 | -0.342 | -1.099 | 0.3803 | 0.26052 | 0.1901 | 1.6369 | 0.5749 | 2.119 | 1.0557 | 1.0127 | 8.7018 | 3.0552 | -3.2931 | -4.4088 | -4.5497 | 3.3545 | -2.503
149.4 | 1.869 | -1.621 | -1.259 | -0.735 | -0.986 | 0.5273 | 0.29552 | 0.2891 | 1.2439 | 0.6879 | 2.9381 | 1.1975 | 1.5402 | 6.6125 | 3.6557 | -2.474 | -4.267 | -4.0223 | 1.2652 | -1.9025
149.45 | 2.05 | -1.462 | -1.063 | -1.065 | -0.808 | 0.7083 | 0.45452 | 0.4851 | 0.91387 | 0.8659 | 3.9467 | 1.8418 | 2.5844 | 4.8582 | 4.6016 | -1.4654 | -3.6227 | -2.9781 | -0.48908 | -0.95656
149.5 | 2.356 | -1.224 | -0.741 | -1.324 | -0.515 | 1.0143 | 0.69252 | 0.8071 | 0.65487 | 1.1589 | 5.6517 | 2.8062 | 4.2998 | 3.4813 | 6.1587 | 0.2396 | -2.6582 | -1.2626 | -1.866 | 0.6005
149.55 | 2.704 | -0.916 | -0.343 | -1.559 | -0.136 | 1.3623 | 1.0005 | 1.2051 | 0.41987 | 1.5379 | 7.5907 | 4.0543 | 6.4202 | 2.2321 | 8.1727 | 2.1787 | -1.4102 | 0.85773 | -3.1152 | 2.6146
149.6 | 3.175 | -0.506 | 0.044 | -1.7 | 0.299 | 1.8333 | 1.4105 | 1.5921 | 0.27887 | 1.9729 | 10.2152 | 5.7157 | 8.4819 | 1.4825 | 10.4844 | 4.8031 | 0.25124 | 2.9195 | -3.8648 | 4.9263
149.65 | 3.565 | -0.055 | 0.381 | -1.726 | 0.529 | 2.2233 | 1.8615 | 1.9291 | 0.25287 | 2.2029 | 12.3882 | 7.5432 | 10.2773 | 1.3443 | 11.7067 | 6.9761 | 2.0788 | 4.7148 | -4.003 | 6.1485
149.7 | 3.466 | 0.351 | 0.557 | -1.689 | 0.212 | 2.1243 | 2.2675 | 2.1051 | 0.28987 | 1.8859 | 11.8366 | 9.1884 | 11.2149 | 1.541 | 10.0221 | 6.4245 | 3.724 | 5.6525 | -3.8063 | 4.4639
149.75 | 2.99 | 0.747 | 0.561 | -1.544 | -0.23 | 1.6483 | 2.6635 | 2.1091 | 0.43487 | 1.4439 | 9.1843 | 10.7931 | 11.2362 | 2.3118 | 7.6732 | 3.7722 | 5.3286 | 5.6738 | -3.0355 | 2.1151
149.8 | 2.584 | 0.907 | 0.388 | -1.306 | -0.581 | 1.2423 | 2.8235 | 1.9361 | 0.67287 | 1.0929 | 6.9221 | 11.4415 | 10.3146 | 3.577 | 5.8079 | 1.51 | 5.977 | 4.7521 | -1.7703 | 0.24977
149.85 | 2.195 | 0.802 | -0.033 | -1.049 | -0.866 | 0.8533 | 2.7185 | 1.5151 | 0.92987 | 0.8079 | 4.7546 | 11.016 | 8.0717 | 4.9433 | 4.2934 | -0.6575 | 5.5515 | 2.5093 | -0.40402 | -1.2648
149.9 | 1.915 | 0.338 | -0.426 | -0.673 | -1.051 | 0.5733 | 2.2545 | 1.1221 | 1.3059 | 0.6229 | 3.1944 | 9.1358 | 5.978 | 6.9421 | 3.3102 | -2.2177 | 3.6713 | 0.41554 | 1.5948 | -2.2479
149.95 | 1.743 | -0.337 | -0.841 | -0.353 | -1.148 | 0.4013 | 1.5795 | 0.7071 | 1.6259 | 0.5259 | 2.2361 | 6.4005 | 3.7671 | 8.6433 | 2.7948 | -3.176 | 0.93606 | -1.7954 | 3.296 | -2.7634
150 | 1.664 | -0.927 | -1.073 | -0.064 | -1.191 | 0.3223 | 0.98952 | 0.4751 | 1.9149 | 0.4829 | 1.7959 | 4.0097 | 2.5311 | 10.1796 | 2.5663 | -3.6162 | -1.4547 | -3.0313 | 4.8323 | -2.9919
150.05 | 1.645 | -1.312 | -1.242 | 0.057 | -1.183 | 0.3033 | 0.60452 | 0.3061 | 2.0359 | 0.4909 | 1.69 | 2.4496 | 1.6307 | 10.8229 | 2.6088 | -3.7221 | -3.0148 | -3.9317 | 5.4756 | -2.9494
150.1 | 1.643 | -1.533 | -1.326 | -0.065 | -1.15 | 0.3013 | 0.38352 | 0.2221 | 1.9139 | 0.5239 | 1.6789 | 1.5541 | 1.1832 | 10.1743 | 2.7841 | -3.7332 | -3.9104 | -4.3792 | 4.827 | -2.774
150.15 | 1.726 | -1.652 | -1.36 | -0.398 | -1.112 | 0.3843 | 0.26452 | 0.1881 | 1.5809 | 0.5619 | 2.1413 | 1.0719 | 1.0021 | 8.4041 | 2.9861 | -3.2708 | -4.3926 | -4.5603 | 3.0568 | -2.5721
150.2 | 1.855 | -1.622 | -1.261 | -0.746 | -1.035 | 0.5133 | 0.29452 | 0.2871 | 1.2329 | 0.6389 | 2.8601 | 1.1934 | 1.5295 | 6.5541 | 3.3953 | -2.552 | -4.271 | -4.0329 | 1.2068 | -2.1629
150.25 | 2.07 | -1.461 | -1.039 | -1.058 | -0.885 | 0.7283 | 0.45552 | 0.5091 | 0.92087 | 0.7889 | 4.0581 | 1.8459 | 2.7122 | 4.8954 | 4.1924 | -1.354 | -3.6186 | -2.8502 | -0.45187 | -1.3657
150.3 | 2.403 | -1.208 | -0.729 | -1.301 | -0.626 | 1.0613 | 0.70852 | 0.8191 | 0.67787 | 1.0479 | 5.9136 | 2.8711 | 4.3637 | 3.6036 | 5.5688 | 0.50148 | -2.5934 | -1.1987 | -1.7437 | 0.010628
150.35 | 2.733 | -0.895 | -0.364 | -1.543 | -0.292 | 1.3913 | 1.0215 | 1.1841 | 0.43587 | 1.3819 | 7.7523 | 4.1394 | 6.3083 | 2.3171 | 7.3437 | 2.3402 | -1.3251 | 0.74585 | -3.0302 | 1.7856
150.4 | 3.143 | -0.506 | -0.002 | -1.677 | 0.157 | 1.8013 | 1.4105 | 1.5461 | 0.30187 | 1.8309 | 10.0369 | 5.7157 | 8.2368 | 1.6048 | 9.7298 | 4.6248 | 0.25124 | 2.6744 | -3.7425 | 4.1716
150.45 | 3.569 | -0.069 | 0.335 | -1.718 | 0.512 | 2.2273 | 1.8475 | 1.8831 | 0.26087 | 2.1859 | 12.4105 | 7.4865 | 10.0322 | 1.3868 | 11.6163 | 6.9984 | 2.022 | 4.4698 | -3.9605 | 6.0582
150.5 | 3.559 | 0.349 | 0.528 | -1.733 | 0.138 | 2.2173 | 2.2655 | 2.0761 | 0.24587 | 1.8119 | 12.3548 | 9.1803 | 11.0604 | 1.3071 | 9.6288 | 6.9427 | 3.7159 | 5.498 | -4.0402 | 4.0707
150.55 | 3.089 | 0.733 | 0.54 | -1.603 | -0.256 | 1.7473 | 2.6495 | 2.0881 | 0.37587 | 1.4179 | 9.736 | 10.7364 | 11.1243 | 1.9982 | 7.535 | 4.3239 | 5.2719 | 5.5619 | -3.3491 | 1.9769
150.6 | 2.67 | 0.964 | 0.363 | -1.337 | -0.576 | 1.3283 | 2.8805 | 1.9111 | 0.64187 | 1.0979 | 7.4013 | 11.6724 | 10.1814 | 3.4122 | 5.8345 | 1.9892 | 6.208 | 4.6189 | -1.9351 | 0.27634
150.65 | 2.267 | 0.858 | -0.031 | -1.092 | -0.837 | 0.9253 | 2.7745 | 1.5171 | 0.88687 | 0.8369 | 5.1558 | 11.2429 | 8.0823 | 4.7147 | 4.4475 | -0.25631 | 5.7784 | 2.5199 | -0.63262 | -1.1107
150.7 | 1.947 | 0.427 | -0.411 | -0.753 | -1.013 | 0.6053 | 2.3435 | 1.1371 | 1.2259 | 0.6609 | 3.3727 | 9.4964 | 6.0579 | 6.5168 | 3.5122 | -2.0394 | 4.0319 | 0.49546 | 1.1695 | -2.046
150.75 | 1.755 | -0.197 | -0.805 | -0.455 | -1.119 | 0.4133 | 1.7195 | 0.7431 | 1.5239 | 0.5549 | 2.3029 | 6.9678 | 3.9589 | 8.101 | 2.9489 | -3.1092 | 1.5034 | -1.6036 | 2.7537 | -2.6093
150.8 | 1.658 | -0.868 | -1.044 | -0.196 | -1.187 | 0.3163 | 1.0485 | 0.5041 | 1.7829 | 0.4869 | 1.7624 | 4.2488 | 2.6856 | 9.4779 | 2.5875 | -3.6497 | -1.2157 | -2.8769 | 4.1306 | -2.9706
150.85 | 1.632 | -1.294 | -1.216 | -0.042 | -1.199 | 0.2903 | 0.62252 | 0.3321 | 1.9369 | 0.4749 | 1.6176 | 2.5226 | 1.7692 | 10.2966 | 2.5237 | -3.7945 | -2.9419 | -3.7932 | 4.9493 | -3.0344
150.9 | 1.646 | -1.562 | -1.31 | -0.13 | -1.153 | 0.3043 | 0.35452 | 0.2381 | 1.8489 | 0.5209 | 1.6956 | 1.4366 | 1.2685 | 9.8288 | 2.7682 | -3.7165 | -4.0279 | -4.294 | 4.4815 | -2.79
150.95 | 1.719 | -1.666 | -1.338 | -0.394 | -1.087 | 0.3773 | 0.25052 | 0.2101 | 1.5849 | 0.5869 | 2.1023 | 1.0151 | 1.1193 | 8.4253 | 3.1189 | -3.3098 | -4.4493 | -4.4431 | 3.078 | -2.4392
151 | 1.869 | -1.615 | -1.265 | -0.73 | -1.007 | 0.5273 | 0.30152 | 0.2831 | 1.2489 | 0.6669 | 2.9381 | 1.2218 | 1.5082 | 6.6391 | 3.5441 | -2.474 | -4.2427 | -4.0542 | 1.2918 | -2.0141
151.05 | 2.095 | -1.435 | -1.083 | -1.043 | -0.882 | 0.7533 | 0.48152 | 0.4651 | 0.93587 | 0.7919 | 4.1974 | 1.9512 | 2.4778 | 4.9752 | 4.2083 | -1.2147 | -3.5133 | -3.0846 | -0.37213 | -1.3498
151.1 | 2.435 | -1.24 | -0.777 | -1.286 | -0.674 | 1.0933 | 0.67652 | 0.7711 | 0.69287 | 0.9999 | 6.0919 | 2.7414 | 4.108 | 3.6834 | 5.3137 | 0.67978 | -2.7231 | -1.4544 | -1.6639 | -0.24445
151.15 | 2.764 | -0.907 | -0.392 | -1.524 | -0.351 | 1.4223 | 1.0095 | 1.1561 | 0.45487 | 1.3229 | 7.9251 | 4.0908 | 6.1591 | 2.4181 | 7.0302 | 2.513 | -1.3737 | 0.59668 | -2.9292 | 1.472
151.2 | 3.135 | -0.454 | -0.036 | -1.699 | 0.079 | 1.7933 | 1.4625 | 1.5121 | 0.27987 | 1.7529 | 9.9923 | 5.9264 | 8.0557 | 1.4878 | 9.3153 | 4.5802 | 0.46195 | 2.4933 | -3.8595 | 3.7571
151.25 | 3.581 | -0.005 | 0.252 | -1.728 | 0.465 | 2.2393 | 1.9115 | 1.8001 | 0.25087 | 2.1389 | 12.4774 | 7.7459 | 9.59 | 1.3336 | 11.3666 | 7.0653 | 2.2814 | 4.0276 | -4.0137 | 5.8084
151.3 | 3.6 | 0.425 | 0.441 | -1.727 | 0.294 | 2.2583 | 2.3415 | 1.9891 | 0.25187 | 1.9679 | 12.5833 | 9.4883 | 10.5969 | 1.339 | 10.4578 | 7.1712 | 4.0238 | 5.0345 | -4.0083 | 4.8997
151.35 | 3.062 | 0.841 | 0.49 | -1.622 | -0.112 | 1.7203 | 2.7575 | 2.0381 | 0.35687 | 1.5619 | 9.5855 | 11.174 | 10.858 | 1.8971 | 8.3003 | 4.1734 | 5.7095 | 5.2955 | -3.4501 | 2.7421
151.4 | 2.647 | 1.022 | 0.385 | -1.335 | -0.488 | 1.3053 | 2.9385 | 1.9331 | 0.64387 | 1.1859 | 7.2731 | 11.9075 | 10.2986 | 3.4229 | 6.3021 | 1.861 | 6.443 | 4.7361 | -1.9244 | 0.74399
151.45 | 2.276 | 0.919 | 0.025 | -1.075 | -0.773 | 0.9343 | 2.8355 | 1.5731 | 0.90387 | 0.9009 | 5.2059 | 11.4901 | 8.3807 | 4.8051 | 4.7876 | -0.20616 | 6.0256 | 2.8182 | -0.54224 | -0.77056
151.5 | 1.967 | 0.477 | -0.344 | -0.752 | -0.942 | 0.6253 | 2.3935 | 1.2041 | 1.2269 | 0.7319 | 3.4842 | 9.699 | 6.4148 | 6.5222 | 3.8895 | -1.9279 | 4.2345 | 0.8524 | 1.1749 | -1.6687
151.55 | 1.789 | -0.186 | -0.725 | -0.477 | -1.048 | 0.4473 | 1.7305 | 0.8231 | 1.5019 | 0.6259 | 2.4924 | 7.0124 | 4.3851 | 7.9841 | 3.3262 | -2.9197 | 1.5479 | -1.1774 | 2.6368 | -2.232
151.6 | 1.694 | -0.863 | -1.026 | -0.245 | -1.117 | 0.3523 | 1.0535 | 0.5221 | 1.7339 | 0.5569 | 1.963 | 4.2691 | 2.7815 | 9.2174 | 2.9595 | -3.4491 | -1.1954 | -2.781 | 3.8701 | -2.5986
151.65 | 1.647 | -1.32 | -1.222 | -0.081 | -1.159 | 0.3053 | 0.59652 | 0.3261 | 1.8979 | 0.5149 | 1.7011 | 2.4172 | 1.7373 | 10.0893 | 2.7363 | -3.711 | -3.0473 | -3.8251 | 4.742 | -2.8218
151.7 | 1.635 | -1.593 | -1.302 | -0.129 | -1.161 | 0.2933 | 0.32352 | 0.2461 | 1.8499 | 0.5129 | 1.6343 | 1.311 | 1.3111 | 9.8341 | 2.7257 | -3.7778 | -4.1535 | -4.2513 | 4.4868 | -2.8325
151.75 | 1.697 | -1.709 | -1.343 | -0.409 | -1.105 | 0.3553 | 0.20752 | 0.2051 | 1.5699 | 0.5689 | 1.9797 | 0.8409 | 1.0927 | 8.3456 | 3.0233 | -3.4324 | -4.6236 | -4.4698 | 2.9983 | -2.5349
151.8 | 1.826 | -1.652 | -1.279 | -0.739 | -1.012 | 0.4843 | 0.26452 | 0.2691 | 1.2399 | 0.6619 | 2.6985 | 1.0719 | 1.4336 | 6.5913 | 3.5175 | -2.7136 | -4.3926 | -4.1288 | 1.244 | -2.0407
151.85 | 2.037 | -1.482 | -1.084 | -1.066 | -0.852 | 0.6953 | 0.43452 | 0.4641 | 0.91287 | 0.8219 | 3.8742 | 1.7608 | 2.4725 | 4.8529 | 4.3678 | -1.5379 | -3.7037 | -3.09 | -0.4944 | -1.1904
151.9 | 2.329 | -1.264 | -0.787 | -1.301 | -0.624 | 0.9873 | 0.65252 | 0.7611 | 0.67787 | 1.0499 | 5.5012 | 2.6441 | 4.0547 | 3.6036 | 5.5794 | 0.089152 | -2.8203 | -1.5077 | -1.7437 | 0.021257
151.95 | 2.662 | -0.969 | -0.394 | -1.491 | -0.326 | 1.3203 | 0.94752 | 1.1541 | 0.48787 | 1.3479 | 7.3567 | 3.8395 | 6.1485 | 2.5936 | 7.163 | 1.9446 | -1.6249 | 0.58602 | -2.7537 | 1.6049
152 | 3.054 | -0.523 | -0.028 | -1.667 | 0.021 | 1.7123 | 1.3935 | 1.5201 | 0.31187 | 1.6949 | 9.5409 | 5.6468 | 8.0983 | 1.6579 | 9.0071 | 4.1289 | 0.18235 | 2.5359 | -3.6894 | 3.4489
152.05 | 3.506 | -0.07 | 0.268 | -1.718 | 0.311 | 2.1643 | 1.8465 | 1.8161 | 0.26087 | 1.9849 | 12.0595 | 7.4825 | 9.6753 | 1.3868 | 10.5482 | 6.6474 | 2.018 | 4.1128 | -3.9605 | 4.99
152.1 | 3.526 | 0.36 | 0.436 | -1.685 | 0.214 | 2.1843 | 2.2765 | 1.9841 | 0.29387 | 1.8879 | 12.1709 | 9.2249 | 10.5703 | 1.5622 | 10.0327 | 6.7588 | 3.7604 | 5.0078 | -3.7851 | 4.4746
152.15 | 3.076 | 0.746 | 0.438 | -1.587 | -0.084 | 1.7343 | 2.6625 | 1.9861 | 0.39187 | 1.5899 | 9.6635 | 10.7891 | 10.5809 | 2.0832 | 8.4491 | 4.2514 | 5.3246 | 5.0185 | -3.2641 | 2.8909
152.2 | 2.648 | 0.977 | 0.295 | -1.367 | -0.454 | 1.3063 | 2.8935 | 1.8431 | 0.61187 | 1.2199 | 7.2787 | 11.7251 | 9.8191 | 3.2528 | 6.4828 | 1.8666 | 6.2606 | 4.2567 | -2.0945 | 0.92467
152.25 | 2.258 | 0.899 | -0.046 | -1.075 | -0.782 | 0.9163 | 2.8155 | 1.5021 | 0.90387 | 0.8919 | 5.1056 | 11.409 | 8.0024 | 4.8051 | 4.7398 | -0.30646 | 5.9446 | 2.44 | -0.54224 | -0.81839
152.3 | 1.97 | 0.497 | -0.399 | -0.699 | -0.961 | 0.6283 | 2.4135 | 1.1491 | 1.2799 | 0.7129 | 3.5009 | 9.7801 | 6.1218 | 6.8039 | 3.7885 | -1.9112 | 4.3156 | 0.55939 | 1.4566 | -1.7696
152.35 | 1.803 | -0.133 | -0.79 | -0.354 | -1.066 | 0.4613 | 1.7835 | 0.7581 | 1.6249 | 0.6079 | 2.5704 | 7.2272 | 4.0388 | 8.638 | 3.2305 | -2.8417 | 1.7627 | -1.5237 | 3.2907 | -2.3276
152.4 | 1.705 | -0.835 | -1.047 | -0.095 | -1.117 | 0.3633 | 1.0815 | 0.5011 | 1.8839 | 0.5569 | 2.0243 | 4.3825 | 2.6696 | 10.0148 | 2.9595 | -3.3878 | -1.0819 | -2.8928 | 4.6675 | -2.5986
152.45 | 1.641 | -1.318 | -1.232 | 0.015 | -1.121 | 0.2993 | 0.59852 | 0.3161 | 1.9939 | 0.5529 | 1.6677 | 2.4253 | 1.684 | 10.5996 | 2.9382 | -3.7444 | -3.0392 | -3.8784 | 5.2523 | -2.6199
152.5 | 1.648 | -1.588 | -1.312 | -0.079 | -1.086 | 0.3063 | 0.32852 | 0.2361 | 1.8999 | 0.5879 | 1.7067 | 1.3312 | 1.2578 | 10.0999 | 3.1242 | -3.7054 | -4.1332 | -4.3046 | 4.7526 | -2.4339
152.55 | 1.708 | -1.698 | -1.361 | -0.37 | -1.029 | 0.3663 | 0.21852 | 0.1871 | 1.6089 | 0.6449 | 2.041 | 0.88548 | 0.99676 | 8.5529 | 3.4272 | -3.3711 | -4.579 | -4.5657 | 3.2056 | -2.131
152.6 | 1.83 | -1.644 | -1.287 | -0.685 | -0.92 | 0.4883 | 0.27252 | 0.2611 | 1.2939 | 0.7539 | 2.7208 | 1.1043 | 1.391 | 6.8783 | 4.0064 | -2.6913 | -4.3602 | -4.1714 | 1.531 | -1.5517
152.65 | 2.05 | -1.473 | -1.101 | -0.986 | -0.773 | 0.7083 | 0.44352 | 0.4471 | 0.99287 | 0.9009 | 3.9467 | 1.7972 | 2.3819 | 5.2782 | 4.7876 | -1.4654 | -3.6672 | -3.1805 | -0.069109 | -0.77056
152.7 | 2.374 | -1.24 | -0.801 | -1.275 | -0.554 | 1.0323 | 0.67652 | 0.7471 | 0.70387 | 1.1199 | 5.752 | 2.7414 | 3.9802 | 3.7418 | 5.9514 | 0.33989 | -2.7231 | -1.5823 | -1.6055 | 0.39325
152.75 | 2.721 | -0.896 | -0.385 | -1.515 | -0.299 | 1.3793 | 1.0205 | 1.1631 | 0.46387 | 1.3749 | 7.6855 | 4.1353 | 6.1964 | 2.466 | 7.3065 | 2.2734 | -1.3291 | 0.63397 | -2.8813 | 1.7484
152.8 | 3.108 | -0.47 | 0.026 | -1.655 | 0.029 | 1.7663 | 1.4465 | 1.5741 | 0.32387 | 1.7029 | 9.8418 | 5.8616 | 8.386 | 1.7217 | 9.0496 | 4.4297 | 0.39712 | 2.8236 | -3.6256 | 3.4914
152.85 | 3.602 | -0.029 | 0.342 | -1.726 | 0.344 | 2.2603 | 1.8875 | 1.8901 | 0.25287 | 2.0179 | 12.5944 | 7.6486 | 10.0695 | 1.3443 | 10.7236 | 7.1823 | 2.1841 | 4.5071 | -4.003 | 5.1654
152.9 | 3.483 | 0.377 | 0.496 | -1.719 | 0.283 | 2.1413 | 2.2935 | 2.0441 | 0.25987 | 1.9569 | 11.9313 | 9.2938 | 10.8899 | 1.3815 | 10.3994 | 6.5192 | 3.8293 | 5.3275 | -3.9658 | 4.8412
152.95 | 2.981 | 0.755 | 0.512 | -1.533 | -0.113 | 1.6393 | 2.6715 | 2.0601 | 0.44587 | 1.5609 | 9.1342 | 10.8255 | 10.9752 | 2.3703 | 8.295 | 3.7221 | 5.3611 | 5.4127 | -2.977 | 2.7368
153 | 2.568 | 0.998 | 0.364 | -1.286 | -0.493 | 1.2263 | 2.9145 | 1.9121 | 0.69287 | 1.1809 | 6.833 | 11.8102 | 10.1867 | 3.6834 | 6.2756 | 1.4209 | 6.3457 | 4.6243 | -1.6639 | 0.71742
153.05 | 2.184 | 0.933 | -0.013 | -1.052 | -0.805 | 0.8423 | 2.8495 | 1.5351 | 0.92687 | 0.8689 | 4.6933 | 11.5468 | 8.1782 | 4.9273 | 4.6175 | -0.71879 | 6.0824 | 2.6158 | -0.41997 | -0.94061
153.1 | 1.941 | 0.489 | -0.368 | -0.7 | -0.997 | 0.5993 | 2.4055 | 1.1801 | 1.2789 | 0.6769 | 3.3393 | 9.7476 | 6.287 | 6.7986 | 3.5972 | -2.0728 | 4.2832 | 0.72454 | 1.4513 | -1.9609
153.15 | 1.8 | -0.274 | -0.759 | -0.372 | -1.111 | 0.4583 | 1.6425 | 0.7891 | 1.6069 | 0.5629 | 2.5537 | 6.6558 | 4.2039 | 8.5423 | 2.9914 | -2.8584 | 1.1913 | -1.3585 | 3.195 | -2.5668
153.2 | 1.698 | -0.918 | -1.035 | -0.133 | -1.181 | 0.3563 | 0.99852 | 0.5131 | 1.8459 | 0.4929 | 1.9853 | 4.0462 | 2.7335 | 9.8128 | 2.6194 | -3.4268 | -1.4183 | -2.8289 | 4.4655 | -2.9388
153.25 | 1.661 | -1.356 | -1.214 | -0.028 | -1.219 | 0.3193 | 0.56052 | 0.3341 | 1.9509 | 0.4549 | 1.7792 | 2.2713 | 1.7799 | 10.371 | 2.4175 | -3.6329 | -3.1931 | -3.7825 | 5.0237 | -3.1407
153.3 | 1.668 | -1.59 | -1.3 | -0.112 | -1.195 | 0.3263 | 0.32652 | 0.2481 | 1.8669 | 0.4789 | 1.8182 | 1.3231 | 1.3217 | 9.9245 | 2.545 | -3.5939 | -4.1413 | -4.2407 | 4.5772 | -3.0132
153.35 | 1.739 | -1.706 | -1.317 | -0.398 | -1.117 | 0.3973 | 0.21052 | 0.2311 | 1.5809 | 0.5569 | 2.2138 | 0.85306 | 1.2312 | 8.4041 | 2.9595 | -3.1983 | -4.6114 | -4.3313 | 3.0568 | -2.5986
153.4 | 1.845 | -1.631 | -1.249 | -0.732 | -1.015 | 0.5033 | 0.28552 | 0.2991 | 1.2469 | 0.6589 | 2.8044 | 1.157 | 1.5934 | 6.6285 | 3.5016 | -2.6077 | -4.3075 | -3.969 | 1.2812 | -2.0566
153.45 | 2.05 | -1.439 | -1.079 | -1.024 | -0.867 | 0.7083 | 0.47752 | 0.4691 | 0.95487 | 0.8069 | 3.9467 | 1.935 | 2.4991 | 5.0762 | 4.2881 | -1.4654 | -3.5295 | -3.0633 | -0.27112 | -1.2701
153.5 | 2.362 | -1.212 | -0.791 | -1.277 | -0.636 | 1.0203 | 0.70452 | 0.7571 | 0.70187 | 1.0379 | 5.6851 | 2.8548 | 4.0334 | 3.7312 | 5.5156 | 0.27303 | -2.6096 | -1.529 | -1.6161 | -0.042514
153.55 | 2.709 | -0.895 | -0.395 | -1.548 | -0.351 | 1.3673 | 1.0215 | 1.1531 | 0.43087 | 1.3229 | 7.6186 | 4.1394 | 6.1431 | 2.2905 | 7.0302 | 2.2065 | -1.3251 | 0.5807 | -3.0568 | 1.472
153.6 | 3.111 | -0.499 | -0.022 | -1.709 | 0.072 | 1.7693 | 1.4175 | 1.5261 | 0.26987 | 1.7459 | 9.8586 | 5.7441 | 8.1303 | 1.4346 | 9.2781 | 4.4465 | 0.2796 | 2.5679 | -3.9126 | 3.7199
153.65 | 3.586 | -0.053 | 0.317 | -1.72 | 0.617 | 2.2443 | 1.8635 | 1.8651 | 0.25887 | 2.2909 | 12.5053 | 7.5513 | 9.9363 | 1.3762 | 12.1743 | 7.0932 | 2.0869 | 4.3739 | -3.9711 | 6.6162
153.7 | 3.411 | 0.357 | 0.471 | -1.688 | 0.414 | 2.0693 | 2.2735 | 2.0191 | 0.29087 | 2.0879 | 11.5302 | 9.2127 | 10.7567 | 1.5463 | 11.0955 | 6.1181 | 3.7483 | 5.1943 | -3.801 | 5.5374
153.75 | 2.991 | 0.744 | 0.483 | -1.574 | -0.085 | 1.6493 | 2.6605 | 2.0311 | 0.40487 | 1.5889 | 9.1899 | 10.781 | 10.8207 | 2.1523 | 8.4438 | 3.7778 | 5.3165 | 5.2582 | -3.195 | 2.8856
153.8 | 2.542 | 0.97 | 0.325 | -1.35 | -0.575 | 1.2003 | 2.8865 | 1.8731 | 0.62887 | 1.0989 | 6.6881 | 11.6967 | 9.9789 | 3.3431 | 5.8398 | 1.276 | 6.2323 | 4.4165 | -2.0042 | 0.28165
153.85 | 2.15 | 0.862 | -0.008 | -1.086 | -0.821 | 0.8083 | 2.7785 | 1.5401 | 0.89287 | 0.8529 | 4.5039 | 11.2591 | 8.2049 | 4.7466 | 4.5325 | -0.90824 | 5.7946 | 2.6424 | -0.60072 | -1.0256
153.9 | 1.911 | 0.417 | -0.352 | -0.752 | -0.987 | 0.5693 | 2.3335 | 1.1961 | 1.2269 | 0.6869 | 3.1722 | 9.4559 | 6.3722 | 6.5222 | 3.6504 | -2.2399 | 3.9914 | 0.80978 | 1.1749 | -1.9078
153.95 | 1.788 | -0.291 | -0.747 | -0.421 | -1.1 | 0.4463 | 1.6255 | 0.8011 | 1.5579 | 0.5739 | 2.4868 | 6.5869 | 4.2678 | 8.2818 | 3.0498 | -2.9253 | 1.1225 | -1.2946 | 2.9345 | -2.5083
154 | 1.699 | -0.939 | -1.038 | -0.148 | -1.161 | 0.3573 | 0.97752 | 0.5101 | 1.8309 | 0.5129 | 1.9909 | 3.9611 | 2.7175 | 9.7331 | 2.7257 | -3.4212 | -1.5034 | -2.8449 | 4.3858 | -2.8325
154.05 | 1.638 | -1.347 | -1.219 | -0.034 | -1.202 | 0.2963 | 0.56952 | 0.3291 | 1.9449 | 0.4719 | 1.651 | 2.3078 | 1.7533 | 10.3391 | 2.5078 | -3.7611 | -3.1567 | -3.8092 | 4.9918 | -3.0504
154.1 | 1.63 | -1.599 | -1.313 | -0.08 | -1.188 | 0.2883 | 0.31752 | 0.2351 | 1.8989 | 0.4859 | 1.6064 | 1.2866 | 1.2525 | 10.0946 | 2.5822 | -3.8057 | -4.1778 | -4.3099 | 4.7473 | -2.976
154.15 | 1.69 | -1.696 | -1.357 | -0.32 | -1.122 | 0.3483 | 0.22052 | 0.1911 | 1.6589 | 0.5519 | 1.9407 | 0.89358 | 1.0181 | 8.8187 | 2.9329 | -3.4714 | -4.5709 | -4.5444 | 3.4714 | -2.6252
154.2 | 1.829 | -1.636 | -1.282 | -0.673 | -1.028 | 0.4873 | 0.28052 | 0.2661 | 1.3059 | 0.6459 | 2.7152 | 1.1367 | 1.4176 | 6.9421 | 3.4325 | -2.6968 | -4.3277 | -4.1448 | 1.5948 | -2.1257
154.25 | 2.043 | -1.464 | -1.12 | -0.997 | -0.916 | 0.7013 | 0.45252 | 0.4281 | 0.98187 | 0.7579 | 3.9077 | 1.8337 | 2.2807 | 5.2197 | 4.0277 | -1.5044 | -3.6308 | -3.2817 | -0.12759 | -1.5305
154.3 | 2.368 | -1.242 | -0.832 | -1.276 | -0.675 | 1.0263 | 0.67452 | 0.7161 | 0.70287 | 0.9989 | 5.7186 | 2.7333 | 3.815 | 3.7365 | 5.3084 | 0.30646 | -2.7312 | -1.7474 | -1.6108 | -0.24977
154.35 | 2.735 | -0.915 | -0.43 | -1.508 | -0.305 | 1.3933 | 1.0015 | 1.1181 | 0.47087 | 1.3689 | 7.7635 | 4.0584 | 5.9567 | 2.5032 | 7.2746 | 2.3514 | -1.4061 | 0.39424 | -2.8441 | 1.7165
154.4 | 3.146 | -0.48 | -0.027 | -1.681 | 0.118 | 1.8043 | 1.4365 | 1.5211 | 0.29787 | 1.7919 | 10.0536 | 5.8211 | 8.1036 | 1.5835 | 9.5225 | 4.6415 | 0.35659 | 2.5412 | -3.7638 | 3.9644
154.45 | 3.615 | -0.035 | 0.266 | -1.738 | 0.588 | 2.2733 | 1.8815 | 1.8141 | 0.24087 | 2.2619 | 12.6668 | 7.6243 | 9.6646 | 1.2805 | 12.0202 | 7.2547 | 2.1598 | 4.1022 | -4.0668 | 6.4621
154.5 | 3.621 | 0.371 | 0.412 | -1.64 | 0.361 | 2.2793 | 2.2875 | 1.9601 | 0.33887 | 2.0349 | 12.7003 | 9.2695 | 10.4424 | 1.8015 | 10.8139 | 7.2882 | 3.805 | 4.88 | -3.5458 | 5.2557
154.55 | 3.142 | 0.75 | 0.429 | -1.523 | -0.201 | 1.8003 | 2.6665 | 1.9771 | 0.45587 | 1.4729 | 10.0313 | 10.8053 | 10.533 | 2.4234 | 7.8273 | 4.6192 | 5.3408 | 4.9706 | -2.9239 | 2.2692
154.6 | 2.661 | 0.987 | 0.281 | -1.348 | -0.513 | 1.3193 | 2.9035 | 1.8291 | 0.63087 | 1.1609 | 7.3512 | 11.7656 | 9.7445 | 3.3538 | 6.1693 | 1.9391 | 6.3012 | 4.1821 | -1.9935 | 0.61113
154.65 | 2.266 | 0.936 | -0.033 | -1.071 | -0.758 | 0.9243 | 2.8525 | 1.5151 | 0.90787 | 0.9159 | 5.1502 | 11.559 | 8.0717 | 4.8263 | 4.8673 | -0.26188 | 6.0945 | 2.5093 | -0.52098 | -0.69085
154.7 | 1.988 | 0.51 | -0.397 | -0.714 | -0.931 | 0.6463 | 2.4265 | 1.1511 | 1.2649 | 0.7429 | 3.6012 | 9.8327 | 6.1325 | 6.7242 | 3.9479 | -1.8109 | 4.3683 | 0.57004 | 1.3769 | -1.6102
154.75 | 1.838 | -0.219 | -0.774 | -0.399 | -1.049 | 0.4963 | 1.6975 | 0.7741 | 1.5799 | 0.6249 | 2.7654 | 6.8787 | 4.124 | 8.3987 | 3.3209 | -2.6467 | 1.4142 | -1.4384 | 3.0514 | -2.2373
154.8 | 1.76 | -0.846 | -1.027 | -0.142 | -1.106 | 0.4183 | 1.0705 | 0.5211 | 1.8369 | 0.5679 | 2.3308 | 4.338 | 2.7761 | 9.765 | 3.018 | -3.0813 | -1.1265 | -2.7863 | 4.4177 | -2.5402
154.85 | 1.685 | -1.244 | -1.191 | -0.019 | -1.134 | 0.3433 | 0.67252 | 0.3571 | 1.9599 | 0.5399 | 1.9129 | 2.7252 | 1.9024 | 10.4189 | 2.8692 | -3.4992 | -2.7393 | -3.66 | 5.0716 | -2.689
154.9 | 1.657 | -1.499 | -1.27 | -0.083 | -1.111 | 0.3153 | 0.41752 | 0.2781 | 1.8959 | 0.5629 | 1.7569 | 1.6919 | 1.4816 | 10.0786 | 2.9914 | -3.6552 | -3.7726 | -4.0809 | 4.7313 | -2.5668
154.95 | 1.72 | -1.628 | -1.318 | -0.285 | -1.063 | 0.3783 | 0.28852 | 0.2301 | 1.6939 | 0.6109 | 2.1079 | 1.1691 | 1.2258 | 9.0048 | 3.2465 | -3.3042 | -4.2953 | -4.3366 | 3.6575 | -2.3117
155 | 1.83 | -1.62 | -1.258 | -0.613 | -0.973 | 0.4883 | 0.29652 | 0.2901 | 1.3659 | 0.7009 | 2.7208 | 1.2016 | 1.5455 | 7.2611 | 3.7247 | -2.6913 | -4.2629 | -4.0169 | 1.9138 | -1.8334
155.05 | 2.033 | -1.463 | -1.08 | -0.976 | -0.85 | 0.6913 | 0.45352 | 0.4681 | 1.0029 | 0.8239 | 3.8519 | 1.8377 | 2.4938 | 5.3314 | 4.3784 | -1.5602 | -3.6267 | -3.0686 | -0.015948 | -1.1798
155.1 | 2.312 | -1.25 | -0.781 | -1.319 | -0.644 | 0.9703 | 0.66652 | 0.7671 | 0.65987 | 1.0299 | 5.4065 | 2.7009 | 4.0867 | 3.5079 | 5.4731 | -0.005572 | -2.7636 | -1.4757 | -1.8394 | -0.085027
155.15 | 2.65 | -0.952 | -0.389 | -1.568 | -0.353 | 1.3083 | 0.96452 | 1.1591 | 0.41087 | 1.3209 | 7.2899 | 3.9084 | 6.1751 | 2.1842 | 7.0196 | 1.8778 | -1.556 | 0.61266 | -3.1631 | 1.4614
155.2 | 3.07 | -0.546 | -0.017 | -1.736 | 0.051 | 1.7283 | 1.3705 | 1.5311 | 0.24287 | 1.7249 | 9.6301 | 5.5536 | 8.1569 | 1.2911 | 9.1665 | 4.218 | 0.089148 | 2.5945 | -4.0562 | 3.6083
155.25 | 3.579 | -0.085 | 0.273 | -1.823 | 0.372 | 2.2373 | 1.8315 | 1.8211 | 0.15587 | 2.0459 | 12.4662 | 7.4217 | 9.7019 | 0.82861 | 10.8723 | 7.0542 | 1.9572 | 4.1395 | -4.5187 | 5.3142
155.3 | 3.559 | 0.288 | 0.436 | -1.731 | 0.247 | 2.2173 | 2.2045 | 1.9841 | 0.24787 | 1.9209 | 12.3548 | 8.9331 | 10.5703 | 1.3177 | 10.2081 | 6.9427 | 3.4687 | 5.0078 | -4.0296 | 4.6499
155.35 | 3.088 | 0.659 | 0.458 | -1.624 | -0.124 | 1.7463 | 2.5755 | 2.0061 | 0.35487 | 1.5499 | 9.7304 | 10.4365 | 10.6875 | 1.8865 | 8.2365 | 4.3183 | 4.972 | 5.1251 | -3.4608 | 2.6784
155.4 | 2.664 | 0.909 | 0.343 | -1.399 | -0.462 | 1.3223 | 2.8255 | 1.8911 | 0.57987 | 1.2119 | 7.3679 | 11.4496 | 10.0748 | 3.0826 | 6.4403 | 1.9558 | 5.9851 | 4.5124 | -2.2647 | 0.88216
155.45 | 2.256 | 0.9 | -0.016 | -1.122 | -0.739 | 0.9143 | 2.8165 | 1.5321 | 0.85687 | 0.9349 | 5.0945 | 11.4131 | 8.1622 | 4.5552 | 4.9683 | -0.3176 | 5.9486 | 2.5998 | -0.7921 | -0.58988
155.5 | 1.973 | 0.514 | -0.409 | -0.768 | -0.914 | 0.6313 | 2.4305 | 1.1391 | 1.2109 | 0.7599 | 3.5176 | 9.8489 | 6.0685 | 6.4371 | 4.0383 | -1.8945 | 4.3845 | 0.50611 | 1.0898 | -1.5199
155.55 | 1.812 | -0.125 | -0.822 | -0.395 | -1.043 | 0.4703 | 1.7915 | 0.7261 | 1.5839 | 0.6309 | 2.6205 | 7.2596 | 3.8683 | 8.42 | 3.3528 | -2.7916 | 1.7951 | -1.6941 | 3.0727 | -2.2054
155.6 | 1.714 | -0.805 | -1.066 | -0.119 | -1.123 | 0.3723 | 1.1115 | 0.4821 | 1.8599 | 0.5509 | 2.0745 | 4.5041 | 2.5684 | 9.8872 | 2.9276 | -3.3376 | -0.96037 | -2.9941 | 4.5399 | -2.6305
155.65 | 1.683 | -1.271 | -1.232 | 0.01 | -1.155 | 0.3413 | 0.64552 | 0.3161 | 1.9889 | 0.5189 | 1.9017 | 2.6158 | 1.684 | 10.573 | 2.7576 | -3.5104 | -2.8487 | -3.8784 | 5.2257 | -2.8006
155.7 | 1.668 | -1.516 | -1.349 | -0.033 | -1.143 | 0.3263 | 0.40052 | 0.1991 | 1.9459 | 0.5309 | 1.8182 | 1.623 | 1.0607 | 10.3444 | 2.8213 | -3.5939 | -3.8415 | -4.5017 | 4.9971 | -2.7368
155.75 | 1.705 | -1.619 | -1.359 | -0.256 | -1.088 | 0.3633 | 0.29752 | 0.1891 | 1.7229 | 0.5859 | 2.0243 | 1.2056 | 1.0074 | 9.1589 | 3.1136 | -3.3878 | -4.2589 | -4.555 | 3.8116 | -2.4445
155.8 | 1.838 | -1.59 | -1.272 | -0.613 | -1.002 | 0.4963 | 0.32652 | 0.2761 | 1.3659 | 0.6719 | 2.7654 | 1.3231 | 1.4709 | 7.2611 | 3.5706 | -2.6467 | -4.1413 | -4.0915 | 1.9138 | -1.9875
155.85 | 2.041 | -1.456 | -1.073 | -0.969 | -0.853 | 0.6993 | 0.46052 | 0.4751 | 1.0099 | 0.8209 | 3.8965 | 1.8661 | 2.5311 | 5.3686 | 4.3625 | -1.5156 | -3.5984 | -3.0313 | 0.021264 | -1.1957
155.9 | 2.347 | -1.263 | -0.758 | -1.279 | -0.63 | 1.0053 | 0.65352 | 0.7901 | 0.69987 | 1.0439 | 5.6015 | 2.6482 | 4.2092 | 3.7206 | 5.5475 | 0.18945 | -2.8163 | -1.3532 | -1.6267 | -0.010628
155.95 | 2.676 | -0.972 | -0.371 | -1.507 | -0.337 | 1.3343 | 0.94452 | 1.1771 | 0.47187 | 1.3369 | 7.4347 | 3.8274 | 6.271 | 2.5085 | 7.1046 | 2.0226 | -1.6371 | 0.70856 | -2.8388 | 1.5464
156 | 3.094 | -0.549 | -0.037 | -1.697 | 0.006 | 1.7523 | 1.3675 | 1.5111 | 0.28187 | 1.6799 | 9.7638 | 5.5415 | 8.0504 | 1.4984 | 8.9274 | 4.3517 | 0.076992 | 2.4879 | -3.8489 | 3.3692
156.05 | 3.537 | -0.108 | 0.298 | -1.764 | 0.328 | 2.1953 | 1.8085 | 1.8461 | 0.21487 | 2.0019 | 12.2322 | 7.3285 | 9.8351 | 1.1423 | 10.6385 | 6.8201 | 1.864 | 4.2727 | -4.205 | 5.0804
156.1 | 3.565 | 0.292 | 0.52 | -1.715 | 0.254 | 2.2233 | 2.2085 | 2.0681 | 0.26387 | 1.9279 | 12.3882 | 8.9494 | 11.0178 | 1.4028 | 10.2453 | 6.9761 | 3.4849 | 5.4554 | -3.9445 | 4.6871
156.15 | 3.09 | 0.695 | 0.534 | -1.555 | -0.136 | 1.7483 | 2.6115 | 2.0821 | 0.42387 | 1.5379 | 9.7415 | 10.5824 | 11.0924 | 2.2533 | 8.1727 | 4.3294 | 5.1179 | 5.5299 | -3.094 | 2.6146
156.2 | 2.64 | 0.92 | 0.406 | -1.351 | -0.489 | 1.2983 | 2.8365 | 1.9541 | 0.62787 | 1.1849 | 7.2341 | 11.4941 | 10.4105 | 3.3378 | 6.2968 | 1.822 | 6.0297 | 4.848 | -2.0095 | 0.73867
156.25 | 2.235 | 0.855 | 0.01 | -1.111 | -0.804 | 0.8933 | 2.7715 | 1.5581 | 0.86787 | 0.8699 | 4.9775 | 11.2307 | 8.3008 | 4.6137 | 4.6228 | -0.43462 | 5.7663 | 2.7383 | -0.73362 | -0.9353
156.3 | 1.931 | 0.497 | -0.364 | -0.785 | -1.012 | 0.5893 | 2.4135 | 1.1841 | 1.1939 | 0.6619 | 3.2836 | 9.7801 | 6.3083 | 6.3467 | 3.5175 | -2.1285 | 4.3156 | 0.74585 | 0.99943 | -2.0407
156.35 | 1.768 | -0.185 | -0.743 | -0.402 | -1.147 | 0.4263 | 1.7315 | 0.8051 | 1.5769 | 0.5269 | 2.3754 | 7.0165 | 4.2892 | 8.3828 | 2.8001 | -3.0367 | 1.552 | -1.2733 | 3.0355 | -2.7581
156.4 | 1.686 | -0.848 | -1.02 | -0.074 | -1.226 | 0.3443 | 1.0685 | 0.5281 | 1.9049 | 0.4479 | 1.9185 | 4.3298 | 2.8134 | 10.1265 | 2.3803 | -3.4936 | -1.1346 | -2.749 | 4.7792 | -3.1779
156.45 | 1.655 | -1.308 | -1.194 | -0.018 | -1.252 | 0.3133 | 0.60852 | 0.3541 | 1.9609 | 0.4219 | 1.7457 | 2.4658 | 1.8865 | 10.4242 | 2.2421 | -3.6664 | -2.9986 | -3.676 | 5.0769 | -3.3161
156.5 | 1.657 | -1.538 | -1.279 | -0.117 | -1.207 | 0.3153 | 0.37852 | 0.2691 | 1.8619 | 0.4669 | 1.7569 | 1.5338 | 1.4336 | 9.8979 | 2.4812 | -3.6552 | -3.9306 | -4.1288 | 4.5506 | -3.0769
156.55 | 1.731 | -1.601 | -1.324 | -0.352 | -1.121 | 0.3893 | 0.31552 | 0.2241 | 1.6269 | 0.5529 | 2.1692 | 1.2785 | 1.1939 | 8.6486 | 2.9382 | -3.2429 | -4.1859 | -4.3685 | 3.3013 | -2.6199
156.6 | 1.853 | -1.569 | -1.277 | -0.668 | -0.995 | 0.5113 | 0.34752 | 0.2711 | 1.3109 | 0.6789 | 2.849 | 1.4082 | 1.4443 | 6.9687 | 3.6078 | -2.5631 | -4.0563 | -4.1182 | 1.6214 | -1.9503
156.65 | 2.036 | -1.443 | -1.107 | -0.969 | -0.818 | 0.6943 | 0.47352 | 0.4411 | 1.0099 | 0.8559 | 3.8687 | 1.9188 | 2.3499 | 5.3686 | 4.5484 | -1.5434 | -3.5457 | -3.2125 | 0.021264 | -1.0097
156.7 | 2.333 | -1.237 | -0.813 | -1.239 | -0.569 | 0.9913 | 0.67952 | 0.7351 | 0.73987 | 1.1049 | 5.5235 | 2.7535 | 3.9162 | 3.9332 | 5.8717 | 0.11144 | -2.7109 | -1.6462 | -1.4141 | 0.31354
156.75 | 2.684 | -0.955 | -0.422 | -1.486 | -0.259 | 1.3423 | 0.96152 | 1.1261 | 0.49287 | 1.4149 | 7.4793 | 3.8963 | 5.9993 | 2.6201 | 7.5191 | 2.0672 | -1.5682 | 0.43686 | -2.7272 | 1.9609
156.8 | 3.089 | -0.542 | -0.019 | -1.664 | 0.118 | 1.7473 | 1.3745 | 1.5291 | 0.31487 | 1.7919 | 9.736 | 5.5698 | 8.1463 | 1.6739 | 9.5225 | 4.3239 | 0.10536 | 2.5838 | -3.6734 | 3.9644
156.85 | 3.562 | -0.108 | 0.306 | -1.674 | 0.472 | 2.2203 | 1.8085 | 1.8541 | 0.30487 | 2.1459 | 12.3715 | 7.3285 | 9.8777 | 1.6207 | 11.4038 | 6.9594 | 1.864 | 4.3153 | -3.7266 | 5.8456
156.9 | 3.558 | 0.263 | 0.437 | -1.643 | 0.332 | 2.2163 | 2.1795 | 1.9851 | 0.33587 | 2.0059 | 12.3492 | 8.8318 | 10.5756 | 1.7855 | 10.6598 | 6.9371 | 3.3674 | 5.0132 | -3.5618 | 5.1016
156.95 | 3.086 | 0.625 | 0.48 | -1.517 | -0.148 | 1.7443 | 2.5415 | 2.0281 | 0.46187 | 1.5259 | 9.7193 | 10.2987 | 10.8047 | 2.4553 | 8.109 | 4.3072 | 4.8343 | 5.2423 | -2.892 | 2.5508
157 | 2.66 | 0.835 | 0.385 | -1.304 | -0.547 | 1.3183 | 2.7515 | 1.9331 | 0.67487 | 1.1269 | 7.3456 | 11.1497 | 10.2986 | 3.5877 | 5.9886 | 1.9335 | 5.6852 | 4.7361 | -1.7596 | 0.43045
157.05 | 2.273 | 0.776 | 0.044 | -1.04 | -0.866 | 0.9313 | 2.6925 | 1.5921 | 0.93887 | 0.8079 | 5.1892 | 10.9106 | 8.4819 | 4.9911 | 4.2934 | -0.22288 | 5.4462 | 2.9195 | -0.35618 | -1.2648
157.1 | 1.974 | 0.448 | -0.337 | -0.724 | -1.06 | 0.6323 | 2.3645 | 1.2111 | 1.2549 | 0.6139 | 3.5232 | 9.5815 | 6.4521 | 6.671 | 3.2624 | -1.8889 | 4.117 | 0.88969 | 1.3237 | -2.2957
157.15 | 1.784 | -0.232 | -0.737 | -0.378 | -1.152 | 0.4423 | 1.6845 | 0.8111 | 1.6009 | 0.5219 | 2.4645 | 6.826 | 4.3211 | 8.5104 | 2.7735 | -2.9476 | 1.3615 | -1.2413 | 3.1631 | -2.7846
157.2 | 1.666 | -0.887 | -1.04 | -0.154 | -1.171 | 0.3243 | 1.0295 | 0.5081 | 1.8249 | 0.5029 | 1.807 | 4.1718 | 2.7069 | 9.7012 | 2.6725 | -3.6051 | -1.2927 | -2.8555 | 4.3539 | -2.8856
157.25 | 1.619 | -1.29 | -1.225 | -0.046 | -1.176 | 0.2773 | 0.62652 | 0.3231 | 1.9329 | 0.4979 | 1.5451 | 2.5388 | 1.7213 | 10.2753 | 2.646 | -3.867 | -2.9257 | -3.8411 | 4.928 | -2.9122
157.3 | 1.635 | -1.517 | -1.301 | -0.086 | -1.164 | 0.2933 | 0.39952 | 0.2471 | 1.8929 | 0.5099 | 1.6343 | 1.6189 | 1.3164 | 10.0627 | 2.7097 | -3.7778 | -3.8455 | -4.246 | 4.7154 | -2.8484
157.35 | 1.727 | -1.613 | -1.325 | -0.339 | -1.094 | 0.3853 | 0.30352 | 0.2231 | 1.6399 | 0.5799 | 2.1469 | 1.2299 | 1.1886 | 8.7177 | 3.0817 | -3.2652 | -4.2345 | -4.3739 | 3.3704 | -2.4764
157.4 | 1.869 | -1.584 | -1.266 | -0.664 | -0.97 | 0.5273 | 0.33252 | 0.2821 | 1.3149 | 0.7039 | 2.9381 | 1.3474 | 1.5029 | 6.99 | 3.7407 | -2.474 | -4.117 | -4.0596 | 1.6427 | -1.8175
157.45 | 2.083 | -1.429 | -1.118 | -1.002 | -0.809 | 0.7413 | 0.48752 | 0.4301 | 0.97687 | 0.8649 | 4.1305 | 1.9755 | 2.2913 | 5.1931 | 4.5963 | -1.2816 | -3.4889 | -3.2711 | -0.15417 | -0.96187
157.5 | 2.401 | -1.213 | -0.803 | -1.29 | -0.557 | 1.0593 | 0.70352 | 0.7451 | 0.68887 | 1.1169 | 5.9024 | 2.8508 | 3.9695 | 3.6621 | 5.9355 | 0.49034 | -2.6137 | -1.5929 | -1.6852 | 0.37731
157.55 | 2.734 | -0.914 | -0.418 | -1.491 | -0.203 | 1.3923 | 1.0025 | 1.1301 | 0.48787 | 1.4709 | 7.7579 | 4.0624 | 6.0206 | 2.5936 | 7.8167 | 2.3458 | -1.4021 | 0.45817 | -2.7537 | 2.2585
157.6 | 3.132 | -0.502 | -0.057 | -1.678 | 0.206 | 1.7903 | 1.4145 | 1.4911 | 0.30087 | 1.8799 | 9.9756 | 5.7319 | 7.9438 | 1.5994 | 9.9902 | 4.5635 | 0.26745 | 2.3814 | -3.7479 | 4.432
157.65 | 3.625 | -0.064 | 0.211 | -1.745 | 0.496 | 2.2833 | 1.8525 | 1.7591 | 0.23387 | 2.1699 | 12.7226 | 7.5068 | 9.3716 | 1.2433 | 11.5313 | 7.3105 | 2.0423 | 3.8092 | -4.104 | 5.9732
157.7 | 3.626 | 0.341 | 0.408 | -1.704 | 0.337 | 2.2843 | 2.2575 | 1.9561 | 0.27487 | 2.0109 | 12.7281 | 9.1479 | 10.4211 | 1.4612 | 10.6864 | 7.316 | 3.6834 | 4.8587 | -3.8861 | 5.1282
157.75 | 3.085 | 0.674 | 0.463 | -1.598 | -0.121 | 1.7433 | 2.5905 | 2.0111 | 0.38087 | 1.5529 | 9.7137 | 10.4973 | 10.7141 | 2.0247 | 8.2524 | 4.3016 | 5.0328 | 5.1517 | -3.3226 | 2.6943
157.8 | 2.629 | 0.954 | 0.333 | -1.353 | -0.508 | 1.2873 | 2.8705 | 1.8811 | 0.62587 | 1.1659 | 7.1728 | 11.6319 | 10.0215 | 3.3272 | 6.1959 | 1.7608 | 6.1674 | 4.4591 | -2.0201 | 0.6377
157.85 | 2.219 | 0.91 | -0.011 | -1.075 | -0.811 | 0.8773 | 2.8265 | 1.5371 | 0.90387 | 0.8629 | 4.8883 | 11.4536 | 8.1889 | 4.8051 | 4.5856 | -0.52377 | 5.9892 | 2.6265 | -0.54224 | -0.9725
157.9 | 1.925 | 0.495 | -0.36 | -0.703 | -1 | 0.5833 | 2.4115 | 1.1881 | 1.2759 | 0.6739 | 3.2502 | 9.772 | 6.3296 | 6.7826 | 3.5813 | -2.1619 | 4.3075 | 0.76716 | 1.4353 | -1.9769
157.95 | 1.77 | -0.254 | -0.72 | -0.326 | -1.105 | 0.4283 | 1.6625 | 0.8281 | 1.6529 | 0.5689 | 2.3865 | 6.7369 | 4.4117 | 8.7868 | 3.0233 | -3.0256 | 1.2724 | -1.1507 | 3.4395 | -2.5349
158 | 1.693 | -0.901 | -0.986 | -0.039 | -1.157 | 0.3513 | 1.0155 | 0.5621 | 1.9399 | 0.5169 | 1.9575 | 4.1151 | 2.9946 | 10.3125 | 2.7469 | -3.4546 | -1.3494 | -2.5679 | 4.9652 | -2.8112
158.05 | 1.647 | -1.315 | -1.167 | 0.029 | -1.178 | 0.3053 | 0.60152 | 0.3811 | 2.0079 | 0.4959 | 1.7011 | 2.4375 | 2.0303 | 10.674 | 2.6353 | -3.711 | -3.027 | -3.5321 | 5.3267 | -2.9228
158.1 | 1.645 | -1.56 | -1.294 | -0.088 | -1.156 | 0.3033 | 0.35652 | 0.2541 | 1.8909 | 0.5179 | 1.69 | 1.4447 | 1.3537 | 10.052 | 2.7523 | -3.7221 | -4.0198 | -4.2087 | 4.7047 | -2.8059
158.15 | 1.683 | -1.655 | -1.328 | -0.406 | -1.088 | 0.3413 | 0.26152 | 0.2201 | 1.5729 | 0.5859 | 1.9017 | 1.0597 | 1.1726 | 8.3615 | 3.1136 | -3.5104 | -4.4047 | -4.3899 | 3.0142 | -2.4445
158.2 | 1.81 | -1.606 | -1.256 | -0.757 | -0.994 | 0.4683 | 0.31052 | 0.2921 | 1.2219 | 0.6799 | 2.6094 | 1.2583 | 1.5561 | 6.4956 | 3.6132 | -2.8027 | -4.2062 | -4.0063 | 1.1483 | -1.945
158.25 | 2.03 | -1.471 | -1.079 | -1.081 | -0.837 | 0.6883 | 0.44552 | 0.4691 | 0.89787 | 0.8369 | 3.8352 | 1.8053 | 2.4991 | 4.7732 | 4.4475 | -1.5769 | -3.6591 | -3.0633 | -0.57414 | -1.1107
158.3 | 2.363 | -1.251 | -0.8 | -1.351 | -0.583 | 1.0213 | 0.66552 | 0.7481 | 0.62787 | 1.0909 | 5.6907 | 2.6968 | 3.9855 | 3.3378 | 5.7973 | 0.2786 | -2.7677 | -1.5769 | -2.0095 | 0.23914
158.35 | 2.714 | -0.973 | -0.432 | -1.573 | -0.281 | 1.3723 | 0.94352 | 1.1161 | 0.40587 | 1.3929 | 7.6465 | 3.8233 | 5.946 | 2.1576 | 7.4022 | 2.2344 | -1.6411 | 0.38358 | -3.1897 | 1.844
158.4 | 3.146 | -0.543 | -0.048 | -1.732 | 0.058 | 1.8043 | 1.3735 | 1.5001 | 0.24687 | 1.7319 | 10.0536 | 5.5658 | 7.9918 | 1.3124 | 9.2037 | 4.6415 | 0.1013 | 2.4293 | -4.0349 | 3.6455
158.45 | 3.637 | -0.055 | 0.309 | -1.751 | 0.281 | 2.2953 | 1.8615 | 1.8571 | 0.22787 | 1.9549 | 12.7894 | 7.5432 | 9.8937 | 1.2114 | 10.3888 | 7.3773 | 2.0788 | 4.3313 | -4.1359 | 4.8306
158.5 | 3.551 | 0.371 | 0.449 | -1.719 | 0.18 | 2.2093 | 2.2875 | 1.9971 | 0.25987 | 1.8539 | 12.3102 | 9.2695 | 10.6395 | 1.3815 | 9.852 | 6.8981 | 3.805 | 5.0771 | -3.9658 | 4.2939
158.55 | 3.034 | 0.758 | 0.509 | -1.561 | -0.109 | 1.6923 | 2.6745 | 2.0571 | 0.41787 | 1.5649 | 9.4295 | 10.8377 | 10.9592 | 2.2214 | 8.3162 | 4.0174 | 5.3732 | 5.3968 | -3.1259 | 2.7581
158.6 | 2.62 | 1.012 | 0.335 | -1.342 | -0.439 | 1.2783 | 2.9285 | 1.8831 | 0.63687 | 1.2349 | 7.1227 | 11.8669 | 10.0322 | 3.3857 | 6.5625 | 1.7106 | 6.4025 | 4.4698 | -1.9616 | 1.0044
158.65 | 2.24 | 0.926 | -0.049 | -1.073 | -0.714 | 0.8983 | 2.8425 | 1.4991 | 0.90587 | 0.9599 | 5.0053 | 11.5185 | 7.9864 | 4.8157 | 5.1011 | -0.40676 | 6.054 | 2.424 | -0.53161 | -0.45702
158.7 | 1.968 | 0.533 | -0.392 | -0.677 | -0.918 | 0.6263 | 2.4495 | 1.1561 | 1.3019 | 0.7559 | 3.4898 | 9.9259 | 6.1591 | 6.9209 | 4.017 | -1.9223 | 4.4615 | 0.59668 | 1.5736 | -1.5411
158.75 | 1.788 | -0.163 | -0.745 | -0.278 | -1.057 | 0.4463 | 1.7535 | 0.8031 | 1.7009 | 0.6169 | 2.4868 | 7.1056 | 4.2785 | 9.042 | 3.2784 | -2.9253 | 1.6411 | -1.2839 | 3.6947 | -2.2798
158.8 | 1.701 | -0.852 | -1.02 | -0.016 | -1.153 | 0.3593 | 1.0645 | 0.5281 | 1.9629 | 0.5209 | 2.002 | 4.3136 | 2.8134 | 10.4348 | 2.7682 | -3.4101 | -1.1508 | -2.749 | 5.0875 | -2.79
158.85 | 1.684 | -1.278 | -1.21 | 0.022 | -1.212 | 0.3423 | 0.63852 | 0.3381 | 2.0009 | 0.4619 | 1.9073 | 2.5874 | 1.8012 | 10.6368 | 2.4547 | -3.5048 | -2.8771 | -3.7612 | 5.2895 | -3.1035
158.9 | 1.694 | -1.525 | -1.34 | -0.076 | -1.209 | 0.3523 | 0.39152 | 0.2081 | 1.9029 | 0.4649 | 1.963 | 1.5865 | 1.1086 | 10.1158 | 2.4706 | -3.4491 | -3.878 | -4.4538 | 4.7685 | -3.0876
158.95 | 1.725 | -1.645 | -1.366 | -0.373 | -1.131 | 0.3833 | 0.27152 | 0.1821 | 1.6059 | 0.5429 | 2.1358 | 1.1002 | 0.97012 | 8.537 | 2.8851 | -3.2763 | -4.3642 | -4.5923 | 3.1897 | -2.673
159 | 1.828 | -1.61 | -1.301 | -0.705 | -1.015 | 0.4863 | 0.30652 | 0.2471 | 1.2739 | 0.6589 | 2.7097 | 1.2421 | 1.3164 | 6.772 | 3.5016 | -2.7024 | -4.2224 | -4.246 | 1.4247 | -2.0566
159.05 | 2.02 | -1.458 | -1.152 | -0.994 | -0.868 | 0.6783 | 0.45852 | 0.3961 | 0.98487 | 0.8059 | 3.7795 | 1.858 | 2.1102 | 5.2357 | 4.2827 | -1.6326 | -3.6065 | -3.4522 | -0.11164 | -1.2754
159.1 | 2.331 | -1.221 | -0.874 | -1.286 | -0.632 | 0.9893 | 0.69552 | 0.6741 | 0.69287 | 1.0419 | 5.5124 | 2.8184 | 3.5913 | 3.6834 | 5.5369 | 0.1003 | -2.6461 | -1.9712 | -1.6639 | -0.021257
159.15 | 2.693 | -0.905 | -0.454 | -1.518 | -0.342 | 1.3513 | 1.0115 | 1.0941 | 0.46087 | 1.3319 | 7.5295 | 4.0989 | 5.8288 | 2.45 | 7.078 | 2.1174 | -1.3656 | 0.26638 | -2.8973 | 1.5199
159.2 | 3.097 | -0.481 | -0.022 | -1.652 | 0.012 | 1.7553 | 1.4355 | 1.5261 | 0.32687 | 1.6859 | 9.7805 | 5.817 | 8.1303 | 1.7377 | 8.9592 | 4.3684 | 0.35254 | 2.5679 | -3.6096 | 3.4011
159.25 | 3.583 | -0.076 | 0.33 | -1.74 | 0.348 | 2.2413 | 1.8405 | 1.8781 | 0.23887 | 2.0219 | 12.4885 | 7.4581 | 10.0056 | 1.2698 | 10.7448 | 7.0764 | 1.9937 | 4.4431 | -4.0774 | 5.1867
159.3 | 3.548 | 0.288 | 0.481 | -1.717 | 0.265 | 2.2063 | 2.2045 | 2.0291 | 0.26187 | 1.9389 | 12.2935 | 8.9331 | 10.81 | 1.3921 | 10.3037 | 6.8814 | 3.4687 | 5.2476 | -3.9552 | 4.7456
159.35 | 3.089 | 0.674 | 0.523 | -1.591 | -0.16 | 1.7473 | 2.5905 | 2.0711 | 0.38787 | 1.5139 | 9.736 | 10.4973 | 11.0338 | 2.0619 | 8.0452 | 4.3239 | 5.0328 | 5.4713 | -3.2853 | 2.487
159.4 | 2.646 | 0.914 | 0.356 | -1.387 | -0.531 | 1.3043 | 2.8305 | 1.9041 | 0.59187 | 1.1429 | 7.2676 | 11.4698 | 10.1441 | 3.1464 | 6.0736 | 1.8555 | 6.0054 | 4.5816 | -2.2009 | 0.51548
159.45 | 2.253 | 0.875 | -0.016 | -1.12 | -0.841 | 0.9113 | 2.7915 | 1.5321 | 0.85887 | 0.8329 | 5.0778 | 11.3118 | 8.1622 | 4.5658 | 4.4262 | -0.33432 | 5.8473 | 2.5998 | -0.78147 | -1.1319
159.5 | 1.993 | 0.509 | -0.379 | -0.746 | -1.034 | 0.6513 | 2.4255 | 1.1691 | 1.2329 | 0.6399 | 3.6291 | 9.8287 | 6.2284 | 6.5541 | 3.4006 | -1.783 | 4.3642 | 0.66594 | 1.2068 | -2.1576
159.55 | 1.825 | -0.228 | -0.754 | -0.379 | -1.157 | 0.4833 | 1.6885 | 0.7941 | 1.5999 | 0.5169 | 2.693 | 6.8422 | 4.2306 | 8.5051 | 2.7469 | -2.7191 | 1.3777 | -1.3319 | 3.1578 | -2.8112
159.6 | 1.724 | -0.875 | -1.015 | -0.119 | -1.227 | 0.3823 | 1.0415 | 0.5331 | 1.8599 | 0.4469 | 2.1302 | 4.2204 | 2.8401 | 9.8872 | 2.3749 | -3.2819 | -1.244 | -2.7224 | 4.5399 | -3.1832
159.65 | 1.675 | -1.314 | -1.173 | -0.011 | -1.229 | 0.3333 | 0.60252 | 0.3751 | 1.9679 | 0.4449 | 1.8572 | 2.4415 | 1.9983 | 10.4614 | 2.3643 | -3.5549 | -3.0229 | -3.5641 | 5.1141 | -3.1938
159.7 | 1.65 | -1.564 | -1.266 | -0.064 | -1.185 | 0.3083 | 0.35252 | 0.2821 | 1.9149 | 0.4889 | 1.7179 | 1.4285 | 1.5029 | 10.1796 | 2.5981 | -3.6942 | -4.036 | -4.0596 | 4.8323 | -2.96
159.75 | 1.678 | -1.667 | -1.316 | -0.286 | -1.126 | 0.3363 | 0.24952 | 0.2321 | 1.6929 | 0.5479 | 1.8739 | 1.0111 | 1.2365 | 8.9995 | 2.9117 | -3.5382 | -4.4534 | -4.3259 | 3.6522 | -2.6465
159.8 | 1.79 | -1.602 | -1.259 | -0.583 | -1.057 | 0.4483 | 0.31452 | 0.2891 | 1.3959 | 0.6169 | 2.4979 | 1.2745 | 1.5402 | 7.4206 | 3.2784 | -2.9142 | -4.19 | -4.0223 | 2.0733 | -2.2798
159.85 | 1.986 | -1.437 | -1.094 | -0.895 | -0.935 | 0.6443 | 0.47952 | 0.4541 | 1.0839 | 0.7389 | 3.5901 | 1.9431 | 2.4192 | 5.762 | 3.9267 | -1.822 | -3.5214 | -3.1432 | 0.41466 | -1.6315
159.9 | 2.329 | -1.187 | -0.795 | -1.226 | -0.718 | 0.9873 | 0.72952 | 0.7531 | 0.75287 | 0.9559 | 5.5012 | 2.9562 | 4.0121 | 4.0023 | 5.0799 | 0.089152 | -2.5083 | -1.5503 | -1.345 | -0.47828
159.95 | 2.72 | -0.852 | -0.371 | -1.476 | -0.402 | 1.3783 | 1.0645 | 1.1771 | 0.50287 | 1.2719 | 7.6799 | 4.3136 | 6.271 | 2.6733 | 6.7592 | 2.2678 | -1.1508 | 0.70856 | -2.674 | 1.201
160 | 3.177 | -0.48 | 0.041 | -1.664 | -0.01 | 1.8353 | 1.4365 | 1.5891 | 0.31487 | 1.6639 | 10.2263 | 5.8211 | 8.4659 | 1.6739 | 8.8423 | 4.8142 | 0.35659 | 2.9035 | -3.6734 | 3.2842
160.05 | 3.642 | -0.057 | 0.316 | -1.758 | 0.375 | 2.3003 | 1.8595 | 1.8641 | 0.22087 | 2.0489 | 12.8173 | 7.5351 | 9.931 | 1.1742 | 10.8883 | 7.4052 | 2.0707 | 4.3685 | -4.1731 | 5.3301
160.1 | 3.619 | 0.366 | 0.501 | -1.756 | 0.425 | 2.2773 | 2.2825 | 2.0491 | 0.22287 | 2.0989 | 12.6891 | 9.2492 | 10.9166 | 1.1848 | 11.154 | 7.277 | 3.7848 | 5.3541 | -4.1625 | 5.5959
160.15 | 3.125 | 0.727 | 0.537 | -1.652 | 0.054 | 1.7833 | 2.6435 | 2.0851 | 0.32687 | 1.7279 | 9.9366 | 10.7121 | 11.1084 | 1.7377 | 9.1824 | 4.5245 | 5.2476 | 5.5459 | -3.6096 | 3.6243
160.2 | 2.681 | 0.932 | 0.361 | -1.445 | -0.359 | 1.3393 | 2.8485 | 1.9091 | 0.53387 | 1.3149 | 7.4626 | 11.5428 | 10.1707 | 2.8381 | 6.9877 | 2.0505 | 6.0783 | 4.6083 | -2.5092 | 1.4295
160.25 | 2.256 | 0.885 | 0 | -1.209 | -0.689 | 0.9143 | 2.8015 | 1.5481 | 0.76987 | 0.9849 | 5.0945 | 11.3523 | 8.2475 | 4.0927 | 5.234 | -0.3176 | 5.8878 | 2.6851 | -1.2546 | -0.32417
160.3 | 1.97 | 0.478 | -0.365 | -0.864 | -0.912 | 0.6283 | 2.3945 | 1.1831 | 1.1149 | 0.7619 | 3.5009 | 9.7031 | 6.303 | 5.9268 | 4.0489 | -1.9112 | 4.2386 | 0.74052 | 0.57945 | -1.5092
160.35 | 1.809 | -0.254 | -0.741 | -0.512 | -1.046 | 0.4673 | 1.6625 | 0.8071 | 1.4669 | 0.6279 | 2.6038 | 6.7369 | 4.2998 | 7.798 | 3.3368 | -2.8083 | 1.2724 | -1.2626 | 2.4507 | -2.2213
160.4 | 1.696 | -0.868 | -1.031 | -0.191 | -1.117 | 0.3543 | 1.0485 | 0.5171 | 1.7879 | 0.5569 | 1.9742 | 4.2488 | 2.7548 | 9.5045 | 2.9595 | -3.4379 | -1.2157 | -2.8076 | 4.1572 | -2.5986
160.45 | 1.636 | -1.321 | -1.208 | -0.036 | -1.146 | 0.2943 | 0.59552 | 0.3401 | 1.9429 | 0.5279 | 1.6399 | 2.4132 | 1.8119 | 10.3285 | 2.8054 | -3.7722 | -3.0513 | -3.7506 | 4.9812 | -2.7528
160.5 | 1.632 | -1.561 | -1.296 | -0.073 | -1.153 | 0.2903 | 0.35552 | 0.2521 | 1.9059 | 0.5209 | 1.6176 | 1.4406 | 1.343 | 10.1318 | 2.7682 | -3.7945 | -4.0238 | -4.2194 | 4.7845 | -2.79
160.55 | 1.689 | -1.659 | -1.368 | -0.249 | -1.108 | 0.3473 | 0.25752 | 0.1801 | 1.7299 | 0.5659 | 1.9352 | 1.0435 | 0.95947 | 9.1962 | 3.0073 | -3.4769 | -4.421 | -4.603 | 3.8489 | -2.5508
160.6 | 1.804 | -1.619 | -1.287 | -0.544 | -1.036 | 0.4623 | 0.29752 | 0.2611 | 1.4349 | 0.6379 | 2.5759 | 1.2056 | 1.391 | 7.6279 | 3.39 | -2.8361 | -4.2589 | -4.1714 | 2.2806 | -2.1682
160.65 | 2.015 | -1.462 | -1.103 | -0.857 | -0.904 | 0.6733 | 0.45452 | 0.4451 | 1.1219 | 0.7699 | 3.7516 | 1.8418 | 2.3713 | 5.964 | 4.0914 | -1.6605 | -3.6227 | -3.1912 | 0.61667 | -1.4667
160.7 | 2.35 | -1.242 | -0.816 | -1.18 | -0.671 | 1.0083 | 0.67452 | 0.7321 | 0.79887 | 1.0029 | 5.6183 | 2.7333 | 3.9002 | 4.2469 | 5.3296 | 0.20616 | -2.7312 | -1.6622 | -1.1004 | -0.22851
160.75 | 2.727 | -0.933 | -0.422 | -1.43 | -0.388 | 1.3853 | 0.98352 | 1.1261 | 0.54887 | 1.2859 | 7.7189 | 3.9854 | 5.9993 | 2.9178 | 6.8336 | 2.3068 | -1.4791 | 0.43686 | -2.4295 | 1.2754
160.8 | 3.169 | -0.545 | -0.061 | -1.63 | -0.025 | 1.8273 | 1.3715 | 1.4871 | 0.34887 | 1.6489 | 10.1817 | 5.5577 | 7.9225 | 1.8546 | 8.7626 | 4.7696 | 0.093201 | 2.3601 | -3.4927 | 3.2045
160.85 | 3.64 | -0.12 | 0.248 | -1.717 | 0.366 | 2.2983 | 1.7965 | 1.7961 | 0.26187 | 2.0399 | 12.8061 | 7.2799 | 9.5687 | 1.3921 | 10.8405 | 7.394 | 1.8154 | 4.0063 | -3.9552 | 5.2823
160.9 | 3.633 | 0.303 | 0.469 | -1.736 | 0.383 | 2.2913 | 2.2195 | 2.0171 | 0.24287 | 2.0569 | 12.7671 | 8.9939 | 10.7461 | 1.2911 | 10.9308 | 7.355 | 3.5295 | 5.1837 | -4.0562 | 5.3727
160.95 | 3.116 | 0.691 | 0.523 | -1.579 | -0.028 | 1.7743 | 2.6075 | 2.0711 | 0.39987 | 1.6459 | 9.8864 | 10.5662 | 11.0338 | 2.1257 | 8.7467 | 4.4743 | 5.1017 | 5.4713 | -3.2216 | 3.1885
161 | 2.689 | 0.903 | 0.369 | -1.373 | -0.383 | 1.3473 | 2.8195 | 1.9171 | 0.60587 | 1.2909 | 7.5072 | 11.4253 | 10.2133 | 3.2209 | 6.8601 | 2.0951 | 5.9608 | 4.6509 | -2.1264 | 1.302
161.05 | 2.283 | 0.834 | -0.018 | -1.14 | -0.688 | 0.9413 | 2.7505 | 1.5301 | 0.83887 | 0.9859 | 5.2449 | 11.1456 | 8.1516 | 4.4595 | 5.2393 | -0.16716 | 5.6812 | 2.5892 | -0.88779 | -0.31885
161.1 | 1.978 | 0.481 | -0.395 | -0.784 | -0.909 | 0.6363 | 2.3975 | 1.1531 | 1.1949 | 0.7649 | 3.5455 | 9.7152 | 6.1431 | 6.352 | 4.0649 | -1.8666 | 4.2508 | 0.5807 | 1.0047 | -1.4933
161.15 | 1.795 | -0.222 | -0.772 | -0.401 | -1.049 | 0.4533 | 1.6945 | 0.7761 | 1.5779 | 0.6249 | 2.5258 | 6.8665 | 4.1347 | 8.3881 | 3.3209 | -2.8863 | 1.4021 | -1.4278 | 3.0408 | -2.2373
161.2 | 1.683 | -0.858 | -1.038 | -0.118 | -1.123 | 0.3413 | 1.0585 | 0.5101 | 1.8609 | 0.5509 | 1.9017 | 4.2893 | 2.7175 | 9.8926 | 2.9276 | -3.5104 | -1.1751 | -2.8449 | 4.5453 | -2.6305
161.25 | 1.654 | -1.29 | -1.214 | 0.015 | -1.164 | 0.3123 | 0.62652 | 0.3341 | 1.9939 | 0.5099 | 1.7401 | 2.5388 | 1.7799 | 10.5996 | 2.7097 | -3.6719 | -2.9257 | -3.7825 | 5.2523 | -2.8484
161.3 | 1.682 | -1.528 | -1.295 | -0.041 | -1.159 | 0.3403 | 0.38852 | 0.2531 | 1.9379 | 0.5149 | 1.8962 | 1.5744 | 1.3484 | 10.3019 | 2.7363 | -3.5159 | -3.8901 | -4.2141 | 4.9546 | -2.8218
161.35 | 1.728 | -1.608 | -1.34 | -0.273 | -1.112 | 0.3863 | 0.30852 | 0.2081 | 1.7059 | 0.5619 | 2.1525 | 1.2502 | 1.1086 | 9.0686 | 2.9861 | -3.2596 | -4.2143 | -4.4538 | 3.7213 | -2.5721
161.4 | 1.821 | -1.567 | -1.287 | -0.637 | -1.02 | 0.4793 | 0.34952 | 0.2611 | 1.3419 | 0.6539 | 2.6707 | 1.4163 | 1.391 | 7.1335 | 3.475 | -2.7414 | -4.0481 | -4.1714 | 1.7862 | -2.0832
161.45 | 2.009 | -1.421 | -1.113 | -0.979 | -0.868 | 0.6673 | 0.49552 | 0.4351 | 0.99987 | 0.8059 | 3.7182 | 2.0079 | 2.318 | 5.3154 | 4.2827 | -1.6939 | -3.4565 | -3.2444 | -0.031897 | -1.2754
161.5 | 2.33 | -1.202 | -0.822 | -1.272 | -0.628 | 0.9883 | 0.71452 | 0.7261 | 0.70687 | 1.0459 | 5.5068 | 2.8954 | 3.8683 | 3.7578 | 5.5581 | 0.094724 | -2.5691 | -1.6941 | -1.5895 | 0
161.55 | 2.691 | -0.895 | -0.412 | -1.511 | -0.361 | 1.3493 | 1.0215 | 1.1361 | 0.46787 | 1.3129 | 7.5183 | 4.1394 | 6.0526 | 2.4872 | 6.977 | 2.1062 | -1.3251 | 0.49013 | -2.8601 | 1.4189
161.6 | 3.131 | -0.539 | -0.011 | -1.703 | -0.054 | 1.7893 | 1.3775 | 1.5371 | 0.27587 | 1.6199 | 9.97 | 5.582 | 8.1889 | 1.4665 | 8.6085 | 4.5579 | 0.11751 | 2.6265 | -3.8808 | 3.0504
161.65 | 3.661 | -0.107 | 0.32 | -1.747 | 0.243 | 2.3193 | 1.8095 | 1.8681 | 0.23187 | 1.9169 | 12.9232 | 7.3325 | 9.9523 | 1.2326 | 10.1868 | 7.5111 | 1.8681 | 4.3899 | -4.1147 | 4.6287
161.7 | 3.663 | 0.251 | 0.527 | -1.702 | 0.26 | 2.3213 | 2.1675 | 2.0751 | 0.27687 | 1.9339 | 12.9343 | 8.7832 | 11.0551 | 1.4719 | 10.2772 | 7.5222 | 3.3188 | 5.4927 | -3.8754 | 4.719
161.75 | 3.117 | 0.611 | 0.566 | -1.569 | -0.116 | 1.7753 | 2.5275 | 2.1141 | 0.40987 | 1.5579 | 9.892 | 10.242 | 11.2629 | 2.1789 | 8.279 | 4.4799 | 4.7775 | 5.7004 | -3.1684 | 2.7209
161.8 | 2.657 | 0.873 | 0.413 | -1.337 | -0.452 | 1.3153 | 2.7895 | 1.9611 | 0.64187 | 1.2219 | 7.3289 | 11.3037 | 10.4477 | 3.4122 | 6.4934 | 1.9168 | 5.8392 | 4.8853 | -1.9351 | 0.9353
161.85 | 2.273 | 0.909 | 0.02 | -1.065 | -0.717 | 0.9313 | 2.8255 | 1.5681 | 0.91387 | 0.9569 | 5.1892 | 11.4496 | 8.354 | 4.8582 | 5.0852 | -0.22288 | 5.9851 | 2.7916 | -0.48908 | -0.47296
161.9 | 1.976 | 0.531 | -0.376 | -0.732 | -0.896 | 0.6343 | 2.4475 | 1.1721 | 1.2469 | 0.7779 | 3.5343 | 9.9178 | 6.2443 | 6.6285 | 4.1339 | -1.8778 | 4.4534 | 0.68192 | 1.2812 | -1.4242
161.95 | 1.795 | -0.229 | -0.775 | -0.415 | -1.031 | 0.4533 | 1.6875 | 0.7731 | 1.5639 | 0.6429 | 2.5258 | 6.8382 | 4.1187 | 8.3137 | 3.4165 | -2.8863 | 1.3737 | -1.4438 | 2.9664 | -2.1416
162 | 1.7 | -0.839 | -1.034 | -0.151 | -1.113 | 0.3583 | 1.0775 | 0.5141 | 1.8279 | 0.5609 | 1.9965 | 4.3663 | 2.7389 | 9.7171 | 2.9808 | -3.4156 | -1.0981 | -2.8236 | 4.3698 | -2.5774
162.05 | 1.671 | -1.3 | -1.202 | -0.002 | -1.158 | 0.3293 | 0.61652 | 0.3461 | 1.9769 | 0.5159 | 1.8349 | 2.4983 | 1.8438 | 10.5092 | 2.7416 | -3.5772 | -2.9662 | -3.7186 | 5.1619 | -2.8165
162.1 | 1.66 | -1.532 | -1.311 | -0.071 | -1.159 | 0.3183 | 0.38452 | 0.2371 | 1.9079 | 0.5149 | 1.7736 | 1.5581 | 1.2631 | 10.1424 | 2.7363 | -3.6385 | -3.9063 | -4.2993 | 4.7951 | -2.8218
162.15 | 1.676 | -1.639 | -1.357 | -0.286 | -1.089 | 0.3343 | 0.27752 | 0.1911 | 1.6929 | 0.5849 | 1.8627 | 1.1246 | 1.0181 | 8.9995 | 3.1083 | -3.5494 | -4.3399 | -4.5444 | 3.6522 | -2.4498
162.2 | 1.799 | -1.623 | -1.302 | -0.656 | -0.98 | 0.4573 | 0.29352 | 0.2461 | 1.3229 | 0.6939 | 2.5481 | 1.1894 | 1.3111 | 7.0325 | 3.6875 | -2.864 | -4.2751 | -4.2513 | 1.6852 | -1.8706
162.25 | 1.987 | -1.481 | -1.114 | -1.025 | -0.827 | 0.6453 | 0.43552 | 0.4341 | 0.95387 | 0.8469 | 3.5956 | 1.7648 | 2.3127 | 5.0709 | 4.5006 | -1.8165 | -3.6997 | -3.2498 | -0.27644 | -1.0575
162.3 | 2.296 | -1.224 | -0.793 | -1.318 | -0.612 | 0.9543 | 0.69252 | 0.7551 | 0.66087 | 1.0619 | 5.3174 | 2.8062 | 4.0228 | 3.5132 | 5.6432 | -0.094724 | -2.6582 | -1.5396 | -1.8341 | 0.085027
162.35 | 2.659 | -0.936 | -0.386 | -1.55 | -0.315 | 1.3173 | 0.98052 | 1.1621 | 0.42887 | 1.3589 | 7.34 | 3.9733 | 6.1911 | 2.2799 | 7.2215 | 1.9279 | -1.4912 | 0.62864 | -3.0674 | 1.6633
162.4 | 3.086 | -0.548 | -0.011 | -1.749 | 0.032 | 1.7443 | 1.3685 | 1.5371 | 0.22987 | 1.7059 | 9.7193 | 5.5455 | 8.1889 | 1.222 | 9.0655 | 4.3072 | 0.081044 | 2.6265 | -4.1253 | 3.5074
162.45 | 3.542 | -0.093 | 0.278 | -1.801 | 0.38 | 2.2003 | 1.8235 | 1.8261 | 0.17787 | 2.0539 | 12.2601 | 7.3893 | 9.7285 | 0.94557 | 10.9149 | 6.848 | 1.9248 | 4.1661 | -4.4017 | 5.3567
162.5 | 3.607 | 0.312 | 0.509 | -1.765 | 0.297 | 2.2653 | 2.2285 | 2.0571 | 0.21387 | 1.9709 | 12.6223 | 9.0304 | 10.9592 | 1.1369 | 10.4738 | 7.2102 | 3.5659 | 5.3968 | -4.2104 | 4.9156
162.55 | 3.132 | 0.675 | 0.552 | -1.598 | -0.215 | 1.7903 | 2.5915 | 2.1001 | 0.38087 | 1.4589 | 9.9756 | 10.5013 | 11.1883 | 2.0247 | 7.7529 | 4.5635 | 5.0369 | 5.6258 | -3.3226 | 2.1948
162.6 | 2.703 | 0.904 | 0.438 | -1.346 | -0.581 | 1.3613 | 2.8205 | 1.9861 | 0.63287 | 1.0929 | 7.5852 | 11.4293 | 10.5809 | 3.3644 | 5.8079 | 2.1731 | 5.9648 | 5.0185 | -1.9829 | 0.24977
162.65 | 2.303 | 0.894 | 0.051 | -1.057 | -0.861 | 0.9613 | 2.8105 | 1.5991 | 0.92187 | 0.8129 | 5.3564 | 11.3888 | 8.5192 | 4.9007 | 4.3199 | -0.05572 | 5.9243 | 2.9568 | -0.44655 | -1.2382
162.7 | 2.004 | 0.51 | -0.312 | -0.691 | -1.028 | 0.6623 | 2.4265 | 1.2361 | 1.2879 | 0.6459 | 3.6903 | 9.8327 | 6.5853 | 6.8464 | 3.4325 | -1.7217 | 4.3683 | 1.0229 | 1.4991 | -2.1257
162.75 | 1.817 | -0.176 | -0.679 | -0.394 | -1.109 | 0.4753 | 1.7405 | 0.8691 | 1.5849 | 0.5649 | 2.6484 | 7.0529 | 4.6301 | 8.4253 | 3.002 | -2.7637 | 1.5885 | -0.93231 | 3.078 | -2.5561
162.8 | 1.721 | -0.83 | -0.983 | -0.133 | -1.168 | 0.3793 | 1.0865 | 0.5651 | 1.8459 | 0.5059 | 2.1135 | 4.4028 | 3.0106 | 9.8128 | 2.6885 | -3.2986 | -1.0617 | -2.5519 | 4.4655 | -2.8697
162.85 | 1.674 | -1.262 | -1.185 | -0.011 | -1.192 | 0.3323 | 0.65452 | 0.3631 | 1.9679 | 0.4819 | 1.8516 | 2.6522 | 1.9344 | 10.4614 | 2.5609 | -3.5605 | -2.8122 | -3.628 | 5.1141 | -2.9972
162.9 | 1.658 | -1.506 | -1.322 | -0.076 | -1.196 | 0.3163 | 0.41052 | 0.2261 | 1.9029 | 0.4779 | 1.7624 | 1.6635 | 1.2045 | 10.1158 | 2.5397 | -3.6497 | -3.801 | -4.3579 | 4.7685 | -3.0185
162.95 | 1.7 | -1.611 | -1.365 | -0.339 | -1.167 | 0.3583 | 0.30552 | 0.1831 | 1.6399 | 0.5069 | 1.9965 | 1.238 | 0.97545 | 8.7177 | 2.6938 | -3.4156 | -4.2264 | -4.587 | 3.3704 | -2.8644
163 | 1.82 | -1.592 | -1.311 | -0.688 | -1.091 | 0.4783 | 0.32452 | 0.2371 | 1.2909 | 0.5829 | 2.6651 | 1.315 | 1.2631 | 6.8624 | 3.0977 | -2.747 | -4.1495 | -4.2993 | 1.5151 | -2.4605
163.05 | 2.017 | -1.475 | -1.151 | -1.023 | -0.928 | 0.6753 | 0.44152 | 0.3971 | 0.95587 | 0.7459 | 3.7628 | 1.7891 | 2.1155 | 5.0815 | 3.9639 | -1.6493 | -3.6753 | -3.4469 | -0.26581 | -1.5943
163.1 | 2.325 | -1.236 | -0.856 | -1.317 | -0.676 | 0.9833 | 0.68052 | 0.6921 | 0.66187 | 0.9979 | 5.479 | 2.7576 | 3.6871 | 3.5186 | 5.3031 | 0.066864 | -2.7069 | -1.8753 | -1.8287 | -0.25508
163.15 | 2.657 | -0.908 | -0.47 | -1.583 | -0.317 | 1.3153 | 1.0085 | 1.0781 | 0.39587 | 1.3569 | 7.3289 | 4.0867 | 5.7436 | 2.1045 | 7.2109 | 1.9168 | -1.3777 | 0.18114 | -3.2428 | 1.6527
163.2 | 3.086 | -0.472 | -0.111 | -1.695 | 0.111 | 1.7443 | 1.4445 | 1.4371 | 0.28387 | 1.7849 | 9.7193 | 5.8535 | 7.6561 | 1.5091 | 9.4853 | 4.3072 | 0.38901 | 2.0937 | -3.8382 | 3.9272
163.25 | 3.596 | -0.066 | 0.233 | -1.779 | 0.517 | 2.2543 | 1.8505 | 1.7811 | 0.19987 | 2.1909 | 12.561 | 7.4987 | 9.4888 | 1.0625 | 11.6429 | 7.1489 | 2.0342 | 3.9264 | -4.2848 | 6.0848
163.3 | 3.642 | 0.295 | 0.451 | -1.706 | 0.28 | 2.3003 | 2.2115 | 1.9991 | 0.27287 | 1.9539 | 12.8173 | 8.9615 | 10.6502 | 1.4506 | 10.3834 | 7.4052 | 3.497 | 5.0878 | -3.8967 | 4.8253
163.35 | 3.137 | 0.652 | 0.527 | -1.499 | -0.191 | 1.7953 | 2.5685 | 2.0751 | 0.47987 | 1.4829 | 10.0034 | 10.4081 | 11.0551 | 2.551 | 7.8805 | 4.5913 | 4.9437 | 5.4927 | -2.7963 | 2.3223
163.4 | 2.693 | 0.893 | 0.426 | -1.315 | -0.525 | 1.3513 | 2.8095 | 1.9741 | 0.66387 | 1.1489 | 7.5295 | 11.3847 | 10.517 | 3.5292 | 6.1055 | 2.1174 | 5.9203 | 4.9546 | -1.8181 | 0.54736
163.45 | 2.269 | 0.887 | 0.086 | -1.034 | -0.781 | 0.9273 | 2.8035 | 1.6341 | 0.94487 | 0.8929 | 5.1669 | 11.3604 | 8.7057 | 5.023 | 4.7451 | -0.24517 | 5.896 | 3.1432 | -0.32428 | -0.81307
163.5 | 1.98 | 0.558 | -0.294 | -0.72 | -0.967 | 0.6383 | 2.4745 | 1.2541 | 1.2589 | 0.7069 | 3.5566 | 10.0272 | 6.6812 | 6.6923 | 3.7566 | -1.8555 | 4.5628 | 1.1188 | 1.345 | -1.8015
163.55 | 1.795 | -0.208 | -0.679 | -0.439 | -1.068 | 0.4533 | 1.7085 | 0.8691 | 1.5399 | 0.6059 | 2.5258 | 6.9233 | 4.6301 | 8.1861 | 3.2199 | -2.8863 | 1.4588 | -0.93231 | 2.8388 | -2.3382
163.6 | 1.689 | -0.88 | -0.98 | -0.161 | -1.126 | 0.3473 | 1.0365 | 0.5681 | 1.8179 | 0.5479 | 1.9352 | 4.2002 | 3.0265 | 9.664 | 2.9117 | -3.4769 | -1.2643 | -2.5359 | 4.3167 | -2.6465
163.65 | 1.639 | -1.33 | -1.184 | -0.001 | -1.153 | 0.2973 | 0.58652 | 0.3641 | 1.9779 | 0.5209 | 1.6566 | 2.3767 | 1.9397 | 10.5145 | 2.7682 | -3.7555 | -3.0878 | -3.6227 | 5.1672 | -2.79
163.7 | 1.648 | -1.566 | -1.333 | -0.07 | -1.144 | 0.3063 | 0.35052 | 0.2151 | 1.9089 | 0.5299 | 1.7067 | 1.4204 | 1.1459 | 10.1477 | 2.816 | -3.7054 | -4.0441 | -4.4165 | 4.8004 | -2.7421
163.75 | 1.665 | -1.666 | -1.392 | -0.333 | -1.091 | 0.3233 | 0.25052 | 0.1561 | 1.6459 | 0.5829 | 1.8014 | 1.0151 | 0.83161 | 8.7496 | 3.0977 | -3.6107 | -4.4493 | -4.7308 | 3.4023 | -2.4605
163.8 | 1.77 | -1.621 | -1.299 | -0.638 | -0.999 | 0.4283 | 0.29552 | 0.2491 | 1.3409 | 0.6749 | 2.3865 | 1.1975 | 1.3271 | 7.1282 | 3.5866 | -3.0256 | -4.267 | -4.2354 | 1.7809 | -1.9716
163.85 | 1.985 | -1.465 | -1.104 | -0.946 | -0.829 | 0.6433 | 0.45152 | 0.4441 | 1.0329 | 0.8449 | 3.5845 | 1.8296 | 2.3659 | 5.4908 | 4.49 | -1.8276 | -3.6348 | -3.1965 | 0.14353 | -1.0682
163.9 | 2.308 | -1.277 | -0.811 | -1.257 | -0.593 | 0.9663 | 0.63952 | 0.7371 | 0.72187 | 1.0809 | 5.3842 | 2.5915 | 3.9269 | 3.8375 | 5.7441 | -0.02786 | -2.873 | -1.6355 | -1.5098 | 0.186
163.95 | 2.67 | -0.998 | -0.456 | -1.49 | -0.275 | 1.3283 | 0.91852 | 1.0921 | 0.48887 | 1.3989 | 7.4013 | 3.722 | 5.8181 | 2.5989 | 7.4341 | 1.9892 | -1.7424 | 0.25572 | -2.7484 | 1.8759
164 | 3.069 | -0.576 | -0.148 | -1.686 | 0.038 | 1.7273 | 1.3405 | 1.4001 | 0.29287 | 1.7119 | 9.6245 | 5.432 | 7.459 | 1.5569 | 9.0974 | 4.2124 | -0.032418 | 1.8966 | -3.7904 | 3.5393
164.05 | 3.542 | -0.097 | 0.173 | -1.768 | 0.354 | 2.2003 | 1.8195 | 1.7211 | 0.21087 | 2.0279 | 12.2601 | 7.3731 | 9.1691 | 1.121 | 10.7767 | 6.848 | 1.9086 | 3.6067 | -4.2263 | 5.2185
164.1 | 3.615 | 0.323 | 0.429 | -1.708 | 0.251 | 2.2733 | 2.2395 | 1.9771 | 0.27087 | 1.9249 | 12.6668 | 9.075 | 10.533 | 1.44 | 10.2293 | 7.2547 | 3.6105 | 4.9706 | -3.9073 | 4.6712
164.15 | 3.111 | 0.733 | 0.495 | -1.602 | -0.115 | 1.7693 | 2.6495 | 2.0431 | 0.37687 | 1.5589 | 9.8586 | 10.7364 | 10.8846 | 2.0035 | 8.2843 | 4.4465 | 5.2719 | 5.3222 | -3.3438 | 2.7262
164.2 | 2.69 | 0.958 | 0.387 | -1.36 | -0.492 | 1.3483 | 2.8745 | 1.9351 | 0.61887 | 1.1819 | 7.5127 | 11.6481 | 10.3092 | 3.29 | 6.2809 | 2.1006 | 6.1837 | 4.7468 | -2.0573 | 0.72273
164.25 | 2.289 | 0.95 | 0.04 | -1.035 | -0.77 | 0.9473 | 2.8665 | 1.5881 | 0.94387 | 0.9039 | 5.2784 | 11.6157 | 8.4606 | 5.0177 | 4.8035 | -0.13373 | 6.1512 | 2.8982 | -0.3296 | -0.75462
164.3 | 2.008 | 0.588 | -0.322 | -0.646 | -0.937 | 0.6663 | 2.5045 | 1.2261 | 1.3329 | 0.7369 | 3.7126 | 10.1488 | 6.532 | 7.0857 | 3.9161 | -1.6995 | 4.6843 | 0.9696 | 1.7384 | -1.6421
164.35 | 1.826 | -0.156 | -0.706 | -0.298 | -1.028 | 0.4843 | 1.7605 | 0.8421 | 1.6809 | 0.6459 | 2.6985 | 7.134 | 4.4863 | 8.9357 | 3.4325 | -2.7136 | 1.6695 | -1.0762 | 3.5884 | -2.1257
164.4 | 1.742 | -0.814 | -0.997 | -0.068 | -1.094 | 0.4003 | 1.1025 | 0.5511 | 1.9109 | 0.5799 | 2.2305 | 4.4676 | 2.936 | 10.1584 | 3.0817 | -3.1816 | -0.99684 | -2.6265 | 4.8111 | -2.4764
164.45 | 1.719 | -1.259 | -1.19 | 0.015 | -1.129 | 0.3773 | 0.65752 | 0.3581 | 1.9939 | 0.5449 | 2.1023 | 2.6644 | 1.9078 | 10.5996 | 2.8957 | -3.3098 | -2.8001 | -3.6547 | 5.2523 | -2.6624
164.5 | 1.718 | -1.499 | -1.325 | -0.014 | -1.131 | 0.3763 | 0.41752 | 0.2231 | 1.9649 | 0.5429 | 2.0968 | 1.6919 | 1.1886 | 10.4454 | 2.8851 | -3.3153 | -3.7726 | -4.3739 | 5.0981 | -2.673
164.55 | 1.749 | -1.622 | -1.362 | -0.262 | -1.095 | 0.4073 | 0.29452 | 0.1861 | 1.7169 | 0.5789 | 2.2695 | 1.1934 | 0.99143 | 9.127 | 3.0764 | -3.1426 | -4.271 | -4.571 | 3.7797 | -2.4817
164.6 | 1.842 | -1.607 | -1.279 | -0.616 | -0.994 | 0.5003 | 0.30952 | 0.2691 | 1.3629 | 0.6799 | 2.7877 | 1.2542 | 1.4336 | 7.2451 | 3.6132 | -2.6244 | -4.2102 | -4.1288 | 1.8978 | -1.945
164.65 | 2.014 | -1.475 | -1.11 | -1 | -0.822 | 0.6723 | 0.44152 | 0.4381 | 0.97887 | 0.8519 | 3.7461 | 1.7891 | 2.334 | 5.2038 | 4.5272 | -1.666 | -3.6753 | -3.2285 | -0.14353 | -1.031
164.7 | 2.27 | -1.244 | -0.838 | -1.312 | -0.585 | 0.9283 | 0.67252 | 0.7101 | 0.66687 | 1.0889 | 5.1725 | 2.7252 | 3.783 | 3.5451 | 5.7867 | -0.2396 | -2.7393 | -1.7794 | -1.8022 | 0.22851
164.75 | 2.618 | -0.911 | -0.437 | -1.515 | -0.247 | 1.2763 | 1.0055 | 1.1111 | 0.46387 | 1.4269 | 7.1116 | 4.0746 | 5.9194 | 2.466 | 7.5829 | 1.6995 | -1.3899 | 0.35694 | -2.8813 | 2.0247
164.8 | 3.065 | -0.529 | -0.052 | -1.685 | 0.143 | 1.7233 | 1.3875 | 1.4961 | 0.29387 | 1.8169 | 9.6022 | 5.6225 | 7.9705 | 1.5622 | 9.6554 | 4.1901 | 0.15804 | 2.408 | -3.7851 | 4.0972
164.85 | 3.569 | -0.125 | 0.3 | -1.789 | 0.494 | 2.2273 | 1.7915 | 1.8481 | 0.18987 | 2.1679 | 12.4105 | 7.2596 | 9.8457 | 1.0094 | 11.5207 | 6.9984 | 1.7951 | 4.2833 | -4.3379 | 5.9625
164.9 | 3.519 | 0.257 | 0.519 | -1.722 | 0.353 | 2.1773 | 2.1735 | 2.0671 | 0.25687 | 2.0269 | 12.1319 | 8.8075 | 11.0125 | 1.3655 | 10.7714 | 6.7198 | 3.3431 | 5.45 | -3.9818 | 5.2132
164.95 | 3.005 | 0.695 | 0.599 | -1.604 | -0.112 | 1.6633 | 2.6115 | 2.1471 | 0.37487 | 1.5619 | 9.2679 | 10.5824 | 11.4387 | 1.9928 | 8.3003 | 3.8558 | 5.1179 | 5.8762 | -3.3545 | 2.7421
165 | 2.572 | 0.954 | 0.485 | -1.385 | -0.502 | 1.2303 | 2.8705 | 2.0331 | 0.59387 | 1.1719 | 6.8552 | 11.6319 | 10.8313 | 3.1571 | 6.2277 | 1.4431 | 6.1674 | 5.2689 | -2.1902 | 0.66959
165.05 | 2.198 | 0.941 | 0.095 | -1.083 | -0.804 | 0.8563 | 2.8575 | 1.6431 | 0.89587 | 0.8699 | 4.7713 | 11.5792 | 8.7536 | 4.7625 | 4.6228 | -0.64078 | 6.1148 | 3.1912 | -0.58477 | -0.9353
165.1 | 1.934 | 0.501 | -0.299 | -0.694 | -1.023 | 0.5923 | 2.4175 | 1.2491 | 1.2849 | 0.6509 | 3.3003 | 9.7963 | 6.6546 | 6.8305 | 3.459 | -2.1118 | 4.3318 | 1.0921 | 1.4832 | -2.0991
165.15 | 1.792 | -0.198 | -0.678 | -0.339 | -1.168 | 0.4503 | 1.7185 | 0.8701 | 1.6399 | 0.5059 | 2.5091 | 6.9638 | 4.6354 | 8.7177 | 2.6885 | -2.903 | 1.4993 | -0.92699 | 3.3704 | -2.8697
165.2 | 1.72 | -0.828 | -0.998 | -0.12 | -1.261 | 0.3783 | 1.0885 | 0.5501 | 1.8589 | 0.4129 | 2.1079 | 4.4109 | 2.9306 | 9.8819 | 2.1943 | -3.3042 | -1.0536 | -2.6318 | 4.5346 | -3.3639
165.25 | 1.696 | -1.313 | -1.201 | 0.015 | -1.292 | 0.3543 | 0.60352 | 0.3471 | 1.9939 | 0.3819 | 1.9742 | 2.4456 | 1.8492 | 10.5996 | 2.0295 | -3.4379 | -3.0189 | -3.7133 | 5.2523 | -3.5286
165.3 | 1.676 | -1.6 | -1.326 | -0.058 | -1.25 | 0.3343 | 0.31652 | 0.2221 | 1.9209 | 0.4239 | 1.8627 | 1.2826 | 1.1832 | 10.2115 | 2.2527 | -3.5494 | -4.1819 | -4.3792 | 4.8642 | -3.3054
165.35 | 1.708 | -1.703 | -1.343 | -0.321 | -1.136 | 0.3663 | 0.21352 | 0.2051 | 1.6579 | 0.5379 | 2.041 | 0.86522 | 1.0927 | 8.8134 | 2.8585 | -3.3711 | -4.5992 | -4.4698 | 3.4661 | -2.6996
165.4 | 1.8 | -1.605 | -1.284 | -0.66 | -1.002 | 0.4583 | 0.31152 | 0.2641 | 1.3189 | 0.6719 | 2.5537 | 1.2623 | 1.407 | 7.0112 | 3.5706 | -2.8584 | -4.2021 | -4.1555 | 1.6639 | -1.9875
165.45 | 1.99 | -1.453 | -1.119 | -1.022 | -0.803 | 0.6483 | 0.46352 | 0.4291 | 0.95687 | 0.8709 | 3.6123 | 1.8783 | 2.286 | 5.0868 | 4.6282 | -1.7998 | -3.5862 | -3.2764 | -0.26049 | -0.92999
165.5 | 2.291 | -1.216 | -0.817 | -1.326 | -0.501 | 0.9493 | 0.70052 | 0.7311 | 0.65287 | 1.1729 | 5.2895 | 2.8386 | 3.8949 | 3.4707 | 6.2331 | -0.12258 | -2.6258 | -1.6675 | -1.8766 | 0.6749
165.55 | 2.657 | -0.879 | -0.429 | -1.558 | -0.148 | 1.3153 | 1.0375 | 1.1191 | 0.42087 | 1.5259 | 7.3289 | 4.2042 | 5.962 | 2.2374 | 8.109 | 1.9168 | -1.2602 | 0.39956 | -3.1099 | 2.5508
165.6 | 3.102 | -0.519 | -0.094 | -1.704 | 0.233 | 1.7603 | 1.3975 | 1.4541 | 0.27487 | 1.9069 | 9.8084 | 5.663 | 7.7467 | 1.4612 | 10.1337 | 4.3963 | 0.19856 | 2.1843 | -3.8861 | 4.5755
165.65 | 3.625 | -0.086 | 0.229 | -1.776 | 0.562 | 2.2833 | 1.8305 | 1.7771 | 0.20287 | 2.2359 | 12.7226 | 7.4176 | 9.4675 | 1.0785 | 11.882 | 7.3105 | 1.9532 | 3.9051 | -4.2688 | 6.3239
165.7 | 3.596 | 0.332 | 0.451 | -1.722 | 0.215 | 2.2543 | 2.2485 | 1.9991 | 0.25687 | 1.8889 | 12.561 | 9.1114 | 10.6502 | 1.3655 | 10.038 | 7.1489 | 3.647 | 5.0878 | -3.9818 | 4.4799
165.75 | 3.14 | 0.71 | 0.505 | -1.581 | -0.279 | 1.7983 | 2.6265 | 2.0531 | 0.39787 | 1.3949 | 10.0201 | 10.6432 | 10.9379 | 2.1151 | 7.4128 | 4.608 | 5.1787 | 5.3754 | -3.2322 | 1.8547
165.8 | 2.69 | 0.903 | 0.388 | -1.33 | -0.613 | 1.3483 | 2.8195 | 1.9361 | 0.64887 | 1.0609 | 7.5127 | 11.4253 | 10.3146 | 3.4495 | 5.6379 | 2.1006 | 5.9608 | 4.7521 | -1.8978 | 0.079713
165.85 | 2.29 | 0.879 | 0.053 | -1.038 | -0.879 | 0.9483 | 2.7955 | 1.6011 | 0.94087 | 0.7949 | 5.2839 | 11.328 | 8.5298 | 5.0018 | 4.2243 | -0.12816 | 5.8635 | 2.9674 | -0.34555 | -1.3339
165.9 | 2.003 | 0.502 | -0.315 | -0.693 | -1.052 | 0.6613 | 2.4185 | 1.2331 | 1.2859 | 0.6219 | 3.6848 | 9.8003 | 6.5693 | 6.8358 | 3.3049 | -1.7273 | 4.3359 | 1.0069 | 1.4885 | -2.2532
165.95 | 1.814 | -0.157 | -0.694 | -0.39 | -1.14 | 0.4723 | 1.7595 | 0.8541 | 1.5889 | 0.5339 | 2.6317 | 7.1299 | 4.5502 | 8.4466 | 2.8373 | -2.7804 | 1.6655 | -1.0122 | 3.0993 | -2.7209
166 | 1.687 | -0.805 | -0.982 | -0.148 | -1.192 | 0.3453 | 1.1115 | 0.5661 | 1.8309 | 0.4819 | 1.924 | 4.5041 | 3.0159 | 9.7331 | 2.5609 | -3.4881 | -0.96037 | -2.5465 | 4.3858 | -2.9972
166.05 | 1.66 | -1.264 | -1.172 | -0.027 | -1.224 | 0.3183 | 0.65252 | 0.3761 | 1.9519 | 0.4499 | 1.7736 | 2.6441 | 2.0037 | 10.3763 | 2.3909 | -3.6385 | -2.8203 | -3.5588 | 5.029 | -3.1673
166.1 | 1.636 | -1.523 | -1.297 | -0.066 | -1.211 | 0.2943 | 0.39352 | 0.2511 | 1.9129 | 0.4629 | 1.6399 | 1.5946 | 1.3377 | 10.169 | 2.46 | -3.7722 | -3.8699 | -4.2247 | 4.8217 | -3.0982
166.15 | 1.689 | -1.632 | -1.346 | -0.28 | -1.145 | 0.3473 | 0.28452 | 0.2021 | 1.6989 | 0.5289 | 1.9352 | 1.1529 | 1.0767 | 9.0314 | 2.8107 | -3.4769 | -4.3115 | -4.4858 | 3.6841 | -2.7474
166.2 | 1.815 | -1.584 | -1.311 | -0.576 | -1.026 | 0.4733 | 0.33252 | 0.2371 | 1.4029 | 0.6479 | 2.6372 | 1.3474 | 1.2631 | 7.4578 | 3.4431 | -2.7749 | -4.117 | -4.2993 | 2.1105 | -2.1151
166.25 | 2.021 | -1.463 | -1.164 | -0.922 | -0.848 | 0.6793 | 0.45352 | 0.3841 | 1.0569 | 0.8259 | 3.7851 | 1.8377 | 2.0463 | 5.6184 | 4.389 | -1.627 | -3.6267 | -3.5161 | 0.27112 | -1.1691
166.3 | 2.354 | -1.261 | -0.88 | -1.265 | -0.586 | 1.0123 | 0.65552 | 0.6681 | 0.71387 | 1.0879 | 5.6405 | 2.6563 | 3.5593 | 3.795 | 5.7813 | 0.22845 | -2.8082 | -2.0031 | -1.5523 | 0.2232
166.35 | 2.636 | -0.963 | -0.479 | -1.525 | -0.25 | 1.2943 | 0.95352 | 1.0691 | 0.45387 | 1.4239 | 7.2119 | 3.8638 | 5.6956 | 2.4128 | 7.5669 | 1.7998 | -1.6006 | 0.13319 | -2.9345 | 2.0088
166.4 | 2.986 | -0.566 | -0.118 | -1.682 | 0.101 | 1.6443 | 1.3505 | 1.4301 | 0.29687 | 1.7749 | 9.1621 | 5.4726 | 7.6188 | 1.5782 | 9.4322 | 3.75 | 0.0081044 | 2.0564 | -3.7691 | 3.8741
166.45 | 3.39 | -0.131 | 0.227 | -1.756 | 0.343 | 2.0483 | 1.7855 | 1.7751 | 0.22287 | 2.0169 | 11.4131 | 7.2353 | 9.4568 | 1.1848 | 10.7182 | 6.001 | 1.7708 | 3.8944 | -4.1625 | 5.1601
166.5 | 3.673 | 0.228 | 0.46 | -1.76 | 0.21 | 2.3313 | 2.1445 | 2.0081 | 0.21887 | 1.8839 | 12.99 | 8.69 | 10.6981 | 1.1635 | 10.0114 | 7.5779 | 3.2256 | 5.1357 | -4.1838 | 4.4533
166.55 | 3.263 | 0.601 | 0.546 | -1.622 | -0.105 | 1.9213 | 2.5175 | 2.0941 | 0.35687 | 1.5689 | 10.7055 | 10.2015 | 11.1563 | 1.8971 | 8.3375 | 5.2934 | 4.737 | 5.5939 | -3.4501 | 2.7793
166.6 | 2.793 | 0.83 | 0.433 | -1.38 | -0.435 | 1.4513 | 2.7465 | 1.9811 | 0.59887 | 1.2389 | 8.0867 | 11.1294 | 10.5543 | 3.1836 | 6.5838 | 2.6746 | 5.665 | 4.9919 | -2.1637 | 1.0256
166.65 | 2.326 | 0.839 | 0.055 | -1.117 | -0.725 | 0.9843 | 2.7555 | 1.6031 | 0.86187 | 0.9489 | 5.4845 | 11.1659 | 8.5405 | 4.5818 | 5.0427 | 0.072436 | 5.7014 | 2.9781 | -0.76552 | -0.51548
166.7 | 1.977 | 0.513 | -0.318 | -0.764 | -0.914 | 0.6353 | 2.4295 | 1.2301 | 1.2149 | 0.7599 | 3.5399 | 9.8449 | 6.5533 | 6.4584 | 4.0383 | -1.8722 | 4.3804 | 0.99091 | 1.1111 | -1.5199
166.75 | 1.822 | -0.012 | -0.701 | -0.438 | -1.03 | 0.4803 | 1.9045 | 0.8471 | 1.5409 | 0.6439 | 2.6762 | 7.7175 | 4.5129 | 8.1914 | 3.4218 | -2.7359 | 2.253 | -1.0495 | 2.8441 | -2.1363
166.8 | 1.763 | -0.675 | -1.015 | -0.209 | -1.099 | 0.4213 | 1.2415 | 0.5331 | 1.7699 | 0.5749 | 2.3475 | 5.0309 | 2.8401 | 9.4088 | 3.0552 | -3.0646 | -0.43359 | -2.7224 | 4.0615 | -2.503
166.85 | 1.728 | -1.189 | -1.204 | -0.093 | -1.152 | 0.3863 | 0.72752 | 0.3441 | 1.8859 | 0.5219 | 2.1525 | 2.948 | 1.8332 | 10.0255 | 2.7735 | -3.2596 | -2.5164 | -3.7292 | 4.6782 | -2.7846
166.9 | 1.698 | -1.482 | -1.318 | -0.114 | -1.156 | 0.3563 | 0.43452 | 0.2301 | 1.8649 | 0.5179 | 1.9853 | 1.7608 | 1.2258 | 9.9138 | 2.7523 | -3.4268 | -3.7037 | -4.3366 | 4.5665 | -2.8059
166.95 | 1.736 | -1.604 | -1.387 | -0.278 | -1.131 | 0.3943 | 0.31252 | 0.1611 | 1.7009 | 0.5429 | 2.1971 | 1.2664 | 0.85825 | 9.042 | 2.8851 | -3.215 | -4.1981 | -4.7042 | 3.6947 | -2.673
167 | 1.814 | -1.578 | -1.334 | -0.562 | -1.049 | 0.4723 | 0.33852 | 0.2141 | 1.4169 | 0.6249 | 2.6317 | 1.3717 | 1.1406 | 7.5322 | 3.3209 | -2.7804 | -4.0927 | -4.4218 | 2.1849 | -2.2373
167.05 | 2.003 | -1.475 | -1.127 | -0.897 | -0.912 | 0.6613 | 0.44152 | 0.4211 | 1.0819 | 0.7619 | 3.6848 | 1.7891 | 2.2434 | 5.7513 | 4.0489 | -1.7273 | -3.6753 | -3.319 | 0.40402 | -1.5092
167.1 | 2.336 | -1.265 | -0.819 | -1.236 | -0.669 | 0.9943 | 0.65152 | 0.7291 | 0.74287 | 1.0049 | 5.5403 | 2.6401 | 3.8843 | 3.9492 | 5.3403 | 0.12816 | -2.8244 | -1.6782 | -1.3981 | -0.21788
167.15 | 2.645 | -0.962 | -0.43 | -1.512 | -0.337 | 1.3033 | 0.95452 | 1.1181 | 0.46687 | 1.3369 | 7.262 | 3.8679 | 5.9567 | 2.4819 | 7.1046 | 1.8499 | -1.5966 | 0.39424 | -2.8654 | 1.5464
167.2 | 3.024 | -0.552 | -0.101 | -1.718 | 0.007 | 1.6823 | 1.3645 | 1.4471 | 0.26087 | 1.6809 | 9.3738 | 5.5293 | 7.7094 | 1.3868 | 8.9327 | 3.9617 | 0.064835 | 2.147 | -3.9605 | 3.3745
167.25 | 3.487 | -0.114 | 0.234 | -1.787 | 0.249 | 2.1453 | 1.8025 | 1.7821 | 0.19187 | 1.9229 | 11.9536 | 7.3042 | 9.4941 | 1.02 | 10.2187 | 6.5415 | 1.8397 | 3.9317 | -4.3273 | 4.6606
167.3 | 3.623 | 0.271 | 0.469 | -1.768 | 0.265 | 2.2813 | 2.1875 | 2.0171 | 0.21087 | 1.9389 | 12.7114 | 8.8643 | 10.7461 | 1.121 | 10.3037 | 7.2993 | 3.3998 | 5.1837 | -4.2263 | 4.7456
167.35 | 3.057 | 0.672 | 0.536 | -1.674 | -0.003 | 1.7153 | 2.5885 | 2.0841 | 0.30487 | 1.6709 | 9.5577 | 10.4892 | 11.103 | 1.6207 | 8.8795 | 4.1456 | 5.0247 | 5.5406 | -3.7266 | 3.3214
167.4 | 2.651 | 0.913 | 0.45 | -1.474 | -0.349 | 1.3093 | 2.8295 | 1.9981 | 0.50487 | 1.3249 | 7.2954 | 11.4658 | 10.6449 | 2.6839 | 7.0408 | 1.8833 | 6.0013 | 5.0824 | -2.6634 | 1.4827
167.45 | 2.272 | 0.896 | 0.128 | -1.161 | -0.662 | 0.9303 | 2.8125 | 1.6761 | 0.81787 | 1.0119 | 5.1836 | 11.3969 | 8.9294 | 4.3479 | 5.3775 | -0.22845 | 5.9324 | 3.367 | -0.99943 | -0.18068
167.5 | 1.983 | 0.544 | -0.268 | -0.785 | -0.9 | 0.6413 | 2.4605 | 1.2801 | 1.1939 | 0.7739 | 3.5733 | 9.9705 | 6.8197 | 6.3467 | 4.1127 | -1.8388 | 4.506 | 1.2573 | 0.99943 | -1.4455
167.55 | 1.801 | -0.225 | -0.618 | -0.416 | -1.037 | 0.4593 | 1.6915 | 0.9301 | 1.5629 | 0.6369 | 2.5592 | 6.8544 | 4.9551 | 8.3084 | 3.3846 | -2.8529 | 1.3899 | -0.60733 | 2.9611 | -2.1735
167.6 | 1.712 | -0.872 | -0.918 | -0.105 | -1.1 | 0.3703 | 1.0445 | 0.6301 | 1.8739 | 0.5739 | 2.0633 | 4.2326 | 3.3568 | 9.9617 | 3.0498 | -3.3488 | -1.2319 | -2.2056 | 4.6144 | -2.5083
167.65 | 1.683 | -1.308 | -1.122 | 0.002 | -1.125 | 0.3413 | 0.60852 | 0.4261 | 1.9809 | 0.5489 | 1.9017 | 2.4658 | 2.27 | 10.5305 | 2.917 | -3.5104 | -2.9986 | -3.2924 | 5.1832 | -2.6412
167.7 | 1.654 | -1.515 | -1.254 | -0.009 | -1.131 | 0.3123 | 0.40152 | 0.2941 | 1.9699 | 0.5429 | 1.7401 | 1.627 | 1.5668 | 10.472 | 2.8851 | -3.6719 | -3.8374 | -3.9956 | 5.1247 | -2.673
167.75 | 1.661 | -1.642 | -1.324 | -0.22 | -1.11 | 0.3193 | 0.27452 | 0.2241 | 1.7589 | 0.5639 | 1.7792 | 1.1124 | 1.1939 | 9.3503 | 2.9967 | -3.6329 | -4.3521 | -4.3685 | 4.003 | -2.5614
167.8 | 1.785 | -1.62 | -1.313 | -0.567 | -1.052 | 0.4433 | 0.29652 | 0.2351 | 1.4119 | 0.6219 | 2.4701 | 1.2016 | 1.2525 | 7.5056 | 3.3049 | -2.942 | -4.2629 | -4.3099 | 2.1583 | -2.2532
167.85 | 1.965 | -1.48 | -1.159 | -0.927 | -0.906 | 0.6233 | 0.43652 | 0.3891 | 1.0519 | 0.7679 | 3.473 | 1.7689 | 2.0729 | 5.5918 | 4.0808 | -1.9391 | -3.6956 | -3.4895 | 0.24454 | -1.4773
167.9 | 2.293 | -1.233 | -0.898 | -1.252 | -0.669 | 0.9513 | 0.68352 | 0.6501 | 0.72687 | 1.0049 | 5.3007 | 2.7698 | 3.4634 | 3.8641 | 5.3403 | -0.11144 | -2.6947 | -2.099 | -1.4832 | -0.21788
167.95 | 2.675 | -0.954 | -0.522 | -1.472 | -0.399 | 1.3333 | 0.96252 | 1.0261 | 0.50687 | 1.2749 | 7.4292 | 3.9003 | 5.4665 | 2.6946 | 6.7751 | 2.0171 | -1.5641 | -0.095895 | -2.6527 | 1.217
168 | 3.09 | -0.58 | -0.148 | -1.664 | -0.104 | 1.7483 | 1.3365 | 1.4001 | 0.31487 | 1.5699 | 9.7415 | 5.4158 | 7.459 | 1.6739 | 8.3428 | 4.3294 | -0.048626 | 1.8966 | -3.6734 | 2.7846
168.05 | 3.588 | -0.129 | 0.189 | -1.752 | 0.166 | 2.2463 | 1.7875 | 1.7371 | 0.22687 | 1.8399 | 12.5164 | 7.2434 | 9.2544 | 1.2061 | 9.7776 | 7.1043 | 1.7789 | 3.692 | -4.1412 | 4.2195
168.1 | 3.599 | 0.312 | 0.413 | -1.702 | 0.213 | 2.2573 | 2.2285 | 1.9611 | 0.27687 | 1.8869 | 12.5777 | 9.0304 | 10.4477 | 1.4719 | 10.0274 | 7.1656 | 3.5659 | 4.8853 | -3.8754 | 4.4692
168.15 | 3.112 | 0.682 | 0.481 | -1.6 | -0.019 | 1.7703 | 2.5985 | 2.0291 | 0.37887 | 1.6549 | 9.8641 | 10.5297 | 10.81 | 2.0141 | 8.7945 | 4.452 | 5.0652 | 5.2476 | -3.3332 | 3.2363
168.2 | 2.632 | 0.914 | 0.385 | -1.387 | -0.393 | 1.2903 | 2.8305 | 1.9331 | 0.59187 | 1.2809 | 7.1896 | 11.4698 | 10.2986 | 3.1464 | 6.807 | 1.7775 | 6.0054 | 4.7361 | -2.2009 | 1.2488
168.25 | 2.242 | 0.892 | 0.09 | -1.132 | -0.731 | 0.9003 | 2.8085 | 1.6381 | 0.84687 | 0.9429 | 5.0165 | 11.3807 | 8.727 | 4.502 | 5.0108 | -0.39561 | 5.9162 | 3.1645 | -0.84526 | -0.54736
168.3 | 1.994 | 0.511 | -0.29 | -0.731 | -0.962 | 0.6523 | 2.4275 | 1.2581 | 1.2479 | 0.7119 | 3.6346 | 9.8368 | 6.7025 | 6.6338 | 3.7832 | -1.7775 | 4.3723 | 1.1401 | 1.2865 | -1.7749
168.35 | 1.837 | -0.251 | -0.656 | -0.342 | -1.094 | 0.4953 | 1.6655 | 0.8921 | 1.6369 | 0.5799 | 2.7598 | 6.749 | 4.7526 | 8.7018 | 3.0817 | -2.6523 | 1.2845 | -0.80978 | 3.3545 | -2.4764
168.4 | 1.748 | -0.868 | -0.971 | -0.086 | -1.151 | 0.4063 | 1.0485 | 0.5771 | 1.8929 | 0.5229 | 2.2639 | 4.2488 | 3.0745 | 10.0627 | 2.7788 | -3.1482 | -1.2157 | -2.4879 | 4.7154 | -2.7793
168.45 | 1.694 | -1.279 | -1.188 | 0.013 | -1.142 | 0.3523 | 0.63752 | 0.3601 | 1.9919 | 0.5319 | 1.963 | 2.5834 | 1.9184 | 10.589 | 2.8266 | -3.4491 | -2.8811 | -3.644 | 5.2417 | -2.7315
168.5 | 1.654 | -1.506 | -1.302 | -0.006 | -1.09 | 0.3123 | 0.41052 | 0.2461 | 1.9729 | 0.5839 | 1.7401 | 1.6635 | 1.3111 | 10.488 | 3.103 | -3.6719 | -3.801 | -4.2513 | 5.1407 | -2.4552
168.55 | 1.685 | -1.637 | -1.34 | -0.217 | -1.032 | 0.3433 | 0.27952 | 0.2081 | 1.7619 | 0.6419 | 1.9129 | 1.1327 | 1.1086 | 9.3663 | 3.4112 | -3.4992 | -4.3318 | -4.4538 | 4.019 | -2.1469
168.6 | 1.785 | -1.568 | -1.301 | -0.541 | -0.932 | 0.4433 | 0.34852 | 0.2471 | 1.4379 | 0.7419 | 2.4701 | 1.4123 | 1.3164 | 7.6439 | 3.9426 | -2.942 | -4.0522 | -4.246 | 2.2966 | -1.6155
168.65 | 1.958 | -1.417 | -1.154 | -0.908 | -0.803 | 0.6163 | 0.49952 | 0.3941 | 1.0709 | 0.8709 | 3.434 | 2.0241 | 2.0996 | 5.6928 | 4.6282 | -1.9781 | -3.4403 | -3.4629 | 0.34555 | -0.92999
168.7 | 2.292 | -1.205 | -0.883 | -1.256 | -0.593 | 0.9503 | 0.71152 | 0.6651 | 0.72287 | 1.0809 | 5.2951 | 2.8832 | 3.5433 | 3.8428 | 5.7441 | -0.11701 | -2.5813 | -2.0191 | -1.5045 | 0.186
168.75 | 2.662 | -0.93 | -0.49 | -1.5 | -0.317 | 1.3203 | 0.98652 | 1.0581 | 0.47887 | 1.3569 | 7.3567 | 3.9976 | 5.637 | 2.5457 | 7.2109 | 1.9446 | -1.4669 | 0.074585 | -2.8016 | 1.6527
168.8 | 3.086 | -0.605 | -0.102 | -1.628 | 0.043 | 1.7443 | 1.3115 | 1.4461 | 0.35087 | 1.7169 | 9.7193 | 5.3145 | 7.7041 | 1.8653 | 9.124 | 4.3072 | -0.14993 | 2.1417 | -3.482 | 3.5658
168.85 | 3.617 | -0.198 | 0.284 | -1.724 | 0.546 | 2.2753 | 1.7185 | 1.8321 | 0.25487 | 2.2199 | 12.678 | 6.9638 | 9.7605 | 1.3549 | 11.797 | 7.2659 | 1.4993 | 4.1981 | -3.9924 | 6.2389
168.9 | 3.656 | 0.201 | 0.499 | -1.74 | 0.356 | 2.3143 | 2.1175 | 2.0471 | 0.23887 | 2.0299 | 12.8953 | 8.5806 | 10.9059 | 1.2698 | 10.7873 | 7.4832 | 3.1161 | 5.3435 | -4.0774 | 5.2292
168.95 | 3.074 | 0.589 | 0.577 | -1.568 | -0.161 | 1.7323 | 2.5055 | 2.1251 | 0.41087 | 1.5129 | 9.6524 | 10.1529 | 11.3215 | 2.1842 | 8.0399 | 4.2403 | 4.6884 | 5.759 | -3.1631 | 2.4817
169 | 2.632 | 0.868 | 0.415 | -1.323 | -0.54 | 1.2903 | 2.7845 | 1.9631 | 0.65587 | 1.1339 | 7.1896 | 11.2834 | 10.4584 | 3.4867 | 6.0258 | 1.7775 | 5.819 | 4.896 | -1.8606 | 0.46765
169.05 | 2.254 | 0.916 | 0.03 | -1.087 | -0.829 | 0.9123 | 2.8325 | 1.5781 | 0.89187 | 0.8449 | 5.0833 | 11.4779 | 8.4073 | 4.7413 | 4.49 | -0.32875 | 6.0135 | 2.8449 | -0.60604 | -1.0682
169.1 | 1.98 | 0.533 | -0.347 | -0.75 | -1.02 | 0.6383 | 2.4495 | 1.2011 | 1.2289 | 0.6539 | 3.5566 | 9.9259 | 6.3988 | 6.5328 | 3.475 | -1.8555 | 4.4615 | 0.83642 | 1.1855 | -2.0832
169.15 | 1.82 | -0.205 | -0.728 | -0.401 | -1.134 | 0.4783 | 1.7115 | 0.8201 | 1.5779 | 0.5399 | 2.6651 | 6.9354 | 4.3691 | 8.3881 | 2.8692 | -2.747 | 1.4709 | -1.1934 | 3.0408 | -2.689
169.2 | 1.713 | -0.846 | -1.002 | -0.178 | -1.175 | 0.3713 | 1.0705 | 0.5461 | 1.8009 | 0.4989 | 2.0689 | 4.338 | 2.9093 | 9.5736 | 2.6513 | -3.3432 | -1.1265 | -2.6531 | 4.2263 | -2.9069
169.25 | 1.696 | -1.265 | -1.175 | -0.081 | -1.201 | 0.3543 | 0.65152 | 0.3731 | 1.8979 | 0.4729 | 1.9742 | 2.6401 | 1.9877 | 10.0893 | 2.5131 | -3.4379 | -2.8244 | -3.5748 | 4.742 | -3.045
169.3 | 1.701 | -1.458 | -1.29 | -0.132 | -1.17 | 0.3593 | 0.45852 | 0.2581 | 1.8469 | 0.5039 | 2.002 | 1.858 | 1.375 | 9.8181 | 2.6779 | -3.4101 | -3.6065 | -4.1874 | 4.4708 | -2.8803
169.35 | 1.71 | -1.582 | -1.351 | -0.329 | -1.132 | 0.3683 | 0.33452 | 0.1971 | 1.6499 | 0.5419 | 2.0522 | 1.3555 | 1.05 | 8.7709 | 2.8798 | -3.3599 | -4.1089 | -4.5124 | 3.4236 | -2.6784
169.4 | 1.823 | -1.576 | -1.289 | -0.618 | -1.059 | 0.4813 | 0.34052 | 0.2591 | 1.3609 | 0.6149 | 2.6818 | 1.3798 | 1.3803 | 7.2345 | 3.2677 | -2.7303 | -4.0846 | -4.1821 | 1.8872 | -2.2904
169.45 | 2.022 | -1.444 | -1.13 | -0.928 | -0.913 | 0.6803 | 0.47252 | 0.4181 | 1.0509 | 0.7609 | 3.7906 | 1.9147 | 2.2274 | 5.5865 | 4.0436 | -1.6215 | -3.5497 | -3.335 | 0.23922 | -1.5145
169.5 | 2.326 | -1.219 | -0.843 | -1.259 | -0.669 | 0.9843 | 0.69752 | 0.7051 | 0.71987 | 1.0049 | 5.4845 | 2.8265 | 3.7564 | 3.8269 | 5.3403 | 0.072436 | -2.638 | -1.806 | -1.5204 | -0.21788
169.55 | 2.658 | -0.921 | -0.445 | -1.574 | -0.294 | 1.3163 | 0.99552 | 1.1031 | 0.40487 | 1.3799 | 7.3344 | 4.034 | 5.8768 | 2.1523 | 7.3331 | 1.9223 | -1.4304 | 0.31432 | -3.195 | 1.7749
169.6 | 3.072 | -0.561 | -0.109 | -1.761 | 0.234 | 1.7303 | 1.3555 | 1.4391 | 0.21787 | 1.9079 | 9.6412 | 5.4928 | 7.6668 | 1.1582 | 10.139 | 4.2291 | 0.028365 | 2.1044 | -4.1891 | 4.5808
169.65 | 3.618 | -0.139 | 0.193 | -1.81 | 0.693 | 2.2763 | 1.7775 | 1.7411 | 0.16887 | 2.3669 | 12.6836 | 7.2029 | 9.2757 | 0.89772 | 12.5782 | 7.2715 | 1.7384 | 3.7133 | -4.4496 | 7.0201
169.7 | 3.687 | 0.242 | 0.442 | -1.781 | 0.364 | 2.3453 | 2.1585 | 1.9901 | 0.19787 | 2.0379 | 13.068 | 8.7467 | 10.6022 | 1.0519 | 10.8298 | 7.6559 | 3.2823 | 5.0398 | -4.2954 | 5.2717
169.75 | 3.112 | 0.618 | 0.516 | -1.658 | -0.186 | 1.7703 | 2.5345 | 2.0641 | 0.32087 | 1.4879 | 9.8641 | 10.2704 | 10.9965 | 1.7058 | 7.907 | 4.452 | 4.8059 | 5.4341 | -3.6415 | 2.3489
169.8 | 2.656 | 0.891 | 0.4 | -1.395 | -0.57 | 1.3143 | 2.8075 | 1.9481 | 0.58387 | 1.1039 | 7.3233 | 11.3766 | 10.3785 | 3.1039 | 5.8664 | 1.9112 | 5.9122 | 4.8161 | -2.2434 | 0.30822
169.85 | 2.267 | 0.93 | 0.057 | -1.129 | -0.798 | 0.9253 | 2.8465 | 1.6051 | 0.84987 | 0.8759 | 5.1558 | 11.5347 | 8.5512 | 4.518 | 4.6547 | -0.25631 | 6.0702 | 2.9887 | -0.82931 | -0.90341
169.9 | 1.987 | 0.519 | -0.312 | -0.758 | -0.927 | 0.6453 | 2.4355 | 1.2361 | 1.2209 | 0.7469 | 3.5956 | 9.8692 | 6.5853 | 6.4903 | 3.9692 | -1.8165 | 4.4047 | 1.0229 | 1.143 | -1.5889
169.95 | 1.77 | -0.24 | -0.673 | -0.408 | -1.031 | 0.4283 | 1.6765 | 0.8751 | 1.5709 | 0.6429 | 2.3865 | 6.7936 | 4.6621 | 8.3509 | 3.4165 | -3.0256 | 1.3291 | -0.90035 | 3.0036 | -2.1416
170 | 1.697 | -0.839 | -0.959 | -0.157 | -1.086 | 0.3553 | 1.0775 | 0.5891 | 1.8219 | 0.5879 | 1.9797 | 4.3663 | 3.1384 | 9.6852 | 3.1242 | -3.4324 | -1.0981 | -2.424 | 4.3379 | -2.4339
170.05 | 1.687 | -1.277 | -1.172 | -0.014 | -1.137 | 0.3453 | 0.63952 | 0.3761 | 1.9649 | 0.5369 | 1.924 | 2.5915 | 2.0037 | 10.4454 | 2.8532 | -3.4881 | -2.873 | -3.5588 | 5.0981 | -2.7049
170.1 | 1.671 | -1.507 | -1.286 | -0.045 | -1.164 | 0.3293 | 0.40952 | 0.2621 | 1.9339 | 0.5099 | 1.8349 | 1.6594 | 1.3963 | 10.2806 | 2.7097 | -3.5772 | -3.805 | -4.1661 | 4.9333 | -2.8484
170.15 | 1.685 | -1.642 | -1.318 | -0.269 | -1.141 | 0.3433 | 0.27452 | 0.2301 | 1.7099 | 0.5329 | 1.9129 | 1.1124 | 1.2258 | 9.0898 | 2.832 | -3.4992 | -4.3521 | -4.3366 | 3.7425 | -2.7262
170.2 | 1.815 | -1.603 | -1.276 | -0.618 | -1.054 | 0.4733 | 0.31352 | 0.2721 | 1.3609 | 0.6199 | 2.6372 | 1.2704 | 1.4496 | 7.2345 | 3.2943 | -2.7749 | -4.194 | -4.1128 | 1.8872 | -2.2638
170.25 | 1.987 | -1.423 | -1.147 | -0.974 | -0.885 | 0.6453 | 0.49352 | 0.4011 | 1.0049 | 0.7889 | 3.5956 | 1.9998 | 2.1368 | 5.342 | 4.1924 | -1.8165 | -3.4646 | -3.4256 | -0.0053161 | -1.3657
170.3 | 2.306 | -1.202 | -0.889 | -1.263 | -0.644 | 0.9643 | 0.71452 | 0.6591 | 0.71587 | 1.0299 | 5.3731 | 2.8954 | 3.5113 | 3.8056 | 5.4731 | -0.039004 | -2.5691 | -2.0511 | -1.5417 | -0.085027
170.35 | 2.676 | -0.928 | -0.518 | -1.484 | -0.269 | 1.3343 | 0.98852 | 1.0301 | 0.49487 | 1.4049 | 7.4347 | 4.0057 | 5.4878 | 2.6308 | 7.4659 | 2.0226 | -1.4588 | -0.074585 | -2.7165 | 1.9078
170.4 | 3.108 | -0.583 | -0.157 | -1.678 | 0.171 | 1.7663 | 1.3335 | 1.3911 | 0.30087 | 1.8449 | 9.8418 | 5.4037 | 7.4111 | 1.5994 | 9.8042 | 4.4297 | -0.060783 | 1.8486 | -3.7479 | 4.246
170.45 | 3.635 | -0.105 | 0.221 | -1.74 | 0.387 | 2.2933 | 1.8115 | 1.7691 | 0.23887 | 2.0609 | 12.7783 | 7.3406 | 9.4249 | 1.2698 | 10.9521 | 7.3662 | 1.8762 | 3.8624 | -4.0774 | 5.3939
170.5 | 3.624 | 0.317 | 0.474 | -1.742 | 0.225 | 2.2823 | 2.2335 | 2.0221 | 0.23687 | 1.8989 | 12.717 | 9.0507 | 10.7727 | 1.2592 | 10.0912 | 7.3049 | 3.5862 | 5.2103 | -4.0881 | 4.533
170.55 | 3.108 | 0.68 | 0.557 | -1.595 | -0.156 | 1.7663 | 2.5965 | 2.1051 | 0.38387 | 1.5179 | 9.8418 | 10.5216 | 11.2149 | 2.0407 | 8.0665 | 4.4297 | 5.0571 | 5.6525 | -3.3066 | 2.5083
170.6 | 2.691 | 0.917 | 0.451 | -1.377 | -0.496 | 1.3493 | 2.8335 | 1.9991 | 0.60187 | 1.1779 | 7.5183 | 11.482 | 10.6502 | 3.1996 | 6.2596 | 2.1062 | 6.0175 | 5.0878 | -2.1477 | 0.70147
170.65 | 2.297 | 0.953 | 0.068 | -1.129 | -0.779 | 0.9553 | 2.8695 | 1.6161 | 0.84987 | 0.8949 | 5.3229 | 11.6279 | 8.6098 | 4.518 | 4.7557 | -0.089152 | 6.1634 | 3.0473 | -0.82931 | -0.80244
170.7 | 2.005 | 0.551 | -0.328 | -0.748 | -0.978 | 0.6633 | 2.4675 | 1.2201 | 1.2309 | 0.6959 | 3.6959 | 9.9989 | 6.5001 | 6.5434 | 3.6982 | -1.7162 | 4.5344 | 0.93764 | 1.1961 | -1.86
170.75 | 1.822 | -0.231 | -0.726 | -0.406 | -1.109 | 0.4803 | 1.6855 | 0.8221 | 1.5729 | 0.5649 | 2.6762 | 6.8301 | 4.3797 | 8.3615 | 3.002 | -2.7359 | 1.3656 | -1.1827 | 3.0142 | -2.5561
170.8 | 1.711 | -0.843 | -0.996 | -0.151 | -1.159 | 0.3693 | 1.0735 | 0.5521 | 1.8279 | 0.5149 | 2.0578 | 4.3501 | 2.9413 | 9.7171 | 2.7363 | -3.3543 | -1.1144 | -2.6211 | 4.3698 | -2.8218
170.85 | 1.677 | -1.304 | -1.169 | -0.064 | -1.172 | 0.3353 | 0.61252 | 0.3791 | 1.9149 | 0.5019 | 1.8683 | 2.482 | 2.0196 | 10.1796 | 2.6672 | -3.5438 | -2.9824 | -3.5428 | 4.8323 | -2.8909
170.9 | 1.664 | -1.531 | -1.276 | -0.042 | -1.13 | 0.3223 | 0.38552 | 0.2721 | 1.9369 | 0.5439 | 1.7959 | 1.5622 | 1.4496 | 10.2966 | 2.8904 | -3.6162 | -3.9023 | -4.1128 | 4.9493 | -2.6677
170.95 | 1.67 | -1.666 | -1.338 | -0.238 | -1.07 | 0.3283 | 0.25052 | 0.2101 | 1.7409 | 0.6039 | 1.8293 | 1.0151 | 1.1193 | 9.2546 | 3.2093 | -3.5828 | -4.4493 | -4.4431 | 3.9073 | -2.3489
171 | 1.786 | -1.594 | -1.297 | -0.55 | -0.988 | 0.4443 | 0.32252 | 0.2511 | 1.4289 | 0.6859 | 2.4757 | 1.3069 | 1.3377 | 7.596 | 3.645 | -2.9364 | -4.1576 | -4.2247 | 2.2487 | -1.9131
171.05 | 1.977 | -1.421 | -1.135 | -0.872 | -0.834 | 0.6353 | 0.49552 | 0.4131 | 1.1069 | 0.8399 | 3.5399 | 2.0079 | 2.2008 | 5.8842 | 4.4634 | -1.8722 | -3.4565 | -3.3617 | 0.53693 | -1.0947
171.1 | 2.296 | -1.189 | -0.832 | -1.181 | -0.59 | 0.9543 | 0.72752 | 0.7161 | 0.79787 | 1.0839 | 5.3174 | 2.948 | 3.815 | 4.2415 | 5.7601 | -0.094724 | -2.5164 | -1.7474 | -1.1057 | 0.20194
171.15 | 2.666 | -0.897 | -0.42 | -1.401 | -0.295 | 1.3243 | 1.0195 | 1.1281 | 0.57787 | 1.3789 | 7.379 | 4.1313 | 6.0099 | 3.072 | 7.3278 | 1.9669 | -1.3332 | 0.44751 | -2.2753 | 1.7696
171.2 | 3.107 | -0.533 | -0.08 | -1.6 | 0.005 | 1.7653 | 1.3835 | 1.4681 | 0.37887 | 1.6789 | 9.8363 | 5.6063 | 7.8213 | 2.0141 | 8.922 | 4.4242 | 0.14183 | 2.2589 | -3.3332 | 3.3639
171.25 | 3.639 | -0.062 | 0.232 | -1.727 | 0.232 | 2.2973 | 1.8545 | 1.7801 | 0.25187 | 1.9059 | 12.8006 | 7.5149 | 9.4835 | 1.339 | 10.1284 | 7.3885 | 2.0504 | 3.921 | -4.0083 | 4.5702
171.3 | 3.592 | 0.325 | 0.492 | -1.726 | 0.245 | 2.2503 | 2.2415 | 2.0401 | 0.25287 | 1.9189 | 12.5387 | 9.0831 | 10.8686 | 1.3443 | 10.1974 | 7.1266 | 3.6186 | 5.3062 | -4.003 | 4.6393
171.35 | 3.111 | 0.708 | 0.578 | -1.629 | 0.001 | 1.7693 | 2.6245 | 2.1261 | 0.34987 | 1.6749 | 9.8586 | 10.6351 | 11.3268 | 1.8599 | 8.9008 | 4.4465 | 5.1706 | 5.7644 | -3.4874 | 3.3426
171.4 | 2.674 | 0.933 | 0.451 | -1.451 | -0.391 | 1.3323 | 2.8495 | 1.9991 | 0.52787 | 1.2829 | 7.4236 | 11.5468 | 10.6502 | 2.8062 | 6.8176 | 2.0115 | 6.0824 | 5.0878 | -2.5411 | 1.2595
171.45 | 2.281 | 0.978 | 0.036 | -1.229 | -0.764 | 0.9393 | 2.8945 | 1.5841 | 0.74987 | 0.9099 | 5.2338 | 11.7292 | 8.4393 | 3.9864 | 4.8354 | -0.1783 | 6.2647 | 2.8769 | -1.3609 | -0.72273
171.5 | 1.994 | 0.55 | -0.36 | -0.887 | -1.009 | 0.6523 | 2.4665 | 1.1881 | 1.0919 | 0.6649 | 3.6346 | 9.9948 | 6.3296 | 5.8045 | 3.5334 | -1.7775 | 4.5304 | 0.76716 | 0.45718 | -2.0247
171.55 | 1.81 | -0.238 | -0.726 | -0.484 | -1.146 | 0.4683 | 1.6785 | 0.8221 | 1.4949 | 0.5279 | 2.6094 | 6.8017 | 4.3797 | 7.9469 | 2.8054 | -2.8027 | 1.3372 | -1.1827 | 2.5996 | -2.7528
171.6 | 1.712 | -0.85 | -1.011 | -0.151 | -1.212 | 0.3703 | 1.0665 | 0.5371 | 1.8279 | 0.4619 | 2.0633 | 4.3217 | 2.8614 | 9.7171 | 2.4547 | -3.3488 | -1.1427 | -2.701 | 4.3698 | -3.1035
171.65 | 1.681 | -1.304 | -1.176 | -0.004 | -1.235 | 0.3393 | 0.61252 | 0.3721 | 1.9749 | 0.4389 | 1.8906 | 2.482 | 1.9823 | 10.4986 | 2.3324 | -3.5215 | -2.9824 | -3.5801 | 5.1513 | -3.2257
171.7 | 1.677 | -1.537 | -1.293 | -0.016 | -1.197 | 0.3353 | 0.37952 | 0.2551 | 1.9629 | 0.4769 | 1.8683 | 1.5379 | 1.359 | 10.4348 | 2.5344 | -3.5438 | -3.9266 | -4.2034 | 5.0875 | -3.0238
171.75 | 1.685 | -1.668 | -1.336 | -0.235 | -1.114 | 0.3433 | 0.24852 | 0.2121 | 1.7439 | 0.5599 | 1.9129 | 1.007 | 1.1299 | 9.2706 | 2.9754 | -3.4992 | -4.4574 | -4.4325 | 3.9233 | -2.5827
171.8 | 1.796 | -1.634 | -1.255 | -0.549 | -1.018 | 0.4543 | 0.28252 | 0.2931 | 1.4299 | 0.6559 | 2.5314 | 1.1448 | 1.5615 | 7.6013 | 3.4856 | -2.8807 | -4.3196 | -4.001 | 2.254 | -2.0725
171.85 | 1.968 | -1.426 | -1.1 | -0.873 | -0.871 | 0.6263 | 0.49052 | 0.4481 | 1.1059 | 0.8029 | 3.4898 | 1.9877 | 2.3872 | 5.8789 | 4.2668 | -1.9223 | -3.4768 | -3.1752 | 0.53161 | -1.2914
171.9 | 2.294 | -1.217 | -0.825 | -1.212 | -0.653 | 0.9523 | 0.69952 | 0.7231 | 0.76687 | 1.0209 | 5.3062 | 2.8346 | 3.8523 | 4.0768 | 5.4253 | -0.10587 | -2.6299 | -1.7101 | -1.2705 | -0.13286
171.95 | 2.649 | -0.936 | -0.43 | -1.477 | -0.375 | 1.3073 | 0.98052 | 1.1181 | 0.50187 | 1.2989 | 7.2843 | 3.9733 | 5.9567 | 2.668 | 6.9026 | 1.8722 | -1.4912 | 0.39424 | -2.6793 | 1.3445
172 | 3.082 | -0.562 | -0.097 | -1.662 | -0.007 | 1.7403 | 1.3545 | 1.4511 | 0.31687 | 1.6669 | 9.697 | 5.4888 | 7.7307 | 1.6845 | 8.8583 | 4.2849 | 0.024313 | 2.1683 | -3.6628 | 3.3001
172.05 | 3.605 | -0.076 | 0.232 | -1.776 | 0.381 | 2.2633 | 1.8405 | 1.7801 | 0.20287 | 2.0549 | 12.6111 | 7.4581 | 9.4835 | 1.0785 | 10.9202 | 7.199 | 1.9937 | 3.921 | -4.2688 | 5.362
172.1 | 3.598 | 0.313 | 0.461 | -1.799 | 0.52 | 2.2563 | 2.2295 | 2.0091 | 0.17987 | 2.1939 | 12.5721 | 9.0345 | 10.7035 | 0.9562 | 11.6588 | 7.16 | 3.57 | 5.141 | -4.3911 | 6.1007
172.15 | 3.108 | 0.709 | 0.559 | -1.688 | 0.029 | 1.7663 | 2.6255 | 2.1071 | 0.29087 | 1.7029 | 9.8418 | 10.6391 | 11.2256 | 1.5463 | 9.0496 | 4.4297 | 5.1747 | 5.6631 | -3.801 | 3.4914
172.2 | 2.655 | 0.944 | 0.432 | -1.428 | -0.421 | 1.3133 | 2.8605 | 1.9801 | 0.55087 | 1.2529 | 7.3177 | 11.5914 | 10.549 | 2.9285 | 6.6582 | 1.9056 | 6.1269 | 4.9865 | -2.4188 | 1.1
172.25 | 2.295 | 0.949 | 0.036 | -1.188 | -0.763 | 0.9533 | 2.8655 | 1.5841 | 0.79087 | 0.9109 | 5.3118 | 11.6117 | 8.4393 | 4.2043 | 4.8407 | -0.1003 | 6.1472 | 2.8769 | -1.143 | -0.71742
172.3 | 2.011 | 0.558 | -0.358 | -0.816 | -0.993 | 0.6693 | 2.4745 | 1.1901 | 1.1629 | 0.6809 | 3.7294 | 10.0272 | 6.3402 | 6.1819 | 3.6185 | -1.6827 | 4.5628 | 0.77781 | 0.83463 | -1.9397
172.35 | 1.819 | -0.151 | -0.735 | -0.435 | -1.122 | 0.4773 | 1.7655 | 0.8131 | 1.5439 | 0.5519 | 2.6595 | 7.1542 | 4.3318 | 8.2074 | 2.9329 | -2.7526 | 1.6898 | -1.2307 | 2.8601 | -2.6252
172.4 | 1.722 | -0.803 | -1.007 | -0.169 | -1.198 | 0.3803 | 1.1135 | 0.5411 | 1.8099 | 0.4759 | 2.119 | 4.5122 | 2.8827 | 9.6214 | 2.5291 | -3.2931 | -0.95227 | -2.6797 | 4.2741 | -3.0291
172.45 | 1.699 | -1.272 | -1.198 | -0.034 | -1.219 | 0.3573 | 0.64452 | 0.3501 | 1.9449 | 0.4549 | 1.9909 | 2.6117 | 1.8651 | 10.3391 | 2.4175 | -3.4212 | -2.8527 | -3.6973 | 4.9918 | -3.1407
172.5 | 1.682 | -1.52 | -1.312 | -0.06 | -1.183 | 0.3403 | 0.39652 | 0.2361 | 1.9189 | 0.4909 | 1.8962 | 1.6068 | 1.2578 | 10.2009 | 2.6088 | -3.5159 | -3.8577 | -4.3046 | 4.8536 | -2.9494
172.55 | 1.714 | -1.629 | -1.327 | -0.308 | -1.109 | 0.3723 | 0.28752 | 0.2211 | 1.6709 | 0.5649 | 2.0745 | 1.1651 | 1.1779 | 8.8825 | 3.002 | -3.3376 | -4.2994 | -4.3845 | 3.5352 | -2.5561
172.6 | 1.806 | -1.619 | -1.277 | -0.633 | -1.007 | 0.4643 | 0.29752 | 0.2711 | 1.3459 | 0.6669 | 2.5871 | 1.2056 | 1.4443 | 7.1548 | 3.5441 | -2.825 | -4.2589 | -4.1182 | 1.8075 | -2.0141
172.65 | 1.98 | -1.469 | -1.143 | -0.938 | -0.841 | 0.6383 | 0.44752 | 0.4051 | 1.0409 | 0.8329 | 3.5566 | 1.8134 | 2.1582 | 5.5334 | 4.4262 | -1.8555 | -3.651 | -3.4043 | 0.18606 | -1.1319
172.7 | 2.281 | -1.239 | -0.872 | -1.215 | -0.605 | 0.9393 | 0.67752 | 0.6761 | 0.76387 | 1.0689 | 5.2338 | 2.7454 | 3.6019 | 4.0608 | 5.6804 | -0.1783 | -2.719 | -1.9605 | -1.2865 | 0.12223
172.75 | 2.643 | -0.918 | -0.465 | -1.454 | -0.284 | 1.3013 | 0.99852 | 1.0831 | 0.52487 | 1.3899 | 7.2509 | 4.0462 | 5.7702 | 2.7903 | 7.3862 | 1.8388 | -1.4183 | 0.20777 | -2.557 | 1.8281
172.8 | 3.076 | -0.555 | -0.108 | -1.674 | 0.078 | 1.7343 | 1.3615 | 1.4401 | 0.30487 | 1.7519 | 9.6635 | 5.5171 | 7.6721 | 1.6207 | 9.31 | 4.2514 | 0.052679 | 2.1097 | -3.7266 | 3.7518
172.85 | 3.62 | -0.149 | 0.204 | -1.716 | 0.419 | 2.2783 | 1.7675 | 1.7521 | 0.26287 | 2.0929 | 12.6947 | 7.1623 | 9.3343 | 1.3974 | 11.1221 | 7.2826 | 1.6979 | 3.7719 | -3.9499 | 5.564
172.9 | 3.654 | 0.203 | 0.459 | -1.715 | 0.383 | 2.3123 | 2.1195 | 2.0071 | 0.26387 | 2.0569 | 12.8841 | 8.5887 | 10.6928 | 1.4028 | 10.9308 | 7.4721 | 3.1242 | 5.1304 | -3.9445 | 5.3727
172.95 | 3.172 | 0.631 | 0.523 | -1.581 | -0.022 | 1.8303 | 2.5475 | 2.0711 | 0.39787 | 1.6519 | 10.1984 | 10.3231 | 11.0338 | 2.1151 | 8.7786 | 4.7863 | 4.8586 | 5.4713 | -3.2322 | 3.2204
173 | 2.687 | 0.914 | 0.397 | -1.314 | -0.437 | 1.3453 | 2.8305 | 1.9451 | 0.66487 | 1.2369 | 7.496 | 11.4698 | 10.3625 | 3.5345 | 6.5732 | 2.0839 | 6.0054 | 4.8001 | -1.8128 | 1.015
173.05 | 2.261 | 0.939 | 0.037 | -1.09 | -0.762 | 0.9193 | 2.8555 | 1.5851 | 0.88887 | 0.9119 | 5.1224 | 11.5711 | 8.4446 | 4.7253 | 4.846 | -0.28974 | 6.1067 | 2.8822 | -0.62198 | -0.7121
173.1 | 1.968 | 0.49 | -0.357 | -0.776 | -0.953 | 0.6263 | 2.4065 | 1.1911 | 1.2029 | 0.7209 | 3.4898 | 9.7517 | 6.3456 | 6.3946 | 3.831 | -1.9223 | 4.2872 | 0.78314 | 1.0473 | -1.7271
173.15 | 1.793 | -0.264 | -0.731 | -0.453 | -1.064 | 0.4513 | 1.6525 | 0.8171 | 1.5259 | 0.6099 | 2.5147 | 6.6963 | 4.3531 | 8.1117 | 3.2412 | -2.8974 | 1.2319 | -1.2093 | 2.7644 | -2.317
173.2 | 1.724 | -0.838 | -1.005 | -0.207 | -1.108 | 0.3823 | 1.0785 | 0.5431 | 1.7719 | 0.5659 | 2.1302 | 4.3704 | 2.8934 | 9.4194 | 3.0073 | -3.2819 | -1.0941 | -2.6691 | 4.0721 | -2.5508
173.25 | 1.688 | -1.267 | -1.189 | -0.063 | -1.121 | 0.3463 | 0.64952 | 0.3591 | 1.9159 | 0.5529 | 1.9296 | 2.632 | 1.9131 | 10.1849 | 2.9382 | -3.4825 | -2.8325 | -3.6493 | 4.8377 | -2.6199
173.3 | 1.683 | -1.516 | -1.293 | -0.079 | -1.1 | 0.3413 | 0.40052 | 0.2551 | 1.8999 | 0.5739 | 1.9017 | 1.623 | 1.359 | 10.0999 | 3.0498 | -3.5104 | -3.8415 | -4.2034 | 4.7526 | -2.5083
173.35 | 1.678 | -1.653 | -1.336 | -0.305 | -1.073 | 0.3363 | 0.26352 | 0.2121 | 1.6739 | 0.6009 | 1.8739 | 1.0678 | 1.1299 | 8.8985 | 3.1933 | -3.5382 | -4.3966 | -4.4325 | 3.5512 | -2.3648
173.4 | 1.836 | -1.628 | -1.265 | -0.587 | -0.996 | 0.4943 | 0.28852 | 0.2831 | 1.3919 | 0.6779 | 2.7543 | 1.1691 | 1.5082 | 7.3993 | 3.6025 | -2.6578 | -4.2953 | -4.0542 | 2.052 | -1.9556
173.45 | 1.992 | -1.439 | -1.106 | -0.868 | -0.886 | 0.6503 | 0.47752 | 0.4421 | 1.1109 | 0.7879 | 3.6235 | 1.935 | 2.3553 | 5.9055 | 4.1871 | -1.7886 | -3.5295 | -3.2072 | 0.55819 | -1.3711
173.5 | 2.296 | -1.227 | -0.821 | -1.156 | -0.678 | 0.9543 | 0.68952 | 0.7271 | 0.82287 | 0.9959 | 5.3174 | 2.7941 | 3.8736 | 4.3745 | 5.2924 | -0.094724 | -2.6704 | -1.6888 | -0.97285 | -0.26571
173.55 | 2.66 | -0.906 | -0.431 | -1.431 | -0.365 | 1.3183 | 1.0105 | 1.1171 | 0.54787 | 1.3089 | 7.3456 | 4.0948 | 5.9513 | 2.9125 | 6.9558 | 1.9335 | -1.3696 | 0.38891 | -2.4348 | 1.3976
173.6 | 3.094 | -0.539 | -0.089 | -1.676 | -0.017 | 1.7523 | 1.3775 | 1.4591 | 0.30287 | 1.6569 | 9.7638 | 5.582 | 7.7733 | 1.6101 | 8.8051 | 4.3517 | 0.11751 | 2.2109 | -3.7372 | 3.247
173.65 | 3.646 | -0.102 | 0.196 | -1.774 | 0.283 | 2.3043 | 1.8145 | 1.7441 | 0.20487 | 1.9569 | 12.8396 | 7.3528 | 9.2917 | 1.0891 | 10.3994 | 7.4275 | 1.8883 | 3.7292 | -4.2582 | 4.8412
173.7 | 3.621 | 0.28 | 0.433 | -1.792 | 0.262 | 2.2793 | 2.1965 | 1.9811 | 0.18687 | 1.9359 | 12.7003 | 8.9007 | 10.5543 | 0.99341 | 10.2878 | 7.2882 | 3.4363 | 4.9919 | -4.3539 | 4.7296
173.75 | 3.12 | 0.682 | 0.517 | -1.662 | -0.058 | 1.7783 | 2.5985 | 2.0651 | 0.31687 | 1.6159 | 9.9087 | 10.5297 | 11.0018 | 1.6845 | 8.5872 | 4.4966 | 5.0652 | 5.4394 | -3.6628 | 3.0291
173.8 | 2.632 | 0.946 | 0.446 | -1.408 | -0.452 | 1.2903 | 2.8625 | 1.9941 | 0.57087 | 1.2219 | 7.1896 | 11.5995 | 10.6236 | 3.0348 | 6.4934 | 1.7775 | 6.135 | 5.0611 | -2.3125 | 0.9353
173.85 | 2.23 | 1.018 | 0.068 | -1.182 | -0.749 | 0.8883 | 2.9345 | 1.6161 | 0.79687 | 0.9249 | 4.9496 | 11.8913 | 8.6098 | 4.2362 | 4.9151 | -0.46248 | 6.4268 | 3.0473 | -1.1111 | -0.64302
173.9 | 1.966 | 0.47 | -0.323 | -0.8 | -0.918 | 0.6243 | 2.3865 | 1.2251 | 1.1789 | 0.7559 | 3.4786 | 9.6706 | 6.5267 | 6.267 | 4.017 | -1.9335 | 4.2062 | 0.96428 | 0.91969 | -1.5411
173.95 | 1.81 | -0.272 | -0.693 | -0.41 | -1.03 | 0.4683 | 1.6445 | 0.8551 | 1.5689 | 0.6439 | 2.6094 | 6.6639 | 4.5555 | 8.3403 | 3.4218 | -2.8027 | 1.1995 | -1.0069 | 2.993 | -2.1363
174 | 1.744 | -0.836 | -0.965 | -0.118 | -1.123 | 0.4023 | 1.0805 | 0.5831 | 1.8609 | 0.5509 | 2.2416 | 4.3785 | 3.1065 | 9.8926 | 2.9276 | -3.1705 | -1.086 | -2.456 | 4.5453 | -2.6305
174.05 | 1.707 | -1.264 | -1.157 | -0.012 | -1.185 | 0.3653 | 0.65252 | 0.3911 | 1.9669 | 0.4889 | 2.0355 | 2.6441 | 2.0836 | 10.4561 | 2.5981 | -3.3766 | -2.8203 | -3.4789 | 5.1088 | -2.96
174.1 | 1.697 | -1.485 | -1.283 | -0.035 | -1.216 | 0.3553 | 0.43152 | 0.2651 | 1.9439 | 0.4579 | 1.9797 | 1.7486 | 1.4123 | 10.3338 | 2.4334 | -3.4324 | -3.7159 | -4.1501 | 4.9865 | -3.1247
174.15 | 1.694 | -1.639 | -1.32 | -0.274 | -1.164 | 0.3523 | 0.27752 | 0.2281 | 1.7049 | 0.5099 | 1.963 | 1.1246 | 1.2152 | 9.0633 | 2.7097 | -3.4491 | -4.3399 | -4.3472 | 3.716 | -2.8484
174.2 | 1.802 | -1.616 | -1.282 | -0.613 | -1.069 | 0.4603 | 0.30052 | 0.2661 | 1.3659 | 0.6049 | 2.5648 | 1.2178 | 1.4176 | 7.2611 | 3.2146 | -2.8473 | -4.2467 | -4.1448 | 1.9138 | -2.3436
174.25 | 1.983 | -1.479 | -1.13 | -0.958 | -0.934 | 0.6413 | 0.43752 | 0.4181 | 1.0209 | 0.7399 | 3.5733 | 1.7729 | 2.2274 | 5.427 | 3.932 | -1.8388 | -3.6916 | -3.335 | 0.079741 | -1.6261
174.3 | 2.278 | -1.257 | -0.849 | -1.276 | -0.736 | 0.9363 | 0.65952 | 0.6991 | 0.70287 | 0.9379 | 5.2171 | 2.6725 | 3.7244 | 3.7365 | 4.9842 | -0.19502 | -2.792 | -1.838 | -1.6108 | -0.57393
174.35 | 2.635 | -0.954 | -0.448 | -1.513 | -0.439 | 1.2933 | 0.96252 | 1.1001 | 0.46587 | 1.2349 | 7.2063 | 3.9003 | 5.8608 | 2.4766 | 6.5625 | 1.7942 | -1.5641 | 0.29834 | -2.8707 | 1.0044
174.4 | 3.069 | -0.545 | -0.082 | -1.685 | -0.117 | 1.7273 | 1.3715 | 1.4661 | 0.29387 | 1.5569 | 9.6245 | 5.5577 | 7.8106 | 1.5622 | 8.2737 | 4.2124 | 0.093201 | 2.2482 | -3.7851 | 2.7156
174.45 | 3.637 | -0.075 | 0.278 | -1.776 | 0.182 | 2.2953 | 1.8415 | 1.8261 | 0.20287 | 1.8559 | 12.7894 | 7.4622 | 9.7285 | 1.0785 | 9.8626 | 7.3773 | 1.9977 | 4.1661 | -4.2688 | 4.3045
174.5 | 3.607 | 0.309 | 0.467 | -1.762 | 0.334 | 2.2653 | 2.2255 | 2.0151 | 0.21687 | 2.0079 | 12.6223 | 9.0182 | 10.7354 | 1.1529 | 10.6704 | 7.2102 | 3.5538 | 5.173 | -4.1944 | 5.1123
174.55 | 3.118 | 0.7 | 0.538 | -1.62 | 0.088 | 1.7763 | 2.6165 | 2.0861 | 0.35887 | 1.7619 | 9.8976 | 10.6027 | 11.1137 | 1.9078 | 9.3631 | 4.4855 | 5.1382 | 5.5513 | -3.4395 | 3.805
174.6 | 2.663 | 0.951 | 0.435 | -1.375 | -0.334 | 1.3213 | 2.8675 | 1.9831 | 0.60387 | 1.3399 | 7.3623 | 11.6198 | 10.565 | 3.2102 | 7.1205 | 1.9502 | 6.1553 | 5.0025 | -2.1371 | 1.5624
174.65 | 2.268 | 1.001 | 0.079 | -1.103 | -0.647 | 0.9263 | 2.9175 | 1.6271 | 0.87587 | 1.0269 | 5.1614 | 11.8224 | 8.6684 | 4.6562 | 5.4572 | -0.25074 | 6.3579 | 3.1059 | -0.69109 | -0.10097
174.7 | 1.987 | 0.489 | -0.313 | -0.708 | -0.86 | 0.6453 | 2.4055 | 1.2351 | 1.2709 | 0.8139 | 3.5956 | 9.7476 | 6.58 | 6.7561 | 4.3253 | -1.8165 | 4.2832 | 1.0176 | 1.4088 | -1.2329
174.75 | 1.819 | -0.247 | -0.686 | -0.383 | -1.004 | 0.4773 | 1.6695 | 0.8621 | 1.5959 | 0.6699 | 2.6595 | 6.7652 | 4.5928 | 8.4838 | 3.56 | -2.7526 | 1.3008 | -0.96961 | 3.1365 | -1.9981
174.8 | 1.746 | -0.842 | -0.967 | -0.113 | -1.111 | 0.4043 | 1.0745 | 0.5811 | 1.8659 | 0.5629 | 2.2528 | 4.3542 | 3.0958 | 9.9191 | 2.9914 | -3.1593 | -1.1103 | -2.4666 | 4.5718 | -2.5668
174.85 | 1.711 | -1.269 | -1.155 | 0.005 | -1.185 | 0.3693 | 0.64752 | 0.3931 | 1.9839 | 0.4889 | 2.0578 | 2.6239 | 2.0942 | 10.5464 | 2.5981 | -3.3543 | -2.8406 | -3.4682 | 5.1991 | -2.96
174.9 | 1.675 | -1.468 | -1.3 | -0.046 | -1.214 | 0.3333 | 0.44852 | 0.2481 | 1.9329 | 0.4599 | 1.8572 | 1.8175 | 1.3217 | 10.2753 | 2.444 | -3.5549 | -3.647 | -4.2407 | 4.928 | -3.1141
174.95 | 1.685 | -1.585 | -1.356 | -0.325 | -1.171 | 0.3433 | 0.33152 | 0.1921 | 1.6539 | 0.5029 | 1.9129 | 1.3434 | 1.0234 | 8.7921 | 2.6725 | -3.4992 | -4.1211 | -4.539 | 3.4448 | -2.8856
175 | 1.787 | -1.595 | -1.312 | -0.667 | -1.09 | 0.4453 | 0.32152 | 0.2361 | 1.3119 | 0.5839 | 2.4812 | 1.3029 | 1.2578 | 6.974 | 3.103 | -2.9309 | -4.1616 | -4.3046 | 1.6267 | -2.4552
175.05 | 1.979 | -1.49 | -1.173 | -0.979 | -0.978 | 0.6373 | 0.42652 | 0.3751 | 0.99987 | 0.6959 | 3.551 | 1.7283 | 1.9983 | 5.3154 | 3.6982 | -1.861 | -3.7361 | -3.5641 | -0.031897 | -1.86
175.1 | 2.305 | -1.258 | -0.874 | -1.249 | -0.796 | 0.9633 | 0.65852 | 0.6741 | 0.72987 | 0.8779 | 5.3675 | 2.6684 | 3.5913 | 3.8801 | 4.6654 | -0.044576 | -2.796 | -1.9712 | -1.4672 | -0.89279
175.15 | 2.64 | -0.964 | -0.469 | -1.439 | -0.496 | 1.2983 | 0.95252 | 1.0791 | 0.53987 | 1.1779 | 7.2341 | 3.8598 | 5.7489 | 2.87 | 6.2596 | 1.822 | -1.6047 | 0.18646 | -2.4773 | 0.70147
175.2 | 3.061 | -0.566 | -0.115 | -1.644 | -0.15 | 1.7193 | 1.3505 | 1.4331 | 0.33487 | 1.5239 | 9.58 | 5.4726 | 7.6348 | 1.7802 | 8.0983 | 4.1679 | 0.0081044 | 2.0724 | -3.5671 | 2.5402
175.25 | 3.615 | -0.115 | 0.214 | -1.779 | 0.212 | 2.2733 | 1.8015 | 1.7621 | 0.19987 | 1.8859 | 12.6668 | 7.3001 | 9.3876 | 1.0625 | 10.0221 | 7.2547 | 1.8356 | 3.8251 | -4.2848 | 4.4639
175.3 | 3.672 | 0.27 | 0.464 | -1.769 | 0.348 | 2.3303 | 2.1865 | 2.0121 | 0.20987 | 2.0219 | 12.9844 | 8.8602 | 10.7194 | 1.1157 | 10.7448 | 7.5723 | 3.3957 | 5.157 | -4.2316 | 5.1867
175.35 | 3.203 | 0.661 | 0.541 | -1.655 | 0.094 | 1.8613 | 2.5775 | 2.0891 | 0.32387 | 1.7679 | 10.3712 | 10.4446 | 11.1297 | 1.7217 | 9.395 | 4.9591 | 4.9802 | 5.5672 | -3.6256 | 3.8369
175.4 | 2.734 | 0.938 | 0.447 | -1.418 | -0.355 | 1.3923 | 2.8545 | 1.9951 | 0.56087 | 1.3189 | 7.7579 | 11.5671 | 10.6289 | 2.9816 | 7.0089 | 2.3458 | 6.1026 | 5.0665 | -2.3657 | 1.4508
175.45 | 2.32 | 0.934 | 0.053 | -1.11 | -0.697 | 0.9783 | 2.8505 | 1.6011 | 0.86887 | 0.9769 | 5.4511 | 11.5509 | 8.5298 | 4.619 | 5.1915 | 0.039004 | 6.0864 | 2.9674 | -0.72831 | -0.36668
175.5 | 2.037 | 0.509 | -0.348 | -0.692 | -0.896 | 0.6953 | 2.4255 | 1.2001 | 1.2869 | 0.7779 | 3.8742 | 9.8287 | 6.3935 | 6.8411 | 4.1339 | -1.5379 | 4.3642 | 0.83109 | 1.4938 | -1.4242
175.55 | 1.832 | -0.232 | -0.734 | -0.399 | -1.012 | 0.4903 | 1.6845 | 0.8141 | 1.5799 | 0.6619 | 2.732 | 6.826 | 4.3371 | 8.3987 | 3.5175 | -2.6801 | 1.3615 | -1.2253 | 3.0514 | -2.0407
175.6 | 1.709 | -0.841 | -1.002 | -0.162 | -1.077 | 0.3673 | 1.0755 | 0.5461 | 1.8169 | 0.5969 | 2.0466 | 4.3582 | 2.9093 | 9.6587 | 3.1721 | -3.3655 | -1.1063 | -2.6531 | 4.3114 | -2.3861
175.65 | 1.713 | -1.232 | -1.152 | -0.009 | -1.111 | 0.3713 | 0.68452 | 0.3961 | 1.9699 | 0.5629 | 2.0689 | 2.7738 | 2.1102 | 10.472 | 2.9914 | -3.3432 | -2.6907 | -3.4522 | 5.1247 | -2.5668
175.7 | 1.709 | -1.444 | -1.293 | -0.006 | -1.108 | 0.3673 | 0.47252 | 0.2551 | 1.9729 | 0.5659 | 2.0466 | 1.9147 | 1.359 | 10.488 | 3.0073 | -3.3655 | -3.5497 | -4.2034 | 5.1407 | -2.5508
175.75 | 1.7 | -1.617 | -1.351 | -0.259 | -1.075 | 0.3583 | 0.29952 | 0.1971 | 1.7199 | 0.5989 | 1.9965 | 1.2137 | 1.05 | 9.143 | 3.1827 | -3.4156 | -4.2508 | -4.5124 | 3.7957 | -2.3754
175.8 | 1.788 | -1.623 | -1.263 | -0.614 | -1.003 | 0.4463 | 0.29352 | 0.2851 | 1.3649 | 0.6709 | 2.4868 | 1.1894 | 1.5189 | 7.2558 | 3.5653 | -2.9253 | -4.2751 | -4.0436 | 1.9085 | -1.9928
175.85 | 1.951 | -1.478 | -1.084 | -0.948 | -0.887 | 0.6093 | 0.43852 | 0.4641 | 1.0309 | 0.7869 | 3.395 | 1.777 | 2.4725 | 5.4802 | 4.1818 | -2.0171 | -3.6875 | -3.09 | 0.1329 | -1.3764
175.9 | 2.283 | -1.25 | -0.81 | -1.253 | -0.688 | 0.9413 | 0.66652 | 0.7381 | 0.72587 | 0.9859 | 5.2449 | 2.7009 | 3.9322 | 3.8588 | 5.2393 | -0.16716 | -2.7636 | -1.6302 | -1.4885 | -0.31885
175.95 | 2.657 | -0.937 | -0.438 | -1.489 | -0.394 | 1.3153 | 0.97952 | 1.1101 | 0.48987 | 1.2799 | 7.3289 | 3.9692 | 5.914 | 2.6042 | 6.8017 | 1.9168 | -1.4953 | 0.35161 | -2.7431 | 1.2435
176 | 3.12 | -0.561 | -0.113 | -1.69 | -0.052 | 1.7783 | 1.3555 | 1.4351 | 0.28887 | 1.6219 | 9.9087 | 5.4928 | 7.6455 | 1.5357 | 8.6191 | 4.4966 | 0.028365 | 2.0831 | -3.8116 | 3.061
176.05 | 3.7 | -0.125 | 0.209 | -1.784 | 0.295 | 2.3583 | 1.7915 | 1.7571 | 0.19487 | 1.9689 | 13.1405 | 7.2596 | 9.3609 | 1.0359 | 10.4632 | 7.7284 | 1.7951 | 3.7985 | -4.3114 | 4.905
176.1 | 3.593 | 0.269 | 0.496 | -1.793 | 0.509 | 2.2513 | 2.1855 | 2.0441 | 0.18587 | 2.1829 | 12.5443 | 8.8562 | 10.8899 | 0.9881 | 11.6004 | 7.1322 | 3.3917 | 5.3275 | -4.3592 | 6.0422
176.15 | 3.052 | 0.691 | 0.588 | -1.671 | 0.058 | 1.7103 | 2.6075 | 2.1361 | 0.30787 | 1.7319 | 9.5298 | 10.5662 | 11.3801 | 1.6367 | 9.2037 | 4.1177 | 5.1017 | 5.8176 | -3.7106 | 3.6455
176.2 | 2.651 | 0.952 | 0.477 | -1.418 | -0.411 | 1.3093 | 2.8685 | 2.0251 | 0.56087 | 1.2629 | 7.2954 | 11.6238 | 10.7887 | 2.9816 | 6.7113 | 1.8833 | 6.1593 | 5.2263 | -2.3657 | 1.1532
176.25 | 2.281 | 0.978 | 0.058 | -1.139 | -0.741 | 0.9393 | 2.8945 | 1.6061 | 0.83987 | 0.9329 | 5.2338 | 11.7292 | 8.5565 | 4.4648 | 4.9576 | -0.1783 | 6.2647 | 2.9941 | -0.88247 | -0.6005
176.3 | 2.013 | 0.484 | -0.353 | -0.78 | -0.955 | 0.6713 | 2.4005 | 1.1951 | 1.1989 | 0.7189 | 3.7405 | 9.7274 | 6.3669 | 6.3733 | 3.8204 | -1.6716 | 4.2629 | 0.80445 | 1.026 | -1.7377
176.35 | 1.815 | -0.266 | -0.711 | -0.483 | -1.071 | 0.4733 | 1.6505 | 0.8371 | 1.4959 | 0.6029 | 2.6372 | 6.6882 | 4.4596 | 7.9522 | 3.204 | -2.7749 | 1.2238 | -1.1028 | 2.6049 | -2.3542
176.4 | 1.72 | -0.841 | -0.983 | -0.175 | -1.128 | 0.3783 | 1.0755 | 0.5651 | 1.8039 | 0.5459 | 2.1079 | 4.3582 | 3.0106 | 9.5895 | 2.901 | -3.3042 | -1.1063 | -2.5519 | 4.2422 | -2.6571
176.45 | 1.704 | -1.246 | -1.196 | -0.009 | -1.164 | 0.3623 | 0.67052 | 0.3521 | 1.9699 | 0.5099 | 2.0187 | 2.7171 | 1.8758 | 10.472 | 2.7097 | -3.3933 | -2.7474 | -3.6866 | 5.1247 | -2.8484
176.5 | 1.71 | -1.478 | -1.306 | -0.023 | -1.166 | 0.3683 | 0.43852 | 0.2421 | 1.9559 | 0.5079 | 2.0522 | 1.777 | 1.2898 | 10.3976 | 2.6991 | -3.3599 | -3.6875 | -4.2727 | 5.0503 | -2.859
176.55 | 1.713 | -1.627 | -1.329 | -0.225 | -1.124 | 0.3713 | 0.28952 | 0.2191 | 1.7539 | 0.5499 | 2.0689 | 1.1732 | 1.1672 | 9.3237 | 2.9223 | -3.3432 | -4.2913 | -4.3952 | 3.9764 | -2.6358
176.6 | 1.808 | -1.583 | -1.26 | -0.601 | -1.044 | 0.4663 | 0.33352 | 0.2881 | 1.3779 | 0.6299 | 2.5982 | 1.3515 | 1.5348 | 7.3249 | 3.3474 | -2.8139 | -4.113 | -4.0276 | 1.9776 | -2.2107
176.65 | 1.982 | -1.445 | -1.091 | -0.944 | -0.902 | 0.6403 | 0.47152 | 0.4571 | 1.0349 | 0.7719 | 3.5678 | 1.9107 | 2.4352 | 5.5015 | 4.1021 | -1.8443 | -3.5538 | -3.1272 | 0.15417 | -1.4561
176.7 | 2.293 | -1.27 | -0.826 | -1.226 | -0.712 | 0.9513 | 0.64652 | 0.7221 | 0.75287 | 0.9619 | 5.3007 | 2.6198 | 3.847 | 4.0023 | 5.1118 | -0.11144 | -2.8446 | -1.7155 | -1.345 | -0.44639
176.75 | 2.654 | -0.971 | -0.467 | -1.447 | -0.421 | 1.3123 | 0.94552 | 1.0811 | 0.53187 | 1.2529 | 7.3121 | 3.8314 | 5.7595 | 2.8275 | 6.6582 | 1.9001 | -1.633 | 0.19712 | -2.5198 | 1.1
176.8 | 3.097 | -0.571 | -0.144 | -1.657 | -0.063 | 1.7553 | 1.3455 | 1.4041 | 0.32187 | 1.6109 | 9.7805 | 5.4523 | 7.4803 | 1.7111 | 8.5607 | 4.3684 | -0.012157 | 1.9179 | -3.6362 | 3.0025
176.85 | 3.647 | -0.148 | 0.187 | -1.721 | 0.318 | 2.3053 | 1.7685 | 1.7351 | 0.25787 | 1.9919 | 12.8451 | 7.1664 | 9.2437 | 1.3709 | 10.5854 | 7.433 | 1.7019 | 3.6813 | -3.9764 | 5.0272
176.9 | 3.563 | 0.246 | 0.465 | -1.684 | 0.539 | 2.2213 | 2.1625 | 2.0131 | 0.29487 | 2.2129 | 12.3771 | 8.763 | 10.7248 | 1.5676 | 11.7598 | 6.965 | 3.2985 | 5.1623 | -3.7797 | 6.2017
176.95 | 3.085 | 0.654 | 0.58 | -1.568 | -0.002 | 1.7433 | 2.5705 | 2.1281 | 0.41087 | 1.6719 | 9.7137 | 10.4163 | 11.3374 | 2.1842 | 8.8848 | 4.3016 | 4.9518 | 5.775 | -3.1631 | 3.3267
177 | 2.628 | 0.912 | 0.47 | -1.325 | -0.437 | 1.2863 | 2.8285 | 2.0181 | 0.65387 | 1.2369 | 7.1673 | 11.4617 | 10.7514 | 3.476 | 6.5732 | 1.7552 | 5.9973 | 5.189 | -1.8713 | 1.015
177.05 | 2.255 | 0.938 | 0.054 | -1.05 | -0.731 | 0.9133 | 2.8545 | 1.6021 | 0.92887 | 0.9429 | 5.0889 | 11.5671 | 8.5352 | 4.938 | 5.0108 | -0.32318 | 6.1026 | 2.9727 | -0.40934 | -0.54736
177.1 | 1.977 | 0.501 | -0.348 | -0.756 | -0.94 | 0.6353 | 2.4175 | 1.2001 | 1.2229 | 0.7339 | 3.5399 | 9.7963 | 6.3935 | 6.5009 | 3.9001 | -1.8722 | 4.3318 | 0.83109 | 1.1536 | -1.658
177.15 | 1.781 | -0.266 | -0.723 | -0.444 | -1.094 | 0.4393 | 1.6505 | 0.8251 | 1.5349 | 0.5799 | 2.4478 | 6.6882 | 4.3957 | 8.1595 | 3.0817 | -2.9643 | 1.2238 | -1.1667 | 2.8122 | -2.4764
177.2 | 1.678 | -0.848 | -1.004 | -0.171 | -1.157 | 0.3363 | 1.0685 | 0.5441 | 1.8079 | 0.5169 | 1.8739 | 4.3298 | 2.8987 | 9.6108 | 2.7469 | -3.5382 | -1.1346 | -2.6637 | 4.2635 | -2.8112
177.25 | 1.69 | -1.286 | -1.176 | -0.011 | -1.199 | 0.3483 | 0.63052 | 0.3721 | 1.9679 | 0.4749 | 1.9407 | 2.555 | 1.9823 | 10.4614 | 2.5237 | -3.4714 | -2.9095 | -3.5801 | 5.1141 | -3.0344
177.3 | 1.681 | -1.534 | -1.3 | -0.054 | -1.186 | 0.3393 | 0.38252 | 0.2481 | 1.9249 | 0.4879 | 1.8906 | 1.55 | 1.3217 | 10.2328 | 2.5928 | -3.5215 | -3.9144 | -4.2407 | 4.8855 | -2.9653
177.35 | 1.697 | -1.646 | -1.347 | -0.263 | -1.145 | 0.3553 | 0.27052 | 0.2011 | 1.7159 | 0.5289 | 1.9797 | 1.0962 | 1.0713 | 9.1217 | 2.8107 | -3.4324 | -4.3683 | -4.4911 | 3.7744 | -2.7474
177.4 | 1.8 | -1.614 | -1.275 | -0.608 | -1.051 | 0.4583 | 0.30252 | 0.2731 | 1.3709 | 0.6229 | 2.5537 | 1.2259 | 1.4549 | 7.2877 | 3.3102 | -2.8584 | -4.2386 | -4.1075 | 1.9404 | -2.2479
177.45 | 1.989 | -1.444 | -1.11 | -0.97 | -0.926 | 0.6473 | 0.47252 | 0.4381 | 1.0089 | 0.7479 | 3.6068 | 1.9147 | 2.334 | 5.3632 | 3.9745 | -1.8053 | -3.5497 | -3.2285 | 0.015948 | -1.5836
177.5 | 2.301 | -1.235 | -0.844 | -1.256 | -0.761 | 0.9593 | 0.68152 | 0.7041 | 0.72287 | 0.9129 | 5.3452 | 2.7616 | 3.7511 | 3.8428 | 4.8514 | -0.066864 | -2.7028 | -1.8114 | -1.5045 | -0.70679
177.55 | 2.655 | -0.915 | -0.483 | -1.429 | -0.479 | 1.3133 | 1.0015 | 1.0651 | 0.54987 | 1.1949 | 7.3177 | 4.0584 | 5.6743 | 2.9232 | 6.35 | 1.9056 | -1.4061 | 0.11188 | -2.4241 | 0.79182
177.6 | 3.09 | -0.527 | -0.145 | -1.675 | -0.096 | 1.7483 | 1.3895 | 1.4031 | 0.30387 | 1.5779 | 9.7415 | 5.6306 | 7.475 | 1.6154 | 8.3853 | 4.3294 | 0.16614 | 1.9126 | -3.7319 | 2.8272
177.65 | 3.617 | -0.116 | 0.208 | -1.731 | 0.245 | 2.2753 | 1.8005 | 1.7561 | 0.24787 | 1.9189 | 12.678 | 7.2961 | 9.3556 | 1.3177 | 10.1974 | 7.2659 | 1.8316 | 3.7932 | -4.0296 | 4.6393
177.7 | 3.623 | 0.285 | 0.475 | -1.73 | 0.337 | 2.2813 | 2.2015 | 2.0231 | 0.24887 | 2.0109 | 12.7114 | 8.921 | 10.7781 | 1.323 | 10.6864 | 7.2993 | 3.4565 | 5.2156 | -4.0243 | 5.1282
177.75 | 3.097 | 0.687 | 0.564 | -1.619 | -0.019 | 1.7553 | 2.6035 | 2.1121 | 0.35987 | 1.6549 | 9.7805 | 10.55 | 11.2522 | 1.9131 | 8.7945 | 4.3684 | 5.0855 | 5.6898 | -3.4342 | 3.2363
177.8 | 2.677 | 0.923 | 0.448 | -1.369 | -0.399 | 1.3353 | 2.8395 | 1.9961 | 0.60987 | 1.2749 | 7.4403 | 11.5063 | 10.6342 | 3.2421 | 6.7751 | 2.0282 | 6.0418 | 5.0718 | -2.1052 | 1.217
177.85 | 2.314 | 0.965 | 0.058 | -1.105 | -0.696 | 0.9723 | 2.8815 | 1.6061 | 0.87387 | 0.9779 | 5.4177 | 11.6765 | 8.5565 | 4.6456 | 5.1968 | 0.005572 | 6.212 | 2.9941 | -0.70173 | -0.36137
177.9 | 2.046 | 0.587 | -0.331 | -0.783 | -0.914 | 0.7043 | 2.5035 | 1.2171 | 1.1959 | 0.7599 | 3.9244 | 10.1448 | 6.4841 | 6.3574 | 4.0383 | -1.4877 | 4.6803 | 0.92166 | 1.0101 | -1.5199
177.95 | 1.825 | -0.229 | -0.695 | -0.483 | -1.049 | 0.4833 | 1.6875 | 0.8531 | 1.4959 | 0.6249 | 2.693 | 6.8382 | 4.5449 | 7.9522 | 3.3209 | -2.7191 | 1.3737 | -1.0176 | 2.6049 | -2.2373
178 | 1.724 | -0.822 | -0.965 | -0.177 | -1.122 | 0.3823 | 1.0945 | 0.5831 | 1.8019 | 0.5519 | 2.1302 | 4.4352 | 3.1065 | 9.5789 | 2.9329 | -3.2819 | -1.0293 | -2.456 | 4.2316 | -2.6252
178.05 | 1.688 | -1.267 | -1.172 | -0.029 | -1.136 | 0.3463 | 0.64952 | 0.3761 | 1.9499 | 0.5379 | 1.9296 | 2.632 | 2.0037 | 10.3657 | 2.8585 | -3.4825 | -2.8325 | -3.5588 | 5.0184 | -2.6996
178.1 | 1.663 | -1.512 | -1.315 | -0.061 | -1.125 | 0.3213 | 0.40452 | 0.2331 | 1.9179 | 0.5489 | 1.7903 | 1.6392 | 1.2418 | 10.1956 | 2.917 | -3.6218 | -3.8253 | -4.3206 | 4.8483 | -2.6412
178.15 | 1.678 | -1.644 | -1.34 | -0.298 | -1.084 | 0.3363 | 0.27252 | 0.2081 | 1.6809 | 0.5899 | 1.8739 | 1.1043 | 1.1086 | 8.9357 | 3.1349 | -3.5382 | -4.3602 | -4.4538 | 3.5884 | -2.4233
178.2 | 1.798 | -1.598 | -1.245 | -0.659 | -1.003 | 0.4563 | 0.31852 | 0.3031 | 1.3199 | 0.6709 | 2.5425 | 1.2907 | 1.6148 | 7.0166 | 3.5653 | -2.8696 | -4.1738 | -3.9477 | 1.6693 | -1.9928
178.25 | 1.978 | -1.461 | -1.07 | -1.019 | -0.886 | 0.6363 | 0.45552 | 0.4781 | 0.95987 | 0.7879 | 3.5455 | 1.8459 | 2.5471 | 5.1028 | 4.1871 | -1.8666 | -3.6186 | -3.0154 | -0.24454 | -1.3711
178.3 | 2.241 | -1.251 | -0.813 | -1.285 | -0.734 | 0.8993 | 0.66552 | 0.7351 | 0.69387 | 0.9399 | 5.0109 | 2.6968 | 3.9162 | 3.6887 | 4.9948 | -0.40118 | -2.7677 | -1.6462 | -1.6586 | -0.56331
178.35 | 2.597 | -0.936 | -0.434 | -1.509 | -0.481 | 1.2553 | 0.98052 | 1.1141 | 0.46987 | 1.1929 | 6.9945 | 3.9733 | 5.9354 | 2.4979 | 6.3393 | 1.5824 | -1.4912 | 0.37293 | -2.8494 | 0.78119
178.4 | 3.013 | -0.577 | -0.091 | -1.715 | -0.13 | 1.6713 | 1.3395 | 1.4571 | 0.26387 | 1.5439 | 9.3125 | 5.428 | 7.7627 | 1.4028 | 8.2046 | 3.9004 | -0.03647 | 2.2003 | -3.9445 | 2.6465
178.45 | 3.531 | -0.142 | 0.238 | -1.777 | 0.281 | 2.1893 | 1.7745 | 1.7861 | 0.20187 | 1.9549 | 12.1988 | 7.1907 | 9.5154 | 1.0732 | 10.3888 | 6.7867 | 1.7262 | 3.953 | -4.2741 | 4.8306
178.5 | 3.616 | 0.263 | 0.523 | -1.746 | 0.449 | 2.2743 | 2.1795 | 2.0711 | 0.23287 | 2.1229 | 12.6724 | 8.8318 | 11.0338 | 1.238 | 11.2815 | 7.2603 | 3.3674 | 5.4713 | -4.1093 | 5.7234
178.55 | 3.182 | 0.666 | 0.62 | -1.654 | 0.124 | 1.8403 | 2.5825 | 2.1681 | 0.32487 | 1.7979 | 10.2542 | 10.4649 | 11.5505 | 1.727 | 9.5544 | 4.8421 | 5.0004 | 5.9881 | -3.6203 | 3.9963
178.6 | 2.749 | 0.905 | 0.508 | -1.393 | -0.302 | 1.4073 | 2.8215 | 2.0561 | 0.58587 | 1.3719 | 7.8415 | 11.4334 | 10.9539 | 3.1145 | 7.2906 | 2.4294 | 5.9689 | 5.3914 | -2.2328 | 1.7324
178.65 | 2.322 | 0.893 | 0.119 | -1.156 | -0.65 | 0.9803 | 2.8095 | 1.6671 | 0.82287 | 1.0239 | 5.4622 | 11.3847 | 8.8815 | 4.3745 | 5.4412 | 0.050148 | 5.9203 | 3.319 | -0.97285 | -0.11691
178.7 | 2.015 | 0.567 | -0.301 | -0.804 | -0.893 | 0.6733 | 2.4835 | 1.2471 | 1.1749 | 0.7809 | 3.7516 | 10.0637 | 6.6439 | 6.2457 | 4.1499 | -1.6605 | 4.5992 | 1.0815 | 0.89842 | -1.4083
178.75 | 1.824 | -0.142 | -0.698 | -0.446 | -1.029 | 0.4823 | 1.7745 | 0.8501 | 1.5329 | 0.6449 | 2.6874 | 7.1907 | 4.5289 | 8.1489 | 3.4272 | -2.7247 | 1.7262 | -1.0335 | 2.8016 | -2.131
178.8 | 1.738 | -0.795 | -1.003 | -0.162 | -1.106 | 0.3963 | 1.1215 | 0.5451 | 1.8169 | 0.5679 | 2.2082 | 4.5446 | 2.904 | 9.6587 | 3.018 | -3.2039 | -0.91985 | -2.6584 | 4.3114 | -2.5402
178.85 | 1.688 | -1.247 | -1.207 | -0.017 | -1.147 | 0.3463 | 0.66952 | 0.3411 | 1.9619 | 0.5269 | 1.9296 | 2.713 | 1.8172 | 10.4295 | 2.8001 | -3.4825 | -2.7514 | -3.7452 | 5.0822 | -2.7581
178.9 | 1.675 | -1.49 | -1.338 | -0.035 | -1.168 | 0.3333 | 0.42652 | 0.2101 | 1.9439 | 0.5059 | 1.8572 | 1.7283 | 1.1193 | 10.3338 | 2.6885 | -3.5549 | -3.7361 | -4.4431 | 4.9865 | -2.8697
178.95 | 1.692 | -1.624 | -1.397 | -0.277 | -1.156 | 0.3503 | 0.29252 | 0.1511 | 1.7019 | 0.5179 | 1.9519 | 1.1853 | 0.80497 | 9.0473 | 2.7523 | -3.4602 | -4.2791 | -4.7575 | 3.7 | -2.8059
179 | 1.804 | -1.588 | -1.331 | -0.641 | -1.079 | 0.4623 | 0.32852 | 0.2171 | 1.3379 | 0.5949 | 2.5759 | 1.3312 | 1.1566 | 7.1122 | 3.1614 | -2.8361 | -4.1332 | -4.4058 | 1.7649 | -2.3967
179.05 | 1.976 | -1.439 | -1.134 | -0.992 | -0.944 | 0.6343 | 0.47752 | 0.4141 | 0.98687 | 0.7299 | 3.5343 | 1.935 | 2.2061 | 5.2463 | 3.8789 | -1.8778 | -3.5295 | -3.3563 | -0.10101 | -1.6793
179.1 | 2.318 | -1.256 | -0.871 | -1.268 | -0.726 | 0.9763 | 0.66052 | 0.6771 | 0.71087 | 0.9479 | 5.44 | 2.6766 | 3.6072 | 3.779 | 5.0374 | 0.02786 | -2.7879 | -1.9552 | -1.5682 | -0.52079
179.15 | 2.655 | -0.969 | -0.501 | -1.479 | -0.418 | 1.3133 | 0.94752 | 1.0471 | 0.49987 | 1.2559 | 7.3177 | 3.8395 | 5.5784 | 2.6574 | 6.6741 | 1.9056 | -1.6249 | 0.015983 | -2.6899 | 1.116
179.2 | 3.083 | -0.562 | -0.183 | -1.655 | -0.08 | 1.7413 | 1.3545 | 1.3651 | 0.32387 | 1.5939 | 9.7025 | 5.4888 | 7.2726 | 1.7217 | 8.4703 | 4.2904 | 0.024313 | 1.7101 | -3.6256 | 2.9122
179.25 | 3.669 | -0.081 | 0.141 | -1.737 | 0.276 | 2.3273 | 1.8355 | 1.6891 | 0.24187 | 1.9499 | 12.9677 | 7.4379 | 8.9987 | 1.2858 | 10.3622 | 7.5556 | 1.9734 | 3.4362 | -4.0615 | 4.804
179.3 | 3.608 | 0.32 | 0.434 | -1.736 | 0.461 | 2.2663 | 2.2365 | 1.9821 | 0.24287 | 2.1349 | 12.6278 | 9.0628 | 10.5596 | 1.2911 | 11.3453 | 7.2157 | 3.5984 | 4.9972 | -4.0562 | 5.7872
179.35 | 3.121 | 0.703 | 0.555 | -1.593 | 0.157 | 1.7793 | 2.6195 | 2.1031 | 0.38587 | 1.8309 | 9.9143 | 10.6148 | 11.2043 | 2.0513 | 9.7298 | 4.5022 | 5.1503 | 5.6418 | -3.296 | 4.1716
179.4 | 2.698 | 1.001 | 0.434 | -1.355 | -0.305 | 1.3563 | 2.9175 | 1.9821 | 0.62387 | 1.3689 | 7.5573 | 11.8224 | 10.5596 | 3.3165 | 7.2746 | 2.1452 | 6.3579 | 4.9972 | -2.0308 | 1.7165
179.45 | 2.315 | 1.027 | 0.076 | -1.124 | -0.675 | 0.9733 | 2.9435 | 1.6241 | 0.85487 | 0.9989 | 5.4232 | 11.9277 | 8.6524 | 4.5446 | 5.3084 | 0.011144 | 6.4633 | 3.09 | -0.80273 | -0.24977
179.5 | 2.046 | 0.571 | -0.292 | -0.799 | -0.913 | 0.7043 | 2.4875 | 1.2561 | 1.1799 | 0.7609 | 3.9244 | 10.0799 | 6.6919 | 6.2723 | 4.0436 | -1.4877 | 4.6155 | 1.1294 | 0.925 | -1.5145
179.55 | 1.869 | -0.231 | -0.638 | -0.473 | -1.074 | 0.5273 | 1.6855 | 0.9101 | 1.5059 | 0.5999 | 2.9381 | 6.8301 | 4.8485 | 8.0053 | 3.188 | -2.474 | 1.3656 | -0.71389 | 2.658 | -2.3701
179.6 | 1.748 | -0.841 | -0.919 | -0.166 | -1.162 | 0.4063 | 1.0755 | 0.6291 | 1.8129 | 0.5119 | 2.2639 | 4.3582 | 3.3515 | 9.6374 | 2.7204 | -3.1482 | -1.1063 | -2.2109 | 4.2901 | -2.8378
179.65 | 1.709 | -1.286 | -1.135 | -0.035 | -1.205 | 0.3673 | 0.63052 | 0.4131 | 1.9439 | 0.4689 | 2.0466 | 2.555 | 2.2008 | 10.3338 | 2.4919 | -3.3655 | -2.9095 | -3.3617 | 4.9865 | -3.0663
179.7 | 1.684 | -1.519 | -1.281 | -0.059 | -1.19 | 0.3423 | 0.39752 | 0.2671 | 1.9199 | 0.4839 | 1.9073 | 1.6108 | 1.423 | 10.2062 | 2.5716 | -3.5048 | -3.8536 | -4.1395 | 4.8589 | -2.9866
179.75 | 1.672 | -1.644 | -1.306 | -0.274 | -1.12 | 0.3303 | 0.27252 | 0.2421 | 1.7049 | 0.5539 | 1.8404 | 1.1043 | 1.2898 | 9.0633 | 2.9436 | -3.5717 | -4.3602 | -4.2727 | 3.716 | -2.6146
179.8 | 1.781 | -1.593 | -1.243 | -0.633 | -1.035 | 0.4393 | 0.32352 | 0.3051 | 1.3459 | 0.6389 | 2.4478 | 1.311 | 1.6254 | 7.1548 | 3.3953 | -2.9643 | -4.1535 | -3.937 | 1.8075 | -2.1629
179.85 | 1.915 | -1.471 | -1.1 | -0.965 | -0.907 | 0.5733 | 0.44552 | 0.4481 | 1.0139 | 0.7669 | 3.1944 | 1.8053 | 2.3872 | 5.3898 | 4.0755 | -2.2177 | -3.6591 | -3.1752 | 0.042529 | -1.4827
179.9 | 2.24 | -1.236 | -0.858 | -1.235 | -0.707 | 0.8983 | 0.68052 | 0.6901 | 0.74387 | 0.9669 | 5.0053 | 2.7576 | 3.6765 | 3.9545 | 5.1383 | -0.40676 | -2.7069 | -1.8859 | -1.3928 | -0.41982
179.95 | 2.611 | -0.94 | -0.475 | -1.439 | -0.409 | 1.2693 | 0.97652 | 1.0731 | 0.53987 | 1.2649 | 7.0726 | 3.957 | 5.7169 | 2.87 | 6.722 | 1.6605 | -1.5074 | 0.1545 | -2.4773 | 1.1638
180 | 3.055 | -0.596 | -0.116 | -1.619 | -0.06 | 1.7133 | 1.3205 | 1.4321 | 0.35987 | 1.6139 | 9.5465 | 5.351 | 7.6295 | 1.9131 | 8.5766 | 4.1344 | -0.11346 | 2.0671 | -3.4342 | 3.0185
180.05 | 3.6 | -0.13 | 0.21 | -1.707 | 0.313 | 2.2583 | 1.7865 | 1.7581 | 0.27187 | 1.9869 | 12.5833 | 7.2393 | 9.3663 | 1.4453 | 10.5588 | 7.1712 | 1.7749 | 3.8038 | -3.902 | 5.0007
180.1 | 3.534 | 0.263 | 0.46 | -1.712 | 0.533 | 2.1923 | 2.1795 | 2.0081 | 0.26687 | 2.2069 | 12.2155 | 8.8318 | 10.6981 | 1.4187 | 11.7279 | 6.8034 | 3.3674 | 5.1357 | -3.9286 | 6.1698
180.15 | 3.065 | 0.712 | 0.57 | -1.604 | 0.03 | 1.7233 | 2.6285 | 2.1181 | 0.37487 | 1.7039 | 9.6022 | 10.6513 | 11.2842 | 1.9928 | 9.0549 | 4.1901 | 5.1868 | 5.7217 | -3.3545 | 3.4967
180.2 | 2.634 | 1.002 | 0.45 | -1.41 | -0.367 | 1.2923 | 2.9185 | 1.9981 | 0.56887 | 1.3069 | 7.2007 | 11.8264 | 10.6449 | 3.0242 | 6.9452 | 1.7886 | 6.362 | 5.0824 | -2.3231 | 1.387
180.25 | 2.29 | 1.004 | 0.06 | -1.165 | -0.678 | 0.9483 | 2.9205 | 1.6081 | 0.81387 | 0.9959 | 5.2839 | 11.8345 | 8.5671 | 4.3266 | 5.2924 | -0.12816 | 6.3701 | 3.0047 | -1.0207 | -0.26571
180.3 | 2.025 | 0.553 | -0.331 | -0.786 | -0.905 | 0.6833 | 2.4695 | 1.2171 | 1.1929 | 0.7689 | 3.8074 | 10.007 | 6.4841 | 6.3414 | 4.0861 | -1.6047 | 4.5425 | 0.92166 | 0.99411 | -1.472
180.35 | 1.849 | -0.18 | -0.729 | -0.419 | -1.064 | 0.5073 | 1.7365 | 0.8191 | 1.5599 | 0.6099 | 2.8267 | 7.0367 | 4.3637 | 8.2924 | 3.2412 | -2.5854 | 1.5723 | -1.1987 | 2.9451 | -2.317
180.4 | 1.744 | -0.815 | -1.001 | -0.157 | -1.148 | 0.4023 | 1.1015 | 0.5471 | 1.8219 | 0.5259 | 2.2416 | 4.4636 | 2.9147 | 9.6852 | 2.7948 | -3.1705 | -1.0009 | -2.6478 | 4.3379 | -2.7634
180.45 | 1.703 | -1.273 | -1.19 | -0.019 | -1.171 | 0.3613 | 0.64352 | 0.3581 | 1.9599 | 0.5029 | 2.0132 | 2.6077 | 1.9078 | 10.4189 | 2.6725 | -3.3989 | -2.8568 | -3.6547 | 5.0716 | -2.8856
180.5 | 1.675 | -1.513 | -1.335 | -0.004 | -1.164 | 0.3333 | 0.40352 | 0.2131 | 1.9749 | 0.5099 | 1.8572 | 1.6351 | 1.1353 | 10.4986 | 2.7097 | -3.5549 | -3.8293 | -4.4272 | 5.1513 | -2.8484
180.55 | 1.685 | -1.659 | -1.381 | -0.191 | -1.119 | 0.3433 | 0.25752 | 0.1671 | 1.7879 | 0.5549 | 1.9129 | 1.0435 | 0.89021 | 9.5045 | 2.9489 | -3.4992 | -4.421 | -4.6722 | 4.1572 | -2.6093
180.6 | 1.783 | -1.635 | -1.281 | -0.548 | -1.02 | 0.4413 | 0.28152 | 0.2671 | 1.4309 | 0.6539 | 2.4589 | 1.1408 | 1.423 | 7.6066 | 3.475 | -2.9532 | -4.3237 | -4.1395 | 2.2593 | -2.0832
180.65 | 1.941 | -1.484 | -1.086 | -0.913 | -0.889 | 0.5993 | 0.43252 | 0.4621 | 1.0659 | 0.7849 | 3.3393 | 1.7526 | 2.4618 | 5.6663 | 4.1711 | -2.0728 | -3.7118 | -3.1006 | 0.31897 | -1.387
180.7 | 2.224 | -1.297 | -0.829 | -1.223 | -0.692 | 0.8823 | 0.61952 | 0.7191 | 0.75587 | 0.9819 | 4.9162 | 2.5104 | 3.831 | 4.0183 | 5.218 | -0.49591 | -2.9541 | -1.7314 | -1.329 | -0.34011
180.75 | 2.592 | -0.979 | -0.472 | -1.43 | -0.402 | 1.2503 | 0.93752 | 1.0761 | 0.54887 | 1.2719 | 6.9667 | 3.799 | 5.7329 | 2.9178 | 6.7592 | 1.5546 | -1.6655 | 0.17048 | -2.4295 | 1.201
180.8 | 3.038 | -0.598 | -0.156 | -1.63 | -0.028 | 1.6963 | 1.3185 | 1.3921 | 0.34887 | 1.6459 | 9.4518 | 5.3429 | 7.4164 | 1.8546 | 8.7467 | 4.0397 | -0.12157 | 1.854 | -3.4927 | 3.1885
180.85 | 3.609 | -0.193 | 0.171 | -1.729 | 0.322 | 2.2673 | 1.7235 | 1.7191 | 0.24987 | 1.9959 | 12.6334 | 6.984 | 9.1585 | 1.3283 | 10.6066 | 7.2213 | 1.5196 | 3.5961 | -4.019 | 5.0485
180.9 | 3.531 | 0.19 | 0.439 | -1.721 | 0.439 | 2.1893 | 2.1065 | 1.9871 | 0.25787 | 2.1129 | 12.1988 | 8.536 | 10.5863 | 1.3709 | 11.2284 | 6.7867 | 3.0716 | 5.0238 | -3.9764 | 5.6703
180.95 | 3.037 | 0.606 | 0.527 | -1.594 | 0.04 | 1.6953 | 2.5225 | 2.0751 | 0.38487 | 1.7139 | 9.4462 | 10.2217 | 11.0551 | 2.046 | 9.108 | 4.0341 | 4.7573 | 5.4927 | -3.3013 | 3.5499
181 | 2.625 | 0.919 | 0.417 | -1.404 | -0.382 | 1.2833 | 2.8355 | 1.9651 | 0.57487 | 1.2919 | 7.1506 | 11.4901 | 10.4691 | 3.0561 | 6.8654 | 1.7385 | 6.0256 | 4.9066 | -2.2912 | 1.3073
181.05 | 2.269 | 0.986 | 0.059 | -1.168 | -0.724 | 0.9273 | 2.9025 | 1.6071 | 0.81087 | 0.9499 | 5.1669 | 11.7616 | 8.5618 | 4.3107 | 5.048 | -0.24517 | 6.2971 | 2.9994 | -1.0366 | -0.51016
181.1 | 1.999 | 0.548 | -0.314 | -0.76 | -0.93 | 0.6573 | 2.4645 | 1.2341 | 1.2189 | 0.7439 | 3.6625 | 9.9867 | 6.5747 | 6.4796 | 3.9533 | -1.7496 | 4.5223 | 1.0122 | 1.1323 | -1.6049
181.15 | 1.825 | -0.22 | -0.708 | -0.362 | -1.053 | 0.4833 | 1.6965 | 0.8401 | 1.6169 | 0.6209 | 2.693 | 6.8746 | 4.4756 | 8.5954 | 3.2996 | -2.7191 | 1.4102 | -1.0868 | 3.2481 | -2.2585
181.2 | 1.716 | -0.812 | -0.989 | -0.08 | -1.115 | 0.3743 | 1.1045 | 0.5591 | 1.8989 | 0.5589 | 2.0856 | 4.4757 | 2.9786 | 10.0946 | 2.9701 | -3.3265 | -0.98874 | -2.5838 | 4.7473 | -2.588
181.25 | 1.671 | -1.271 | -1.171 | 0.003 | -1.143 | 0.3293 | 0.64552 | 0.3771 | 1.9819 | 0.5309 | 1.8349 | 2.6158 | 2.009 | 10.5358 | 2.8213 | -3.5772 | -2.8487 | -3.5534 | 5.1885 | -2.7368
181.3 | 1.687 | -1.49 | -1.295 | -0.009 | -1.149 | 0.3453 | 0.42652 | 0.2531 | 1.9699 | 0.5249 | 1.924 | 1.7283 | 1.3484 | 10.472 | 2.7894 | -3.4881 | -3.7361 | -4.2141 | 5.1247 | -2.7687
181.35 | 1.73 | -1.617 | -1.334 | -0.274 | -1.121 | 0.3883 | 0.29952 | 0.2141 | 1.7049 | 0.5529 | 2.1636 | 1.2137 | 1.1406 | 9.0633 | 2.9382 | -3.2485 | -4.2508 | -4.4218 | 3.716 | -2.6199
181.4 | 1.816 | -1.573 | -1.275 | -0.668 | -1.059 | 0.4743 | 0.34352 | 0.2731 | 1.3109 | 0.6149 | 2.6428 | 1.392 | 1.4549 | 6.9687 | 3.2677 | -2.7693 | -4.0725 | -4.1075 | 1.6214 | -2.2904
181.45 | 1.989 | -1.454 | -1.126 | -1.036 | -0.906 | 0.6473 | 0.46252 | 0.4221 | 0.94287 | 0.7679 | 3.6068 | 1.8742 | 2.2487 | 5.0124 | 4.0808 | -1.8053 | -3.5902 | -3.3137 | -0.33491 | -1.4773
181.5 | 2.287 | -1.205 | -0.853 | -1.299 | -0.676 | 0.9453 | 0.71152 | 0.6951 | 0.67987 | 0.9979 | 5.2672 | 2.8832 | 3.7031 | 3.6142 | 5.3031 | -0.14487 | -2.5813 | -1.8593 | -1.733 | -0.25508
181.55 | 2.635 | -0.885 | -0.479 | -1.52 | -0.351 | 1.2933 | 1.0315 | 1.0691 | 0.45887 | 1.3229 | 7.2063 | 4.1799 | 5.6956 | 2.4394 | 7.0302 | 1.7942 | -1.2845 | 0.13319 | -2.9079 | 1.472
181.6 | 3.06 | -0.558 | -0.146 | -1.695 | 0.046 | 1.7183 | 1.3585 | 1.4021 | 0.28387 | 1.7199 | 9.5744 | 5.505 | 7.4697 | 1.5091 | 9.1399 | 4.1623 | 0.040522 | 1.9072 | -3.8382 | 3.5818
181.65 | 3.571 | -0.157 | 0.147 | -1.772 | 0.341 | 2.2293 | 1.7595 | 1.6951 | 0.20687 | 2.0149 | 12.4217 | 7.1299 | 9.0306 | 1.0997 | 10.7076 | 7.0096 | 1.6655 | 3.4682 | -4.2476 | 5.1495
181.7 | 3.636 | 0.212 | 0.434 | -1.753 | 0.383 | 2.2943 | 2.1285 | 1.9821 | 0.22587 | 2.0569 | 12.7839 | 8.6252 | 10.5596 | 1.2007 | 10.9308 | 7.3718 | 3.1607 | 4.9972 | -4.1466 | 5.3727
181.75 | 3.12 | 0.609 | 0.551 | -1.594 | -0.106 | 1.7783 | 2.5255 | 2.0991 | 0.38487 | 1.5679 | 9.9087 | 10.2339 | 11.1829 | 2.046 | 8.3322 | 4.4966 | 4.7694 | 5.6205 | -3.3013 | 2.774
181.8 | 2.698 | 0.925 | 0.481 | -1.352 | -0.523 | 1.3563 | 2.8415 | 2.0291 | 0.62687 | 1.1509 | 7.5573 | 11.5144 | 10.81 | 3.3325 | 6.1161 | 2.1452 | 6.0499 | 5.2476 | -2.0148 | 0.55799
181.85 | 2.329 | 0.97 | 0.144 | -1.101 | -0.843 | 0.9873 | 2.8865 | 1.6921 | 0.87787 | 0.8309 | 5.5012 | 11.6967 | 9.0146 | 4.6668 | 4.4156 | 0.089152 | 6.2323 | 3.4522 | -0.68046 | -1.1426
181.9 | 2.053 | 0.59 | -0.281 | -0.801 | -1.035 | 0.7113 | 2.5065 | 1.2671 | 1.1779 | 0.6389 | 3.9634 | 10.1569 | 6.7505 | 6.2617 | 3.3953 | -1.4487 | 4.6924 | 1.188 | 0.91437 | -2.1629
181.95 | 1.843 | -0.2 | -0.682 | -0.511 | -1.137 | 0.5013 | 1.7165 | 0.8661 | 1.4679 | 0.5369 | 2.7933 | 6.9557 | 4.6141 | 7.8033 | 2.8532 | -2.6188 | 1.4912 | -0.9483 | 2.456 | -2.7049
182 | 1.723 | -0.784 | -0.994 | -0.246 | -1.184 | 0.3813 | 1.1325 | 0.5541 | 1.7329 | 0.4899 | 2.1246 | 4.5892 | 2.952 | 9.2121 | 2.6035 | -3.2875 | -0.87528 | -2.6105 | 3.8648 | -2.9547
182.05 | 1.695 | -1.196 | -1.174 | -0.051 | -1.184 | 0.3533 | 0.72052 | 0.3741 | 1.9279 | 0.4899 | 1.9686 | 2.9197 | 1.993 | 10.2487 | 2.6035 | -3.4435 | -2.5448 | -3.5694 | 4.9014 | -2.9547
182.1 | 1.681 | -1.448 | -1.303 | -0.053 | -1.14 | 0.3393 | 0.46852 | 0.2451 | 1.9259 | 0.5339 | 1.8906 | 1.8985 | 1.3058 | 10.2381 | 2.8373 | -3.5215 | -3.5659 | -4.2567 | 4.8908 | -2.7209
182.15 | 1.701 | -1.615 | -1.332 | -0.265 | -1.071 | 0.3593 | 0.30152 | 0.2161 | 1.7139 | 0.6029 | 2.002 | 1.2218 | 1.1513 | 9.1111 | 3.204 | -3.4101 | -4.2427 | -4.4112 | 3.7638 | -2.3542
182.2 | 1.8 | -1.623 | -1.27 | -0.662 | -0.955 | 0.4583 | 0.29352 | 0.2781 | 1.3169 | 0.7189 | 2.5537 | 1.1894 | 1.4816 | 7.0006 | 3.8204 | -2.8584 | -4.2751 | -4.0809 | 1.6533 | -1.7377
182.25 | 1.963 | -1.496 | -1.125 | -0.976 | -0.807 | 0.6213 | 0.42052 | 0.4231 | 1.0029 | 0.8669 | 3.4619 | 1.704 | 2.2541 | 5.3314 | 4.6069 | -1.9502 | -3.7604 | -3.3084 | -0.015948 | -0.95124
182.3 | 2.24 | -1.253 | -0.886 | -1.244 | -0.588 | 0.8983 | 0.66352 | 0.6621 | 0.73487 | 1.0859 | 5.0053 | 2.6887 | 3.5273 | 3.9066 | 5.7707 | -0.40676 | -2.7758 | -2.0351 | -1.4407 | 0.21257
182.35 | 2.608 | -0.972 | -0.523 | -1.458 | -0.305 | 1.2663 | 0.94452 | 1.0251 | 0.52087 | 1.3689 | 7.0558 | 3.8274 | 5.4612 | 2.769 | 7.2746 | 1.6437 | -1.6371 | -0.10122 | -2.5783 | 1.7165
182.4 | 3.002 | -0.585 | -0.183 | -1.657 | 0.044 | 1.6603 | 1.3315 | 1.3651 | 0.32187 | 1.7179 | 9.2512 | 5.3956 | 7.2726 | 1.7111 | 9.1293 | 3.8391 | -0.068887 | 1.7101 | -3.6362 | 3.5711
182.45 | 3.518 | -0.157 | 0.173 | -1.76 | 0.324 | 2.1763 | 1.7595 | 1.7211 | 0.21887 | 1.9979 | 12.1264 | 7.1299 | 9.1691 | 1.1635 | 10.6173 | 6.7143 | 1.6655 | 3.6067 | -4.1838 | 5.0591
182.5 | 3.6 | 0.19 | 0.457 | -1.77 | 0.306 | 2.2583 | 2.1065 | 2.0051 | 0.20887 | 1.9799 | 12.5833 | 8.536 | 10.6822 | 1.1104 | 10.5216 | 7.1712 | 3.0716 | 5.1197 | -4.2369 | 4.9635
182.55 | 3.128 | 0.56 | 0.537 | -1.625 | -0.032 | 1.7863 | 2.4765 | 2.0851 | 0.35387 | 1.6419 | 9.9533 | 10.0353 | 11.1084 | 1.8812 | 8.7254 | 4.5412 | 4.5709 | 5.5459 | -3.4661 | 3.1673
182.6 | 2.712 | 0.866 | 0.428 | -1.375 | -0.429 | 1.3703 | 2.7825 | 1.9761 | 0.60387 | 1.2449 | 7.6353 | 11.2753 | 10.5277 | 3.2102 | 6.6157 | 2.2232 | 5.8109 | 4.9652 | -2.1371 | 1.0575
182.65 | 2.323 | 0.899 | 0.068 | -1.117 | -0.778 | 0.9813 | 2.8155 | 1.6161 | 0.86187 | 0.8959 | 5.4678 | 11.409 | 8.6098 | 4.5818 | 4.761 | 0.05572 | 5.9446 | 3.0473 | -0.76552 | -0.79713
182.7 | 2.008 | 0.526 | -0.312 | -0.795 | -0.994 | 0.6663 | 2.4425 | 1.2361 | 1.1839 | 0.6799 | 3.7126 | 9.8976 | 6.5853 | 6.2936 | 3.6132 | -1.6995 | 4.4331 | 1.0229 | 0.94627 | -1.945
182.75 | 1.812 | -0.226 | -0.709 | -0.485 | -1.111 | 0.4703 | 1.6905 | 0.8391 | 1.4939 | 0.5629 | 2.6205 | 6.8503 | 4.4703 | 7.9416 | 2.9914 | -2.7916 | 1.3859 | -1.0921 | 2.5943 | -2.5668
182.8 | 1.708 | -0.844 | -1 | -0.205 | -1.179 | 0.3663 | 1.0725 | 0.5481 | 1.7739 | 0.4949 | 2.041 | 4.3461 | 2.92 | 9.4301 | 2.63 | -3.3711 | -1.1184 | -2.6424 | 4.0828 | -2.9281
182.85 | 1.674 | -1.266 | -1.184 | -0.041 | -1.217 | 0.3323 | 0.65052 | 0.3641 | 1.9379 | 0.4569 | 1.8516 | 2.636 | 1.9397 | 10.3019 | 2.4281 | -3.5605 | -2.8284 | -3.6227 | 4.9546 | -3.1301
182.9 | 1.646 | -1.496 | -1.318 | -0.045 | -1.179 | 0.3043 | 0.42052 | 0.2301 | 1.9339 | 0.4949 | 1.6956 | 1.704 | 1.2258 | 10.2806 | 2.63 | -3.7165 | -3.7604 | -4.3366 | 4.9333 | -2.9281
182.95 | 1.657 | -1.65 | -1.353 | -0.208 | -1.118 | 0.3153 | 0.26652 | 0.1951 | 1.7709 | 0.5559 | 1.7569 | 1.08 | 1.0394 | 9.4141 | 2.9542 | -3.6552 | -4.3845 | -4.523 | 4.0668 | -2.604
183 | 1.782 | -1.615 | -1.296 | -0.544 | -1.032 | 0.4403 | 0.30152 | 0.2521 | 1.4349 | 0.6419 | 2.4534 | 1.2218 | 1.343 | 7.6279 | 3.4112 | -2.9587 | -4.2427 | -4.2194 | 2.2806 | -2.1469
183.05 | 1.948 | -1.477 | -1.131 | -0.907 | -0.858 | 0.6063 | 0.43952 | 0.4171 | 1.0719 | 0.8159 | 3.3783 | 1.781 | 2.2221 | 5.6982 | 4.3359 | -2.0338 | -3.6834 | -3.3403 | 0.35086 | -1.2223
183.1 | 2.246 | -1.262 | -0.837 | -1.218 | -0.646 | 0.9043 | 0.65452 | 0.7111 | 0.76087 | 1.0279 | 5.0388 | 2.6522 | 3.7884 | 4.0449 | 5.4625 | -0.37332 | -2.8122 | -1.7741 | -1.3024 | -0.095656
183.15 | 2.649 | -0.971 | -0.452 | -1.443 | -0.348 | 1.3073 | 0.94552 | 1.0961 | 0.53587 | 1.3259 | 7.2843 | 3.8314 | 5.8395 | 2.8487 | 7.0461 | 1.8722 | -1.633 | 0.27703 | -2.4986 | 1.488
183.2 | 3.12 | -0.567 | -0.124 | -1.65 | -0.048 | 1.7783 | 1.3495 | 1.4241 | 0.32887 | 1.6259 | 9.9087 | 5.4685 | 7.5869 | 1.7483 | 8.6404 | 4.4966 | 0.0040522 | 2.0244 | -3.599 | 3.0822
183.25 | 3.691 | -0.13 | 0.191 | -1.75 | 0.202 | 2.3493 | 1.7865 | 1.7391 | 0.22887 | 1.8759 | 13.0903 | 7.2393 | 9.265 | 1.2167 | 9.9689 | 7.6782 | 1.7749 | 3.7026 | -4.1306 | 4.4108
183.3 | 3.537 | 0.293 | 0.434 | -1.785 | 0.323 | 2.1953 | 2.2095 | 1.9821 | 0.19387 | 1.9969 | 12.2322 | 8.9534 | 10.5596 | 1.0306 | 10.612 | 6.8201 | 3.4889 | 4.9972 | -4.3167 | 5.0538
183.35 | 3.028 | 0.76 | 0.539 | -1.657 | 0.123 | 1.6863 | 2.6765 | 2.0871 | 0.32187 | 1.7969 | 9.3961 | 10.8458 | 11.119 | 1.7111 | 9.5491 | 3.984 | 5.3813 | 5.5566 | -3.6362 | 3.991
183.4 | 2.649 | 1.017 | 0.467 | -1.376 | -0.336 | 1.3073 | 2.9335 | 2.0151 | 0.60287 | 1.3379 | 7.2843 | 11.8872 | 10.7354 | 3.2049 | 7.1099 | 1.8722 | 6.4227 | 5.173 | -2.1424 | 1.5517
183.45 | 2.305 | 1.069 | 0.115 | -1.128 | -0.707 | 0.9633 | 2.9855 | 1.6631 | 0.85087 | 0.9669 | 5.3675 | 12.0979 | 8.8602 | 4.5233 | 5.1383 | -0.044576 | 6.6335 | 3.2977 | -0.824 | -0.41982
183.5 | 2.028 | 0.452 | -0.271 | -0.827 | -0.933 | 0.6863 | 2.3685 | 1.2771 | 1.1519 | 0.7409 | 3.8241 | 9.5977 | 6.8037 | 6.1234 | 3.9373 | -1.588 | 4.1332 | 1.2413 | 0.77615 | -1.6208
183.55 | 1.839 | -0.304 | -0.655 | -0.506 | -1.073 | 0.4973 | 1.6125 | 0.8931 | 1.4729 | 0.6009 | 2.771 | 6.5342 | 4.758 | 7.8299 | 3.1933 | -2.6411 | 1.0698 | -0.80445 | 2.4826 | -2.3648
183.6 | 1.74 | -0.849 | -0.984 | -0.139 | -1.159 | 0.3983 | 1.0675 | 0.5641 | 1.8399 | 0.5149 | 2.2193 | 4.3258 | 3.0052 | 9.7809 | 2.7363 | -3.1928 | -1.1387 | -2.5572 | 4.4336 | -2.8218
183.65 | 1.673 | -1.247 | -1.187 | 0 | -1.178 | 0.3313 | 0.66952 | 0.3611 | 1.9789 | 0.4959 | 1.846 | 2.713 | 1.9237 | 10.5199 | 2.6353 | -3.5661 | -2.7514 | -3.6387 | 5.1726 | -2.9228
183.7 | 1.659 | -1.496 | -1.313 | -0.016 | -1.162 | 0.3173 | 0.42052 | 0.2351 | 1.9629 | 0.5119 | 1.768 | 1.704 | 1.2525 | 10.4348 | 2.7204 | -3.6441 | -3.7604 | -4.3099 | 5.0875 | -2.8378
183.75 | 1.669 | -1.605 | -1.334 | -0.264 | -1.111 | 0.3273 | 0.31152 | 0.2141 | 1.7149 | 0.5629 | 1.8237 | 1.2623 | 1.1406 | 9.1164 | 2.9914 | -3.5884 | -4.2021 | -4.4218 | 3.7691 | -2.5668
183.8 | 1.781 | -1.633 | -1.258 | -0.644 | -1.028 | 0.4393 | 0.28352 | 0.2901 | 1.3349 | 0.6459 | 2.4478 | 1.1489 | 1.5455 | 7.0963 | 3.4325 | -2.9643 | -4.3156 | -4.0169 | 1.749 | -2.1257
183.85 | 1.961 | -1.47 | -1.068 | -1.028 | -0.896 | 0.6193 | 0.44652 | 0.4801 | 0.95087 | 0.7779 | 3.4508 | 1.8094 | 2.5577 | 5.0549 | 4.1339 | -1.9613 | -3.6551 | -3.0047 | -0.29239 | -1.4242
183.9 | 2.239 | -1.233 | -0.807 | -1.291 | -0.675 | 0.8973 | 0.68352 | 0.7411 | 0.68787 | 0.9989 | 4.9998 | 2.7698 | 3.9482 | 3.6568 | 5.3084 | -0.41233 | -2.6947 | -1.6142 | -1.6905 | -0.24977
183.95 | 2.612 | -0.97 | -0.457 | -1.471 | -0.375 | 1.2703 | 0.94652 | 1.0911 | 0.50787 | 1.2989 | 7.0781 | 3.8355 | 5.8128 | 2.6999 | 6.9026 | 1.666 | -1.629 | 0.25039 | -2.6474 | 1.3445
184 | 3.049 | -0.634 | -0.118 | -1.656 | -0.074 | 1.7073 | 1.2825 | 1.4301 | 0.32287 | 1.5999 | 9.5131 | 5.197 | 7.6188 | 1.7164 | 8.5022 | 4.101 | -0.26745 | 2.0564 | -3.6309 | 2.9441
184.05 | 3.589 | -0.214 | 0.214 | -1.742 | 0.205 | 2.2473 | 1.7025 | 1.7621 | 0.23687 | 1.8789 | 12.522 | 6.8989 | 9.3876 | 1.2592 | 9.9849 | 7.1099 | 1.4345 | 3.8251 | -4.0881 | 4.4267
184.1 | 3.533 | 0.174 | 0.469 | -1.675 | 0.303 | 2.1913 | 2.0905 | 2.0171 | 0.30387 | 1.9769 | 12.2099 | 8.4712 | 10.7461 | 1.6154 | 10.5057 | 6.7978 | 3.0067 | 5.1837 | -3.7319 | 4.9475
184.15 | 3.113 | 0.637 | 0.564 | -1.548 | 0.036 | 1.7713 | 2.5535 | 2.1121 | 0.43087 | 1.7099 | 9.8697 | 10.3474 | 11.2522 | 2.2905 | 9.0868 | 4.4576 | 4.8829 | 5.6898 | -3.0568 | 3.5286
184.2 | 2.684 | 0.96 | 0.461 | -1.339 | -0.371 | 1.3423 | 2.8765 | 2.0091 | 0.63987 | 1.3029 | 7.4793 | 11.6562 | 10.7035 | 3.4016 | 6.9239 | 2.0672 | 6.1918 | 5.141 | -1.9457 | 1.3657
184.25 | 2.32 | 0.91 | 0.072 | -1.075 | -0.698 | 0.9783 | 2.8265 | 1.6201 | 0.90387 | 0.9759 | 5.4511 | 11.4536 | 8.6311 | 4.8051 | 5.1862 | 0.039004 | 5.9892 | 3.0686 | -0.54224 | -0.37199
184.3 | 2.014 | 0.467 | -0.331 | -0.768 | -0.916 | 0.6723 | 2.3835 | 1.2171 | 1.2109 | 0.7579 | 3.7461 | 9.6585 | 6.4841 | 6.4371 | 4.0277 | -1.666 | 4.194 | 0.92166 | 1.0898 | -1.5305
184.35 | 1.806 | -0.219 | -0.772 | -0.477 | -1.054 | 0.4643 | 1.6975 | 0.7761 | 1.5019 | 0.6199 | 2.5871 | 6.8787 | 4.1347 | 7.9841 | 3.2943 | -2.825 | 1.4142 | -1.4278 | 2.6368 | -2.2638
184.4 | 1.689 | -0.828 | -1.074 | -0.168 | -1.121 | 0.3473 | 1.0885 | 0.4741 | 1.8109 | 0.5529 | 1.9352 | 4.4109 | 2.5258 | 9.6268 | 2.9382 | -3.4769 | -1.0536 | -3.0367 | 4.2795 | -2.6199
184.45 | 1.691 | -1.253 | -1.241 | -0.011 | -1.166 | 0.3493 | 0.66352 | 0.3071 | 1.9679 | 0.5079 | 1.9463 | 2.6887 | 1.6361 | 10.4614 | 2.6991 | -3.4658 | -2.7758 | -3.9264 | 5.1141 | -2.859
184.5 | 1.688 | -1.486 | -1.328 | -0.025 | -1.154 | 0.3463 | 0.43052 | 0.2201 | 1.9539 | 0.5199 | 1.9296 | 1.7445 | 1.1726 | 10.387 | 2.7629 | -3.4825 | -3.7199 | -4.3899 | 5.0397 | -2.7953
184.55 | 1.696 | -1.627 | -1.364 | -0.207 | -1.143 | 0.3543 | 0.28952 | 0.1841 | 1.7719 | 0.5309 | 1.9742 | 1.1732 | 0.98078 | 9.4194 | 2.8213 | -3.4379 | -4.2913 | -4.5817 | 4.0721 | -2.7368
184.6 | 1.797 | -1.576 | -1.308 | -0.587 | -1.034 | 0.4553 | 0.34052 | 0.2401 | 1.3919 | 0.6399 | 2.5369 | 1.3798 | 1.2791 | 7.3993 | 3.4006 | -2.8752 | -4.0846 | -4.2833 | 2.052 | -2.1576
184.65 | 1.976 | -1.462 | -1.124 | -0.949 | -0.858 | 0.6343 | 0.45452 | 0.4241 | 1.0299 | 0.8159 | 3.5343 | 1.8418 | 2.2594 | 5.4749 | 4.3359 | -1.8778 | -3.6227 | -3.3031 | 0.12759 | -1.2223
184.7 | 2.26 | -1.228 | -0.855 | -1.232 | -0.633 | 0.9183 | 0.68852 | 0.6931 | 0.74687 | 1.0409 | 5.1168 | 2.79 | 3.6925 | 3.9704 | 5.5316 | -0.29532 | -2.6745 | -1.87 | -1.3769 | -0.026571
184.75 | 2.601 | -0.94 | -0.48 | -1.428 | -0.339 | 1.2593 | 0.97652 | 1.0681 | 0.55087 | 1.3349 | 7.0168 | 3.957 | 5.6903 | 2.9285 | 7.094 | 1.6047 | -1.5074 | 0.12786 | -2.4188 | 1.5358
184.8 | 3.042 | -0.562 | -0.134 | -1.629 | -0.003 | 1.7003 | 1.3545 | 1.4141 | 0.34987 | 1.6709 | 9.4741 | 5.4888 | 7.5336 | 1.8599 | 8.8795 | 4.062 | 0.024313 | 1.9712 | -3.4874 | 3.3214
184.85 | 3.586 | -0.161 | 0.183 | -1.733 | 0.261 | 2.2443 | 1.7555 | 1.7311 | 0.24587 | 1.9349 | 12.5053 | 7.1137 | 9.2224 | 1.3071 | 10.2825 | 7.0932 | 1.6492 | 3.66 | -4.0402 | 4.7243
184.9 | 3.663 | 0.212 | 0.441 | -1.723 | 0.317 | 2.3213 | 2.1285 | 1.9891 | 0.25587 | 1.9909 | 12.9343 | 8.6252 | 10.5969 | 1.3602 | 10.5801 | 7.5222 | 3.1607 | 5.0345 | -3.9871 | 5.0219
184.95 | 3.151 | 0.582 | 0.539 | -1.603 | 0.04 | 1.8093 | 2.4985 | 2.0871 | 0.37587 | 1.7139 | 10.0814 | 10.1245 | 11.119 | 1.9982 | 9.108 | 4.6693 | 4.66 | 5.5566 | -3.3491 | 3.5499
185 | 2.716 | 0.922 | 0.418 | -1.351 | -0.353 | 1.3743 | 2.8385 | 1.9661 | 0.62787 | 1.3209 | 7.6576 | 11.5022 | 10.4744 | 3.3378 | 7.0196 | 2.2455 | 6.0378 | 4.912 | -2.0095 | 1.4614
185.05 | 2.33 | 1.006 | 0.025 | -1.111 | -0.717 | 0.9883 | 2.9225 | 1.5731 | 0.86787 | 0.9569 | 5.5068 | 11.8426 | 8.3807 | 4.6137 | 5.0852 | 0.094724 | 6.3782 | 2.8182 | -0.73362 | -0.47296
185.1 | 2.049 | 0.577 | -0.34 | -0.791 | -0.968 | 0.7073 | 2.4935 | 1.2081 | 1.1879 | 0.7059 | 3.9411 | 10.1042 | 6.4361 | 6.3148 | 3.7513 | -1.471 | 4.6398 | 0.87371 | 0.96753 | -1.8068
185.15 | 1.829 | -0.173 | -0.694 | -0.46 | -1.091 | 0.4873 | 1.7435 | 0.8541 | 1.5189 | 0.5829 | 2.7152 | 7.0651 | 4.5502 | 8.0745 | 3.0977 | -2.6968 | 1.6006 | -1.0122 | 2.7272 | -2.4605
185.2 | 1.713 | -0.791 | -0.959 | -0.109 | -1.144 | 0.3713 | 1.1255 | 0.5891 | 1.8699 | 0.5299 | 2.0689 | 4.5608 | 3.1384 | 9.9404 | 2.816 | -3.3432 | -0.90364 | -2.424 | 4.5931 | -2.7421
185.25 | 1.695 | -1.264 | -1.162 | -0.018 | -1.143 | 0.3533 | 0.65252 | 0.3861 | 1.9609 | 0.5309 | 1.9686 | 2.6441 | 2.0569 | 10.4242 | 2.8213 | -3.4435 | -2.8203 | -3.5055 | 5.0769 | -2.7368
185.3 | 1.675 | -1.494 | -1.277 | -0.047 | -1.098 | 0.3333 | 0.42252 | 0.2711 | 1.9319 | 0.5759 | 1.8572 | 1.7121 | 1.4443 | 10.27 | 3.0605 | -3.5549 | -3.7523 | -4.1182 | 4.9227 | -2.4977
185.35 | 1.677 | -1.657 | -1.308 | -0.243 | -1.042 | 0.3353 | 0.25952 | 0.2401 | 1.7359 | 0.6319 | 1.8683 | 1.0516 | 1.2791 | 9.2281 | 3.3581 | -3.5438 | -4.4128 | -4.2833 | 3.8808 | -2.2001
185.4 | 1.789 | -1.625 | -1.264 | -0.641 | -0.945 | 0.4473 | 0.29152 | 0.2841 | 1.3379 | 0.7289 | 2.4924 | 1.1813 | 1.5135 | 7.1122 | 3.8735 | -2.9197 | -4.2832 | -4.0489 | 1.7649 | -1.6846
185.45 | 1.968 | -1.481 | -1.076 | -1.005 | -0.82 | 0.6263 | 0.43552 | 0.4721 | 0.97387 | 0.8539 | 3.4898 | 1.7648 | 2.5151 | 5.1772 | 4.5378 | -1.9223 | -3.6997 | -3.0473 | -0.17012 | -1.0203
185.5 | 2.256 | -1.277 | -0.799 | -1.3 | -0.607 | 0.9143 | 0.63952 | 0.7491 | 0.67887 | 1.0669 | 5.0945 | 2.5915 | 3.9908 | 3.6089 | 5.6697 | -0.3176 | -2.873 | -1.5716 | -1.7384 | 0.1116
185.55 | 2.618 | -0.962 | -0.471 | -1.517 | -0.331 | 1.2763 | 0.95452 | 1.0771 | 0.46187 | 1.3429 | 7.1116 | 3.8679 | 5.7382 | 2.4553 | 7.1365 | 1.6995 | -1.5966 | 0.17581 | -2.892 | 1.5783
185.6 | 3.06 | -0.544 | -0.15 | -1.688 | 0.027 | 1.7183 | 1.3725 | 1.3981 | 0.29087 | 1.7009 | 9.5744 | 5.5617 | 7.4484 | 1.5463 | 9.0389 | 4.1623 | 0.097253 | 1.8859 | -3.801 | 3.4808
185.65 | 3.641 | -0.083 | 0.185 | -1.774 | 0.392 | 2.2993 | 1.8335 | 1.7331 | 0.20487 | 2.0659 | 12.8117 | 7.4298 | 9.2331 | 1.0891 | 10.9786 | 7.3996 | 1.9653 | 3.6706 | -4.2582 | 5.4205
185.7 | 3.568 | 0.318 | 0.412 | -1.79 | 0.395 | 2.2263 | 2.2345 | 1.9601 | 0.18887 | 2.0689 | 12.405 | 9.0547 | 10.4424 | 1.004 | 10.9946 | 6.9929 | 3.5902 | 4.88 | -4.3433 | 5.4364
185.75 | 3.078 | 0.728 | 0.516 | -1.676 | -0.158 | 1.7363 | 2.6445 | 2.0641 | 0.30287 | 1.5159 | 9.6747 | 10.7161 | 10.9965 | 1.6101 | 8.0558 | 4.2626 | 5.2517 | 5.4341 | -3.7372 | 2.4977
185.8 | 2.695 | 1.017 | 0.468 | -1.413 | -0.53 | 1.3533 | 2.9335 | 2.0161 | 0.56587 | 1.1439 | 7.5406 | 11.8872 | 10.7408 | 3.0082 | 6.0789 | 2.1285 | 6.4227 | 5.1783 | -2.3391 | 0.52079
185.85 | 2.327 | 1.061 | 0.125 | -1.175 | -0.821 | 0.9853 | 2.9775 | 1.6731 | 0.80387 | 0.8529 | 5.4901 | 12.0655 | 8.9134 | 4.2734 | 4.5325 | 0.078008 | 6.601 | 3.351 | -1.0739 | -1.0256
185.9 | 2.041 | 0.545 | -0.304 | -0.884 | -1.015 | 0.6993 | 2.4615 | 1.2441 | 1.0949 | 0.6589 | 3.8965 | 9.9746 | 6.6279 | 5.8204 | 3.5016 | -1.5156 | 4.5101 | 1.0655 | 0.47313 | -2.0566
185.95 | 1.831 | -0.206 | -0.682 | -0.567 | -1.119 | 0.4893 | 1.7105 | 0.8661 | 1.4119 | 0.5549 | 2.7264 | 6.9314 | 4.6141 | 7.5056 | 2.9489 | -2.6857 | 1.4669 | -0.9483 | 2.1583 | -2.6093
186 | 1.722 | -0.801 | -0.947 | -0.244 | -1.182 | 0.3803 | 1.1155 | 0.6011 | 1.7349 | 0.4919 | 2.119 | 4.5203 | 3.2023 | 9.2227 | 2.6141 | -3.2931 | -0.94416 | -2.3601 | 3.8754 | -2.9441
186.05 | 1.694 | -1.254 | -1.154 | -0.076 | -1.214 | 0.3523 | 0.66252 | 0.3941 | 1.9029 | 0.4599 | 1.963 | 2.6847 | 2.0996 | 10.1158 | 2.444 | -3.4491 | -2.7798 | -3.4629 | 4.7685 | -3.1141
186.1 | 1.664 | -1.513 | -1.298 | -0.089 | -1.212 | 0.3223 | 0.40352 | 0.2501 | 1.8899 | 0.4619 | 1.7959 | 1.6351 | 1.3324 | 10.0467 | 2.4547 | -3.6162 | -3.8293 | -4.23 | 4.6994 | -3.1035
186.15 | 1.689 | -1.645 | -1.338 | -0.312 | -1.165 | 0.3473 | 0.27152 | 0.2101 | 1.6669 | 0.5089 | 1.9352 | 1.1002 | 1.1193 | 8.8612 | 2.7044 | -3.4769 | -4.3642 | -4.4431 | 3.5139 | -2.8537
186.2 | 1.8 | -1.62 | -1.303 | -0.647 | -1.079 | 0.4583 | 0.29652 | 0.2451 | 1.3319 | 0.5949 | 2.5537 | 1.2016 | 1.3058 | 7.0803 | 3.1614 | -2.8584 | -4.2629 | -4.2567 | 1.733 | -2.3967
186.25 | 1.99 | -1.489 | -1.138 | -0.968 | -0.94 | 0.6483 | 0.42752 | 0.4101 | 1.0109 | 0.7339 | 3.6123 | 1.7324 | 2.1848 | 5.3739 | 3.9001 | -1.7998 | -3.7321 | -3.3776 | 0.02658 | -1.658
186.3 | 2.293 | -1.247 | -0.835 | -1.197 | -0.736 | 0.9513 | 0.66952 | 0.7131 | 0.78187 | 0.9379 | 5.3007 | 2.713 | 3.799 | 4.1565 | 4.9842 | -0.11144 | -2.7514 | -1.7634 | -1.1908 | -0.57393
186.35 | 2.634 | -0.953 | -0.469 | -1.389 | -0.446 | 1.2923 | 0.96352 | 1.0791 | 0.58987 | 1.2279 | 7.2007 | 3.9044 | 5.7489 | 3.1358 | 6.5253 | 1.7886 | -1.5601 | 0.18646 | -2.2115 | 0.96718
186.4 | 3.043 | -0.526 | -0.161 | -1.594 | -0.102 | 1.7013 | 1.3905 | 1.3871 | 0.38487 | 1.5719 | 9.4797 | 5.6347 | 7.3898 | 2.046 | 8.3534 | 4.0676 | 0.17019 | 1.8273 | -3.3013 | 2.7953
186.45 | 3.594 | -0.102 | 0.141 | -1.689 | 0.238 | 2.2523 | 1.8145 | 1.6891 | 0.28987 | 1.9119 | 12.5498 | 7.3528 | 8.9987 | 1.541 | 10.1602 | 7.1377 | 1.8883 | 3.4362 | -3.8063 | 4.6021
186.5 | 3.598 | 0.294 | 0.434 | -1.702 | 0.333 | 2.2563 | 2.2105 | 1.9821 | 0.27687 | 2.0069 | 12.5721 | 8.9575 | 10.5596 | 1.4719 | 10.6651 | 7.16 | 3.493 | 4.9972 | -3.8754 | 5.1069
186.55 | 3.068 | 0.729 | 0.527 | -1.586 | -0.069 | 1.7263 | 2.6455 | 2.0751 | 0.39287 | 1.6049 | 9.619 | 10.7202 | 11.0551 | 2.0885 | 8.5288 | 4.2069 | 5.2557 | 5.4927 | -3.2588 | 2.9706
186.6 | 2.679 | 1.004 | 0.427 | -1.359 | -0.452 | 1.3373 | 2.9205 | 1.9751 | 0.61987 | 1.2219 | 7.4514 | 11.8345 | 10.5223 | 3.2953 | 6.4934 | 2.0394 | 6.3701 | 4.9599 | -2.052 | 0.9353
186.65 | 2.329 | 1.016 | 0.061 | -1.112 | -0.737 | 0.9873 | 2.9325 | 1.6091 | 0.86687 | 0.9369 | 5.5012 | 11.8831 | 8.5725 | 4.6084 | 4.9789 | 0.089152 | 6.4187 | 3.01 | -0.73894 | -0.57925
186.7 | 2.045 | 0.528 | -0.323 | -0.776 | -0.91 | 0.7033 | 2.4445 | 1.2251 | 1.2029 | 0.7639 | 3.9188 | 9.9057 | 6.5267 | 6.3946 | 4.0595 | -1.4933 | 4.4412 | 0.96428 | 1.0473 | -1.4986
186.75 | 1.821 | -0.229 | -0.72 | -0.458 | -1.024 | 0.4793 | 1.6875 | 0.8281 | 1.5209 | 0.6499 | 2.6707 | 6.8382 | 4.4117 | 8.0851 | 3.4537 | -2.7414 | 1.3737 | -1.1507 | 2.7378 | -2.1044
186.8 | 1.717 | -0.852 | -1.022 | -0.189 | -1.078 | 0.3753 | 1.0645 | 0.5261 | 1.7899 | 0.5959 | 2.0912 | 4.3136 | 2.8028 | 9.5151 | 3.1668 | -3.3209 | -1.1508 | -2.7596 | 4.1678 | -2.3914
186.85 | 1.673 | -1.318 | -1.184 | -0.032 | -1.104 | 0.3313 | 0.59852 | 0.3641 | 1.9469 | 0.5699 | 1.846 | 2.4253 | 1.9397 | 10.3497 | 3.0286 | -3.5661 | -3.0392 | -3.6227 | 5.0025 | -2.5296
186.9 | 1.641 | -1.541 | -1.323 | -0.041 | -1.117 | 0.2993 | 0.37552 | 0.2251 | 1.9379 | 0.5569 | 1.6677 | 1.5217 | 1.1992 | 10.3019 | 2.9595 | -3.7444 | -3.9428 | -4.3632 | 4.9546 | -2.5986
186.95 | 1.661 | -1.678 | -1.347 | -0.245 | -1.094 | 0.3193 | 0.23852 | 0.2011 | 1.7339 | 0.5799 | 1.7792 | 0.96652 | 1.0713 | 9.2174 | 3.0817 | -3.6329 | -4.4979 | -4.4911 | 3.8701 | -2.4764
187 | 1.75 | -1.667 | -1.257 | -0.587 | -1.037 | 0.4083 | 0.24952 | 0.2911 | 1.3919 | 0.6369 | 2.2751 | 1.0111 | 1.5508 | 7.3993 | 3.3846 | -3.137 | -4.4534 | -4.0116 | 2.052 | -2.1735
187.05 | 1.915 | -1.51 | -1.047 | -0.93 | -0.91 | 0.5733 | 0.40652 | 0.5011 | 1.0489 | 0.7639 | 3.1944 | 1.6473 | 2.6696 | 5.5759 | 4.0595 | -2.2177 | -3.8172 | -2.8928 | 0.22859 | -1.4986
187.1 | 2.204 | -1.249 | -0.773 | -1.239 | -0.72 | 0.8623 | 0.66752 | 0.7751 | 0.73987 | 0.9539 | 4.8047 | 2.7049 | 4.1293 | 3.9332 | 5.0692 | -0.60735 | -2.7595 | -1.4331 | -1.4141 | -0.48891
187.15 | 2.595 | -0.943 | -0.423 | -1.45 | -0.444 | 1.2533 | 0.97352 | 1.1251 | 0.52887 | 1.2299 | 6.9834 | 3.9449 | 5.994 | 2.8115 | 6.536 | 1.5713 | -1.5196 | 0.43153 | -2.5358 | 0.97781
187.2 | 3.026 | -0.575 | -0.112 | -1.651 | -0.118 | 1.6843 | 1.3415 | 1.4361 | 0.32787 | 1.5559 | 9.3849 | 5.4361 | 7.6508 | 1.743 | 8.2684 | 3.9728 | -0.028365 | 2.0884 | -3.6043 | 2.7102
187.25 | 3.555 | -0.163 | 0.2 | -1.752 | 0.25 | 2.2133 | 1.7535 | 1.7481 | 0.22687 | 1.9239 | 12.3325 | 7.1056 | 9.313 | 1.2061 | 10.224 | 6.9204 | 1.6411 | 3.7506 | -4.1412 | 4.6659
187.3 | 3.589 | 0.197 | 0.431 | -1.786 | 0.332 | 2.2473 | 2.1135 | 1.9791 | 0.19287 | 2.0059 | 12.522 | 8.5644 | 10.5436 | 1.0253 | 10.6598 | 7.1099 | 3.0999 | 4.9812 | -4.322 | 5.1016
187.35 | 3.14 | 0.626 | 0.53 | -1.64 | 0.018 | 1.7983 | 2.5425 | 2.0781 | 0.33887 | 1.6919 | 10.0201 | 10.3028 | 11.0711 | 1.8015 | 8.9911 | 4.608 | 4.8383 | 5.5086 | -3.5458 | 3.433
187.4 | 2.724 | 0.886 | 0.427 | -1.4 | -0.377 | 1.3823 | 2.8025 | 1.9751 | 0.57887 | 1.2969 | 7.7022 | 11.3564 | 10.5223 | 3.0773 | 6.892 | 2.2901 | 5.8919 | 4.9599 | -2.27 | 1.3339
187.45 | 2.343 | 0.945 | 0.019 | -1.143 | -0.684 | 1.0013 | 2.8615 | 1.5671 | 0.83587 | 0.9899 | 5.5793 | 11.5954 | 8.3487 | 4.4436 | 5.2606 | 0.16716 | 6.131 | 2.7863 | -0.90374 | -0.2976
187.5 | 2.057 | 0.564 | -0.369 | -0.783 | -0.897 | 0.7153 | 2.4805 | 1.1791 | 1.1959 | 0.7769 | 3.9857 | 10.0516 | 6.2816 | 6.3574 | 4.1286 | -1.4264 | 4.5871 | 0.71921 | 1.0101 | -1.4295
187.55 | 1.842 | -0.173 | -0.773 | -0.485 | -1.033 | 0.5003 | 1.7435 | 0.7751 | 1.4939 | 0.6409 | 2.7877 | 7.0651 | 4.1293 | 7.9416 | 3.4059 | -2.6244 | 1.6006 | -1.4331 | 2.5943 | -2.1523
187.6 | 1.723 | -0.77 | -1.042 | -0.165 | -1.117 | 0.3813 | 1.1465 | 0.5061 | 1.8139 | 0.5569 | 2.1246 | 4.6459 | 2.6962 | 9.6427 | 2.9595 | -3.2875 | -0.81854 | -2.8662 | 4.2954 | -2.5986
187.65 | 1.698 | -1.244 | -1.215 | -0.016 | -1.153 | 0.3563 | 0.67252 | 0.3331 | 1.9629 | 0.5209 | 1.9853 | 2.7252 | 1.7746 | 10.4348 | 2.7682 | -3.4268 | -2.7393 | -3.7879 | 5.0875 | -2.79
187.7 | 1.689 | -1.482 | -1.335 | -0.027 | -1.141 | 0.3473 | 0.43452 | 0.2131 | 1.9519 | 0.5329 | 1.9352 | 1.7608 | 1.1353 | 10.3763 | 2.832 | -3.4769 | -3.7037 | -4.4272 | 5.029 | -2.7262
187.75 | 1.71 | -1.622 | -1.359 | -0.257 | -1.093 | 0.3683 | 0.29452 | 0.1891 | 1.7219 | 0.5809 | 2.0522 | 1.1934 | 1.0074 | 9.1536 | 3.087 | -3.3599 | -4.271 | -4.555 | 3.8063 | -2.4711
187.8 | 1.787 | -1.618 | -1.246 | -0.67 | -1.018 | 0.4453 | 0.29852 | 0.3021 | 1.3089 | 0.6559 | 2.4812 | 1.2097 | 1.6094 | 6.9581 | 3.4856 | -2.9309 | -4.2548 | -3.953 | 1.6108 | -2.0725
187.85 | 1.948 | -1.49 | -1.054 | -1.055 | -0.891 | 0.6063 | 0.42652 | 0.4941 | 0.92387 | 0.7829 | 3.3783 | 1.7283 | 2.6323 | 4.9114 | 4.1605 | -2.0338 | -3.7361 | -2.9301 | -0.43592 | -1.3976
187.9 | 2.233 | -1.279 | -0.8 | -1.315 | -0.694 | 0.8913 | 0.63752 | 0.7481 | 0.66387 | 0.9799 | 4.9663 | 2.5834 | 3.9855 | 3.5292 | 5.2074 | -0.44576 | -2.8811 | -1.5769 | -1.8181 | -0.35074
187.95 | 2.613 | -0.972 | -0.459 | -1.52 | -0.434 | 1.2713 | 0.94452 | 1.0891 | 0.45887 | 1.2399 | 7.0837 | 3.8274 | 5.8022 | 2.4394 | 6.5891 | 1.6716 | -1.6371 | 0.23974 | -2.9079 | 1.031
188 | 3.054 | -0.564 | -0.153 | -1.688 | -0.108 | 1.7123 | 1.3525 | 1.3951 | 0.29087 | 1.5659 | 9.5409 | 5.4807 | 7.4324 | 1.5463 | 8.3215 | 4.1289 | 0.016209 | 1.87 | -3.801 | 2.7634
188.05 | 3.625 | -0.116 | 0.162 | -1.7 | 0.26 | 2.2833 | 1.8005 | 1.7101 | 0.27887 | 1.9339 | 12.7226 | 7.2961 | 9.1105 | 1.4825 | 10.2772 | 7.3105 | 1.8316 | 3.5481 | -3.8648 | 4.719
188.1 | 3.624 | 0.225 | 0.444 | -1.683 | 0.42 | 2.2823 | 2.1415 | 1.9921 | 0.29587 | 2.0939 | 12.717 | 8.6779 | 10.6129 | 1.5729 | 11.1274 | 7.3049 | 3.2134 | 5.0505 | -3.7744 | 5.5693
188.15 | 3.069 | 0.622 | 0.535 | -1.564 | 0.024 | 1.7273 | 2.5385 | 2.0831 | 0.41487 | 1.6979 | 9.6245 | 10.2866 | 11.0977 | 2.2055 | 9.023 | 4.2124 | 4.8221 | 5.5353 | -3.1418 | 3.4649
188.2 | 2.68 | 0.901 | 0.451 | -1.322 | -0.422 | 1.3383 | 2.8175 | 1.9991 | 0.65687 | 1.2519 | 7.457 | 11.4171 | 10.6502 | 3.492 | 6.6529 | 2.0449 | 5.9527 | 5.0878 | -1.8553 | 1.0947
188.25 | 2.339 | 1.011 | 0.111 | -1.087 | -0.744 | 0.9973 | 2.9275 | 1.6591 | 0.89187 | 0.9299 | 5.557 | 11.8629 | 8.8388 | 4.7413 | 4.9417 | 0.14487 | 6.3984 | 3.2764 | -0.60604 | -0.61645
188.3 | 2.061 | 0.554 | -0.298 | -0.803 | -0.948 | 0.7193 | 2.4705 | 1.2501 | 1.1759 | 0.7259 | 4.008 | 10.011 | 6.6599 | 6.251 | 3.8576 | -1.4041 | 4.5466 | 1.0975 | 0.90374 | -1.7005
188.35 | 1.844 | -0.216 | -0.688 | -0.481 | -1.074 | 0.5023 | 1.7005 | 0.8601 | 1.4979 | 0.5999 | 2.7988 | 6.8908 | 4.5822 | 7.9628 | 3.188 | -2.6133 | 1.4264 | -0.98026 | 2.6155 | -2.3701
188.4 | 1.732 | -0.811 | -0.972 | -0.186 | -1.154 | 0.3903 | 1.1055 | 0.5761 | 1.7929 | 0.5199 | 2.1748 | 4.4798 | 3.0692 | 9.5311 | 2.7629 | -3.2373 | -0.98468 | -2.4933 | 4.1838 | -2.7953
188.45 | 1.681 | -1.244 | -1.143 | -0.055 | -1.196 | 0.3393 | 0.67252 | 0.4051 | 1.9239 | 0.4779 | 1.8906 | 2.7252 | 2.1582 | 10.2275 | 2.5397 | -3.5215 | -2.7393 | -3.4043 | 4.8802 | -3.0185
188.5 | 1.678 | -1.473 | -1.287 | -0.049 | -1.196 | 0.3363 | 0.44352 | 0.2611 | 1.9299 | 0.4779 | 1.8739 | 1.7972 | 1.391 | 10.2594 | 2.5397 | -3.5382 | -3.6672 | -4.1714 | 4.9121 | -3.0185
188.55 | 1.701 | -1.601 | -1.339 | -0.273 | -1.145 | 0.3593 | 0.31552 | 0.2091 | 1.7059 | 0.5289 | 2.002 | 1.2785 | 1.114 | 9.0686 | 2.8107 | -3.4101 | -4.1859 | -4.4485 | 3.7213 | -2.7474
188.6 | 1.792 | -1.591 | -1.286 | -0.641 | -1.049 | 0.4503 | 0.32552 | 0.2621 | 1.3379 | 0.6249 | 2.5091 | 1.3191 | 1.3963 | 7.1122 | 3.3209 | -2.903 | -4.1454 | -4.1661 | 1.7649 | -2.2373
188.65 | 1.964 | -1.473 | -1.12 | -0.987 | -0.9 | 0.6223 | 0.44352 | 0.4281 | 0.99187 | 0.7739 | 3.4675 | 1.7972 | 2.2807 | 5.2729 | 4.1127 | -1.9446 | -3.6672 | -3.2817 | -0.074425 | -1.4455
188.7 | 2.239 | -1.251 | -0.846 | -1.258 | -0.695 | 0.8973 | 0.66552 | 0.7021 | 0.72087 | 0.9789 | 4.9998 | 2.6968 | 3.7404 | 3.8322 | 5.2021 | -0.41233 | -2.7677 | -1.822 | -1.5151 | -0.35605
188.75 | 2.592 | -0.953 | -0.474 | -1.428 | -0.41 | 1.2503 | 0.96352 | 1.0741 | 0.55087 | 1.2639 | 6.9667 | 3.9044 | 5.7223 | 2.9285 | 6.7166 | 1.5546 | -1.5601 | 0.15982 | -2.4188 | 1.1585
188.8 | 3.021 | -0.616 | -0.173 | -1.627 | -0.049 | 1.6793 | 1.3005 | 1.3751 | 0.35187 | 1.6249 | 9.3571 | 5.27 | 7.3258 | 1.8706 | 8.6351 | 3.945 | -0.19451 | 1.7634 | -3.4767 | 3.0769
188.85 | 3.556 | -0.198 | 0.099 | -1.698 | 0.337 | 2.2143 | 1.7185 | 1.6471 | 0.28087 | 2.0109 | 12.3381 | 6.9638 | 8.7749 | 1.4931 | 10.6864 | 6.926 | 1.4993 | 3.2125 | -3.8542 | 5.1282
188.9 | 3.614 | 0.194 | 0.376 | -1.728 | 0.413 | 2.2723 | 2.1105 | 1.9241 | 0.25087 | 2.0869 | 12.6613 | 8.5522 | 10.2506 | 1.3336 | 11.0902 | 7.2492 | 3.0878 | 4.6882 | -4.0137 | 5.5321
188.95 | 3.163 | 0.629 | 0.476 | -1.629 | 0.023 | 1.8213 | 2.5455 | 2.0241 | 0.34987 | 1.6969 | 10.1483 | 10.3149 | 10.7834 | 1.8599 | 9.0177 | 4.7362 | 4.8505 | 5.2209 | -3.4874 | 3.4595
189 | 2.732 | 0.94 | 0.419 | -1.382 | -0.394 | 1.3903 | 2.8565 | 1.9671 | 0.59687 | 1.2799 | 7.7468 | 11.5752 | 10.4797 | 3.173 | 6.8017 | 2.3347 | 6.1107 | 4.9173 | -2.1743 | 1.2435
189.05 | 2.353 | 0.977 | 0.076 | -1.147 | -0.712 | 1.0113 | 2.8935 | 1.6241 | 0.83187 | 0.9619 | 5.635 | 11.7251 | 8.6524 | 4.4223 | 5.1118 | 0.22288 | 6.2606 | 3.09 | -0.925 | -0.44639
189.1 | 2.063 | 0.612 | -0.306 | -0.831 | -0.907 | 0.7213 | 2.5285 | 1.2421 | 1.1479 | 0.7669 | 4.0191 | 10.2461 | 6.6173 | 6.1022 | 4.0755 | -1.393 | 4.7816 | 1.0548 | 0.75489 | -1.4827
189.15 | 1.821 | -0.167 | -0.708 | -0.527 | -1.02 | 0.4793 | 1.7495 | 0.8401 | 1.4519 | 0.6539 | 2.6707 | 7.0894 | 4.4756 | 7.7183 | 3.475 | -2.7414 | 1.6249 | -1.0868 | 2.371 | -2.0832
189.2 | 1.695 | -0.806 | -1.001 | -0.238 | -1.058 | 0.3533 | 1.1105 | 0.5471 | 1.7409 | 0.6159 | 1.9686 | 4.5 | 2.9147 | 9.2546 | 3.273 | -3.4435 | -0.96442 | -2.6478 | 3.9073 | -2.2851
189.25 | 1.66 | -1.26 | -1.171 | -0.038 | -1.079 | 0.3183 | 0.65652 | 0.3771 | 1.9409 | 0.5949 | 1.7736 | 2.6603 | 2.009 | 10.3179 | 3.1614 | -3.6385 | -2.8041 | -3.5534 | 4.9706 | -2.3967
189.3 | 1.655 | -1.486 | -1.313 | -0.045 | -1.103 | 0.3133 | 0.43052 | 0.2351 | 1.9339 | 0.5709 | 1.7457 | 1.7445 | 1.2525 | 10.2806 | 3.0339 | -3.6664 | -3.7199 | -4.3099 | 4.9333 | -2.5242
189.35 | 1.685 | -1.645 | -1.359 | -0.186 | -1.102 | 0.3433 | 0.27152 | 0.1891 | 1.7929 | 0.5719 | 1.9129 | 1.1002 | 1.0074 | 9.5311 | 3.0392 | -3.4992 | -4.3642 | -4.555 | 4.1838 | -2.5189
189.4 | 1.78 | -1.638 | -1.274 | -0.526 | -1.061 | 0.4383 | 0.27852 | 0.2741 | 1.4529 | 0.6129 | 2.4422 | 1.1286 | 1.4603 | 7.7236 | 3.2571 | -2.9699 | -4.3359 | -4.1022 | 2.3763 | -2.301
189.45 | 1.923 | -1.516 | -1.057 | -0.865 | -0.938 | 0.5813 | 0.40052 | 0.4911 | 1.1139 | 0.7359 | 3.239 | 1.623 | 2.6163 | 5.9214 | 3.9107 | -2.1731 | -3.8415 | -2.9461 | 0.57414 | -1.6474
189.5 | 2.212 | -1.302 | -0.816 | -1.186 | -0.753 | 0.8703 | 0.61452 | 0.7321 | 0.79287 | 0.9209 | 4.8493 | 2.4902 | 3.9002 | 4.215 | 4.8939 | -0.56277 | -2.9743 | -1.6622 | -1.1323 | -0.66427
189.55 | 2.583 | -0.997 | -0.498 | -1.404 | -0.45 | 1.2413 | 0.91952 | 1.0501 | 0.57487 | 1.2239 | 6.9165 | 3.7261 | 5.5944 | 3.0561 | 6.5041 | 1.5044 | -1.7384 | 0.031965 | -2.2912 | 0.94593
189.6 | 3.01 | -0.619 | -0.186 | -1.626 | -0.082 | 1.6683 | 1.2975 | 1.3621 | 0.35287 | 1.5919 | 9.2958 | 5.2578 | 7.2566 | 1.8759 | 8.4597 | 3.8837 | -0.20666 | 1.6941 | -3.4714 | 2.9016
189.65 | 3.496 | -0.155 | 0.148 | -1.753 | 0.263 | 2.1543 | 1.7615 | 1.6961 | 0.22587 | 1.9369 | 12.0038 | 7.138 | 9.036 | 1.2007 | 10.2931 | 6.5917 | 1.6736 | 3.4735 | -4.1466 | 4.735
189.7 | 3.594 | 0.22 | 0.427 | -1.765 | 0.411 | 2.2523 | 2.1365 | 1.9751 | 0.21387 | 2.0849 | 12.5498 | 8.6576 | 10.5223 | 1.1369 | 11.0796 | 7.1377 | 3.1931 | 4.9599 | -4.2104 | 5.5215
189.75 | 3.129 | 0.635 | 0.532 | -1.663 | 0.013 | 1.7873 | 2.5515 | 2.0801 | 0.31587 | 1.6869 | 9.9588 | 10.3393 | 11.0817 | 1.6792 | 8.9646 | 4.5468 | 4.8748 | 5.5193 | -3.6681 | 3.4064
189.8 | 2.736 | 0.892 | 0.475 | -1.434 | -0.434 | 1.3943 | 2.8085 | 2.0231 | 0.54487 | 1.2399 | 7.7691 | 11.3807 | 10.7781 | 2.8966 | 6.5891 | 2.357 | 5.9162 | 5.2156 | -2.4507 | 1.031
189.85 | 2.378 | 0.981 | 0.125 | -1.137 | -0.743 | 1.0363 | 2.8975 | 1.6731 | 0.84187 | 0.9309 | 5.7743 | 11.7413 | 8.9134 | 4.4755 | 4.947 | 0.36218 | 6.2769 | 3.351 | -0.87184 | -0.61113
189.9 | 2.08 | 0.701 | -0.31 | -0.788 | -0.933 | 0.7383 | 2.6175 | 1.2381 | 1.1909 | 0.7409 | 4.1138 | 10.6067 | 6.596 | 6.3308 | 3.9373 | -1.2983 | 5.1422 | 1.0335 | 0.98348 | -1.6208
189.95 | 1.859 | -0.088 | -0.734 | -0.488 | -1.045 | 0.5173 | 1.8285 | 0.8141 | 1.4909 | 0.6289 | 2.8824 | 7.4095 | 4.3371 | 7.9256 | 3.3421 | -2.5297 | 1.9451 | -1.2253 | 2.5783 | -2.216
190 | 1.752 | -0.728 | -0.977 | -0.174 | -1.105 | 0.4103 | 1.1885 | 0.5711 | 1.8049 | 0.5689 | 2.2862 | 4.8161 | 3.0425 | 9.5949 | 3.0233 | -3.1259 | -0.64835 | -2.5199 | 4.2476 | -2.5349
190.05 | 1.711 | -1.187 | -1.185 | 0 | -1.143 | 0.3693 | 0.72952 | 0.3631 | 1.9789 | 0.5309 | 2.0578 | 2.9562 | 1.9344 | 10.5199 | 2.8213 | -3.3543 | -2.5083 | -3.628 | 5.1726 | -2.7368
190.1 | 1.694 | -1.437 | -1.317 | -0.019 | -1.156 | 0.3523 | 0.47952 | 0.2311 | 1.9599 | 0.5179 | 1.963 | 1.9431 | 1.2312 | 10.4189 | 2.7523 | -3.4491 | -3.5214 | -4.3313 | 5.0716 | -2.8059
190.15 | 1.715 | -1.585 | -1.315 | -0.256 | -1.151 | 0.3733 | 0.33152 | 0.2331 | 1.7229 | 0.5229 | 2.08 | 1.3434 | 1.2418 | 9.1589 | 2.7788 | -3.3321 | -4.1211 | -4.3206 | 3.8116 | -2.7793
190.2 | 1.809 | -1.591 | -1.218 | -0.62 | -1.104 | 0.4673 | 0.32552 | 0.3301 | 1.3589 | 0.5699 | 2.6038 | 1.3191 | 1.7586 | 7.2239 | 3.0286 | -2.8083 | -4.1454 | -3.8038 | 1.8766 | -2.5296
190.25 | 1.971 | -1.468 | -1.05 | -0.992 | -1.006 | 0.6293 | 0.44852 | 0.4981 | 0.98687 | 0.6679 | 3.5065 | 1.8175 | 2.6536 | 5.2463 | 3.5494 | -1.9056 | -3.647 | -2.9088 | -0.10101 | -2.0088
190.3 | 2.247 | -1.253 | -0.814 | -1.313 | -0.816 | 0.9053 | 0.66352 | 0.7341 | 0.66587 | 0.8579 | 5.0443 | 2.6887 | 3.9109 | 3.5398 | 4.5591 | -0.36775 | -2.7758 | -1.6515 | -1.8075 | -0.99907
190.35 | 2.612 | -0.987 | -0.469 | -1.531 | -0.528 | 1.2703 | 0.92952 | 1.0791 | 0.44787 | 1.1459 | 7.0781 | 3.7666 | 5.7489 | 2.3809 | 6.0896 | 1.666 | -1.6979 | 0.18646 | -2.9664 | 0.53142
190.4 | 3.036 | -0.608 | -0.183 | -1.713 | -0.197 | 1.6943 | 1.3085 | 1.3651 | 0.26587 | 1.4769 | 9.4407 | 5.3024 | 7.2726 | 1.4134 | 7.8486 | 4.0286 | -0.16209 | 1.7101 | -3.9339 | 2.2904
190.45 | 3.539 | -0.158 | 0.162 | -1.782 | 0.161 | 2.1973 | 1.7585 | 1.7101 | 0.19687 | 1.8349 | 12.2434 | 7.1259 | 9.1105 | 1.0466 | 9.7511 | 6.8313 | 1.6614 | 3.5481 | -4.3007 | 4.1929
190.5 | 3.627 | 0.234 | 0.418 | -1.718 | 0.394 | 2.2853 | 2.1505 | 1.9661 | 0.26087 | 2.0679 | 12.7337 | 8.7143 | 10.4744 | 1.3868 | 10.9893 | 7.3216 | 3.2499 | 4.912 | -3.9605 | 5.4311
190.55 | 3.121 | 0.636 | 0.531 | -1.609 | 0.109 | 1.7793 | 2.5525 | 2.0791 | 0.36987 | 1.7829 | 9.9143 | 10.3433 | 11.0764 | 1.9663 | 9.4747 | 4.5022 | 4.8788 | 5.514 | -3.381 | 3.9166
190.6 | 2.714 | 0.921 | 0.477 | -1.37 | -0.347 | 1.3723 | 2.8375 | 2.0251 | 0.60887 | 1.3269 | 7.6465 | 11.4982 | 10.7887 | 3.2368 | 7.0514 | 2.2344 | 6.0337 | 5.2263 | -2.1105 | 1.4933
190.65 | 2.312 | 0.996 | 0.158 | -1.086 | -0.659 | 0.9703 | 2.9125 | 1.7061 | 0.89287 | 1.0149 | 5.4065 | 11.8021 | 9.0892 | 4.7466 | 5.3934 | -0.005572 | 6.3376 | 3.5268 | -0.60072 | -0.16474
190.7 | 2.031 | 0.578 | -0.25 | -0.771 | -0.849 | 0.6893 | 2.4945 | 1.2981 | 1.2079 | 0.8249 | 3.8408 | 10.1083 | 6.9156 | 6.4212 | 4.3837 | -1.5713 | 4.6438 | 1.3532 | 1.0739 | -1.1744
190.75 | 1.826 | -0.191 | -0.644 | -0.454 | -0.976 | 0.4843 | 1.7255 | 0.9041 | 1.5249 | 0.6979 | 2.6985 | 6.9921 | 4.8166 | 8.1064 | 3.7088 | -2.7136 | 1.5277 | -0.74585 | 2.7591 | -1.8493
190.8 | 1.693 | -0.799 | -0.964 | -0.144 | -1.064 | 0.3513 | 1.1175 | 0.5841 | 1.8349 | 0.6099 | 1.9575 | 4.5284 | 3.1118 | 9.7543 | 3.2412 | -3.4546 | -0.93606 | -2.4506 | 4.407 | -2.317
190.85 | 1.65 | -1.25 | -1.173 | -0.023 | -1.118 | 0.3083 | 0.66652 | 0.3751 | 1.9559 | 0.5559 | 1.7179 | 2.7009 | 1.9983 | 10.3976 | 2.9542 | -3.6942 | -2.7636 | -3.5641 | 5.0503 | -2.604
190.9 | 1.655 | -1.503 | -1.302 | -0.012 | -1.133 | 0.3133 | 0.41352 | 0.2461 | 1.9669 | 0.5409 | 1.7457 | 1.6757 | 1.3111 | 10.4561 | 2.8745 | -3.6664 | -3.7888 | -4.2513 | 5.1088 | -2.6837
190.95 | 1.675 | -1.642 | -1.355 | -0.262 | -1.095 | 0.3333 | 0.27452 | 0.1931 | 1.7169 | 0.5789 | 1.8572 | 1.1124 | 1.0287 | 9.127 | 3.0764 | -3.5549 | -4.3521 | -4.5337 | 3.7797 | -2.4817
191 | 1.766 | -1.647 | -1.279 | -0.639 | -1.033 | 0.4243 | 0.26952 | 0.2691 | 1.3399 | 0.6409 | 2.3642 | 1.0921 | 1.4336 | 7.1229 | 3.4059 | -3.0479 | -4.3723 | -4.1288 | 1.7756 | -2.1523
191.05 | 1.942 | -1.502 | -1.077 | -0.994 | -0.908 | 0.6003 | 0.41452 | 0.4711 | 0.98487 | 0.7659 | 3.3449 | 1.6797 | 2.5098 | 5.2357 | 4.0702 | -2.0672 | -3.7848 | -3.0527 | -0.11164 | -1.488
191.1 | 2.234 | -1.273 | -0.838 | -1.299 | -0.7 | 0.8923 | 0.64352 | 0.7101 | 0.67987 | 0.9739 | 4.9719 | 2.6077 | 3.783 | 3.6142 | 5.1755 | -0.44019 | -2.8568 | -1.7794 | -1.733 | -0.38262
191.15 | 2.612 | -0.976 | -0.513 | -1.483 | -0.408 | 1.2703 | 0.94052 | 1.0351 | 0.49587 | 1.2659 | 7.0781 | 3.8112 | 5.5145 | 2.6361 | 6.7273 | 1.666 | -1.6533 | -0.047947 | -2.7112 | 1.1691
191.2 | 3.055 | -0.613 | -0.195 | -1.659 | -0.066 | 1.7133 | 1.3035 | 1.3531 | 0.31987 | 1.6079 | 9.5465 | 5.2821 | 7.2086 | 1.7005 | 8.5447 | 4.1344 | -0.18235 | 1.6462 | -3.6468 | 2.9866
191.25 | 3.596 | -0.189 | 0.114 | -1.699 | 0.283 | 2.2543 | 1.7275 | 1.6621 | 0.27987 | 1.9569 | 12.561 | 7.0002 | 8.8548 | 1.4878 | 10.3994 | 7.1489 | 1.5358 | 3.2924 | -3.8595 | 4.8412
191.3 | 3.611 | 0.203 | 0.391 | -1.703 | 0.427 | 2.2693 | 2.1195 | 1.9391 | 0.27587 | 2.1009 | 12.6446 | 8.5887 | 10.3305 | 1.4665 | 11.1646 | 7.2325 | 3.1242 | 4.7681 | -3.8808 | 5.6065
191.35 | 3.157 | 0.668 | 0.508 | -1.597 | 0.008 | 1.8153 | 2.5845 | 2.0561 | 0.38187 | 1.6819 | 10.1149 | 10.473 | 10.9539 | 2.0301 | 8.938 | 4.7028 | 5.0085 | 5.3914 | -3.3172 | 3.3798
191.4 | 2.746 | 0.961 | 0.437 | -1.35 | -0.421 | 1.4043 | 2.8775 | 1.9851 | 0.62887 | 1.2529 | 7.8248 | 11.6603 | 10.5756 | 3.3431 | 6.6582 | 2.4127 | 6.1958 | 5.0132 | -2.0042 | 1.1
191.45 | 2.351 | 1.027 | 0.106 | -1.058 | -0.726 | 1.0093 | 2.9435 | 1.6541 | 0.92087 | 0.9479 | 5.6238 | 11.9277 | 8.8122 | 4.8954 | 5.0374 | 0.21174 | 6.4633 | 3.2498 | -0.45187 | -0.52079
191.5 | 2.052 | 0.64 | -0.27 | -0.755 | -0.918 | 0.7103 | 2.5565 | 1.2781 | 1.2239 | 0.7559 | 3.9578 | 10.3595 | 6.8091 | 6.5062 | 4.017 | -1.4543 | 4.8951 | 1.2466 | 1.1589 | -1.5411
191.55 | 1.855 | -0.141 | -0.641 | -0.512 | -1.049 | 0.5133 | 1.7755 | 0.9071 | 1.4669 | 0.6249 | 2.8601 | 7.1948 | 4.8326 | 7.798 | 3.3209 | -2.552 | 1.7303 | -0.72987 | 2.4507 | -2.2373
191.6 | 1.746 | -0.767 | -0.953 | -0.206 | -1.112 | 0.4043 | 1.1495 | 0.5951 | 1.7729 | 0.5619 | 2.2528 | 4.6581 | 3.1704 | 9.4247 | 2.9861 | -3.1593 | -0.80639 | -2.392 | 4.0774 | -2.5721
191.65 | 1.716 | -1.224 | -1.177 | -0.058 | -1.134 | 0.3743 | 0.69252 | 0.3711 | 1.9209 | 0.5399 | 2.0856 | 2.8062 | 1.977 | 10.2115 | 2.8692 | -3.3265 | -2.6582 | -3.5854 | 4.8642 | -2.689
191.7 | 1.687 | -1.464 | -1.338 | -0.071 | -1.14 | 0.3453 | 0.45252 | 0.2101 | 1.9079 | 0.5339 | 1.924 | 1.8337 | 1.1193 | 10.1424 | 2.8373 | -3.4881 | -3.6308 | -4.4431 | 4.7951 | -2.7209
191.75 | 1.711 | -1.596 | -1.387 | -0.246 | -1.113 | 0.3693 | 0.32052 | 0.1611 | 1.7329 | 0.5609 | 2.0578 | 1.2988 | 0.85825 | 9.2121 | 2.9808 | -3.3543 | -4.1657 | -4.7042 | 3.8648 | -2.5774
191.8 | 1.805 | -1.591 | -1.312 | -0.588 | -1.045 | 0.4633 | 0.32552 | 0.2361 | 1.3909 | 0.6289 | 2.5815 | 1.3191 | 1.2578 | 7.394 | 3.3421 | -2.8306 | -4.1454 | -4.3046 | 2.0467 | -2.216
191.85 | 1.94 | -1.471 | -1.116 | -0.953 | -0.914 | 0.5983 | 0.44552 | 0.4321 | 1.0259 | 0.7599 | 3.3337 | 1.8053 | 2.302 | 5.4536 | 4.0383 | -2.0784 | -3.6591 | -3.2604 | 0.10632 | -1.5199
191.9 | 2.232 | -1.25 | -0.808 | -1.259 | -0.734 | 0.8903 | 0.66652 | 0.7401 | 0.71987 | 0.9399 | 4.9608 | 2.7009 | 3.9429 | 3.8269 | 4.9948 | -0.45133 | -2.7636 | -1.6196 | -1.5204 | -0.56331
191.95 | 2.587 | -0.962 | -0.418 | -1.481 | -0.448 | 1.2453 | 0.95452 | 1.1301 | 0.49787 | 1.2259 | 6.9388 | 3.8679 | 6.0206 | 2.6467 | 6.5147 | 1.5267 | -1.5966 | 0.45817 | -2.7006 | 0.95656
192 | 2.994 | -0.602 | -0.085 | -1.652 | -0.063 | 1.6523 | 1.3145 | 1.4631 | 0.32687 | 1.6109 | 9.2066 | 5.3267 | 7.7947 | 1.7377 | 8.5607 | 3.7945 | -0.13777 | 2.2322 | -3.6096 | 3.0025
192.05 | 3.519 | -0.19 | 0.245 | -1.711 | 0.372 | 2.1773 | 1.7265 | 1.7931 | 0.26787 | 2.0459 | 12.1319 | 6.9962 | 9.5527 | 1.424 | 10.8723 | 6.7198 | 1.5317 | 3.9903 | -3.9233 | 5.3142
192.1 | 3.612 | 0.205 | 0.507 | -1.711 | 0.444 | 2.2703 | 2.1215 | 2.0551 | 0.26787 | 2.1179 | 12.6501 | 8.5968 | 10.9485 | 1.424 | 11.255 | 7.238 | 3.1324 | 5.3861 | -3.9233 | 5.6968
192.15 | 3.153 | 0.619 | 0.602 | -1.629 | -0.067 | 1.8113 | 2.5355 | 2.1501 | 0.34987 | 1.6069 | 10.0926 | 10.2744 | 11.4546 | 1.8599 | 8.5394 | 4.6805 | 4.81 | 5.8922 | -3.4874 | 2.9813
192.2 | 2.705 | 0.943 | 0.518 | -1.402 | -0.458 | 1.3633 | 2.8595 | 2.0661 | 0.57687 | 1.2159 | 7.5963 | 11.5873 | 11.0071 | 3.0667 | 6.4616 | 2.1842 | 6.1229 | 5.4447 | -2.2806 | 0.90341
192.25 | 2.329 | 1.027 | 0.177 | -1.13 | -0.771 | 0.9873 | 2.9435 | 1.7251 | 0.84887 | 0.9029 | 5.5012 | 11.9277 | 9.1905 | 4.5127 | 4.7982 | 0.089152 | 6.4633 | 3.628 | -0.83463 | -0.75993
192.3 | 2.036 | 0.657 | -0.238 | -0.81 | -0.956 | 0.6943 | 2.5735 | 1.3101 | 1.1689 | 0.7179 | 3.8687 | 10.4284 | 6.9795 | 6.2138 | 3.8151 | -1.5434 | 4.9639 | 1.4171 | 0.86652 | -1.7431
192.35 | 1.843 | -0.149 | -0.646 | -0.492 | -1.048 | 0.5013 | 1.7675 | 0.9021 | 1.4869 | 0.6259 | 2.7933 | 7.1623 | 4.8059 | 7.9043 | 3.3262 | -2.6188 | 1.6979 | -0.75651 | 2.557 | -2.232
192.4 | 1.719 | -0.807 | -1.022 | -0.213 | -1.079 | 0.3773 | 1.1095 | 0.5261 | 1.7659 | 0.5949 | 2.1023 | 4.496 | 2.8028 | 9.3875 | 3.1614 | -3.3098 | -0.96848 | -2.7596 | 4.0402 | -2.3967
192.45 | 1.68 | -1.27 | -1.238 | -0.026 | -1.122 | 0.3383 | 0.64652 | 0.3101 | 1.9529 | 0.5519 | 1.885 | 2.6198 | 1.652 | 10.3816 | 2.9329 | -3.5271 | -2.8446 | -3.9104 | 5.0343 | -2.6252
192.5 | 1.664 | -1.525 | -1.368 | -0.031 | -1.138 | 0.3223 | 0.39152 | 0.1801 | 1.9479 | 0.5359 | 1.7959 | 1.5865 | 0.95947 | 10.3551 | 2.8479 | -3.6162 | -3.878 | -4.603 | 5.0078 | -2.7102
192.55 | 1.662 | -1.651 | -1.385 | -0.223 | -1.125 | 0.3203 | 0.26552 | 0.1631 | 1.7559 | 0.5489 | 1.7847 | 1.0759 | 0.8689 | 9.3344 | 2.917 | -3.6274 | -4.3885 | -4.6935 | 3.9871 | -2.6412
192.6 | 1.751 | -1.639 | -1.258 | -0.604 | -1.075 | 0.4093 | 0.27752 | 0.2901 | 1.3749 | 0.5989 | 2.2806 | 1.1246 | 1.5455 | 7.3089 | 3.1827 | -3.1315 | -4.3399 | -4.0169 | 1.9616 | -2.3754
192.65 | 1.941 | -1.505 | -1.064 | -0.994 | -0.96 | 0.5993 | 0.41152 | 0.4841 | 0.98487 | 0.7139 | 3.3393 | 1.6676 | 2.579 | 5.2357 | 3.7938 | -2.0728 | -3.7969 | -2.9834 | -0.11164 | -1.7643
192.7 | 2.227 | -1.262 | -0.815 | -1.301 | -0.767 | 0.8853 | 0.65452 | 0.7331 | 0.67787 | 0.9069 | 4.9329 | 2.6522 | 3.9056 | 3.6036 | 4.8195 | -0.47919 | -2.8122 | -1.6569 | -1.7437 | -0.73867
192.75 | 2.593 | -0.982 | -0.477 | -1.472 | -0.486 | 1.2513 | 0.93452 | 1.0711 | 0.50687 | 1.1879 | 6.9723 | 3.7869 | 5.7063 | 2.6946 | 6.3128 | 1.5602 | -1.6776 | 0.14384 | -2.6527 | 0.75462
192.8 | 3.023 | -0.578 | -0.175 | -1.638 | -0.12 | 1.6813 | 1.3385 | 1.3731 | 0.34087 | 1.5539 | 9.3682 | 5.4239 | 7.3152 | 1.8121 | 8.2578 | 3.9561 | -0.040522 | 1.7527 | -3.5352 | 2.6996
192.85 | 3.514 | -0.156 | 0.149 | -1.726 | 0.338 | 2.1723 | 1.7605 | 1.6971 | 0.25287 | 2.0119 | 12.1041 | 7.134 | 9.0413 | 1.3443 | 10.6917 | 6.692 | 1.6695 | 3.4789 | -4.003 | 5.1335
192.9 | 3.638 | 0.202 | 0.423 | -1.692 | 0.466 | 2.2963 | 2.1185 | 1.9711 | 0.28687 | 2.1399 | 12.795 | 8.5847 | 10.501 | 1.525 | 11.3719 | 7.3829 | 3.1202 | 4.9386 | -3.8223 | 5.8137
192.95 | 3.151 | 0.614 | 0.515 | -1.611 | -0.013 | 1.8093 | 2.5305 | 2.0631 | 0.36787 | 1.6609 | 10.0814 | 10.2542 | 10.9912 | 1.9556 | 8.8264 | 4.6693 | 4.7897 | 5.4287 | -3.3917 | 3.2682
193 | 2.74 | 0.9 | 0.427 | -1.379 | -0.428 | 1.3983 | 2.8165 | 1.9751 | 0.59987 | 1.2459 | 7.7913 | 11.4131 | 10.5223 | 3.189 | 6.621 | 2.3792 | 5.9486 | 4.9599 | -2.1583 | 1.0628
193.05 | 2.366 | 0.953 | 0.101 | -1.14 | -0.734 | 1.0243 | 2.8695 | 1.6491 | 0.83887 | 0.9399 | 5.7074 | 11.6279 | 8.7856 | 4.4595 | 4.9948 | 0.29532 | 6.1634 | 3.2231 | -0.88779 | -0.56331
193.1 | 2.066 | 0.627 | -0.269 | -0.803 | -0.924 | 0.7243 | 2.5435 | 1.2791 | 1.1759 | 0.7499 | 4.0358 | 10.3068 | 6.8144 | 6.251 | 3.9851 | -1.3763 | 4.8424 | 1.252 | 0.90374 | -1.573
193.15 | 1.844 | -0.117 | -0.639 | -0.434 | -1.028 | 0.5023 | 1.7995 | 0.9091 | 1.5449 | 0.6459 | 2.7988 | 7.292 | 4.8432 | 8.2127 | 3.4325 | -2.6133 | 1.8275 | -0.71921 | 2.8654 | -2.1257
193.2 | 1.716 | -0.767 | -0.959 | -0.147 | -1.093 | 0.3743 | 1.1495 | 0.5891 | 1.8319 | 0.5809 | 2.0856 | 4.6581 | 3.1384 | 9.7384 | 3.087 | -3.3265 | -0.80639 | -2.424 | 4.3911 | -2.4711
193.25 | 1.678 | -1.233 | -1.165 | -0.013 | -1.127 | 0.3363 | 0.68352 | 0.3831 | 1.9659 | 0.5469 | 1.8739 | 2.7698 | 2.041 | 10.4508 | 2.9064 | -3.5382 | -2.6947 | -3.5215 | 5.1035 | -2.6518
193.3 | 1.647 | -1.509 | -1.308 | -0.02 | -1.14 | 0.3053 | 0.40752 | 0.2401 | 1.9589 | 0.5339 | 1.7011 | 1.6513 | 1.2791 | 10.4135 | 2.8373 | -3.711 | -3.8131 | -4.2833 | 5.0662 | -2.7209
193.35 | 1.671 | -1.652 | -1.365 | -0.234 | -1.106 | 0.3293 | 0.26452 | 0.1831 | 1.7449 | 0.5679 | 1.8349 | 1.0719 | 0.97545 | 9.2759 | 3.018 | -3.5772 | -4.3926 | -4.587 | 3.9286 | -2.5402
193.4 | 1.754 | -1.666 | -1.308 | -0.578 | -1.053 | 0.4123 | 0.25052 | 0.2401 | 1.4009 | 0.6209 | 2.2973 | 1.0151 | 1.2791 | 7.4472 | 3.2996 | -3.1147 | -4.4493 | -4.2833 | 2.0999 | -2.2585
193.45 | 1.934 | -1.53 | -1.131 | -0.942 | -0.937 | 0.5923 | 0.38652 | 0.4171 | 1.0369 | 0.7369 | 3.3003 | 1.5662 | 2.2221 | 5.5121 | 3.9161 | -2.1118 | -3.8982 | -3.3403 | 0.1648 | -1.6421
193.5 | 2.205 | -1.263 | -0.847 | -1.246 | -0.771 | 0.8633 | 0.65352 | 0.7011 | 0.73287 | 0.9029 | 4.8103 | 2.6482 | 3.7351 | 3.896 | 4.7982 | -0.60178 | -2.8163 | -1.8273 | -1.4513 | -0.75993
193.55 | 2.566 | -0.987 | -0.458 | -1.44 | -0.521 | 1.2243 | 0.92952 | 1.0901 | 0.53887 | 1.1529 | 6.8218 | 3.7666 | 5.8075 | 2.8647 | 6.1268 | 1.4097 | -1.6979 | 0.24507 | -2.4826 | 0.56862
193.6 | 2.965 | -0.608 | -0.159 | -1.64 | -0.196 | 1.6233 | 1.3085 | 1.3891 | 0.33887 | 1.4779 | 9.045 | 5.3024 | 7.4004 | 1.8015 | 7.8539 | 3.6329 | -0.16209 | 1.838 | -3.5458 | 2.2957
193.65 | 3.453 | -0.164 | 0.128 | -1.729 | 0.159 | 2.1113 | 1.7525 | 1.6761 | 0.24987 | 1.8329 | 11.7642 | 7.1016 | 8.9294 | 1.3283 | 9.7404 | 6.3521 | 1.6371 | 3.367 | -4.019 | 4.1823
193.7 | 3.688 | 0.192 | 0.378 | -1.722 | 0.4 | 2.3463 | 2.1085 | 1.9261 | 0.25687 | 2.0739 | 13.0736 | 8.5441 | 10.2613 | 1.3655 | 11.0211 | 7.6615 | 3.0797 | 4.6989 | -3.9818 | 5.463
193.75 | 3.239 | 0.629 | 0.496 | -1.563 | 0.093 | 1.8973 | 2.5455 | 2.0441 | 0.41587 | 1.7669 | 10.5718 | 10.3149 | 10.8899 | 2.2108 | 9.3897 | 5.1597 | 4.8505 | 5.3275 | -3.1365 | 3.8315
193.8 | 2.767 | 0.929 | 0.43 | -1.372 | -0.354 | 1.4253 | 2.8455 | 1.9781 | 0.60687 | 1.3199 | 7.9418 | 11.5306 | 10.5383 | 3.2262 | 7.0142 | 2.5297 | 6.0661 | 4.9759 | -2.1211 | 1.4561
193.85 | 2.378 | 1.01 | 0.118 | -1.136 | -0.699 | 1.0363 | 2.9265 | 1.6661 | 0.84287 | 0.9749 | 5.7743 | 11.8588 | 8.8761 | 4.4808 | 5.1808 | 0.36218 | 6.3944 | 3.3137 | -0.86652 | -0.37731
193.9 | 2.046 | 0.705 | -0.265 | -0.809 | -0.955 | 0.7043 | 2.6215 | 1.2831 | 1.1699 | 0.7189 | 3.9244 | 10.6229 | 6.8357 | 6.2191 | 3.8204 | -1.4877 | 5.1585 | 1.2733 | 0.87184 | -1.7377
193.95 | 1.836 | -0.088 | -0.664 | -0.519 | -1.084 | 0.4943 | 1.8285 | 0.8841 | 1.4599 | 0.5899 | 2.7543 | 7.4095 | 4.71 | 7.7608 | 3.1349 | -2.6578 | 1.9451 | -0.8524 | 2.4135 | -2.4233
194 | 1.739 | -0.713 | -0.99 | -0.217 | -1.131 | 0.3973 | 1.2035 | 0.5581 | 1.7619 | 0.5429 | 2.2138 | 4.8769 | 2.9733 | 9.3663 | 2.8851 | -3.1983 | -0.58757 | -2.5892 | 4.019 | -2.673
194.05 | 1.68 | -1.217 | -1.164 | -0.067 | -1.116 | 0.3383 | 0.69952 | 0.3841 | 1.9119 | 0.5579 | 1.885 | 2.8346 | 2.0463 | 10.1637 | 2.9648 | -3.5271 | -2.6299 | -3.5161 | 4.8164 | -2.5933
194.1 | 1.661 | -1.496 | -1.307 | -0.044 | -1.08 | 0.3193 | 0.42052 | 0.2411 | 1.9349 | 0.5939 | 1.7792 | 1.704 | 1.2844 | 10.286 | 3.1561 | -3.6329 | -3.7604 | -4.278 | 4.9387 | -2.402
194.15 | 1.7 | -1.631 | -1.358 | -0.181 | -1.051 | 0.3583 | 0.28552 | 0.1901 | 1.7979 | 0.6229 | 1.9965 | 1.157 | 1.0127 | 9.5576 | 3.3102 | -3.4156 | -4.3075 | -4.5497 | 4.2104 | -2.2479
194.2 | 1.787 | -1.646 | -1.279 | -0.529 | -1 | 0.4453 | 0.27052 | 0.2691 | 1.4499 | 0.6739 | 2.4812 | 1.0962 | 1.4336 | 7.7076 | 3.5813 | -2.9309 | -4.3683 | -4.1288 | 2.3603 | -1.9769
194.25 | 1.942 | -1.546 | -1.099 | -0.895 | -0.886 | 0.6003 | 0.37052 | 0.4491 | 1.0839 | 0.7879 | 3.3449 | 1.5014 | 2.3926 | 5.762 | 4.1871 | -2.0672 | -3.9631 | -3.1699 | 0.41466 | -1.3711
194.3 | 2.209 | -1.31 | -0.821 | -1.221 | -0.707 | 0.8673 | 0.60652 | 0.7271 | 0.75787 | 0.9669 | 4.8326 | 2.4577 | 3.8736 | 4.0289 | 5.1383 | -0.57949 | -3.0067 | -1.6888 | -1.3184 | -0.41982
194.35 | 2.578 | -1.001 | -0.462 | -1.455 | -0.449 | 1.2363 | 0.91552 | 1.0861 | 0.52387 | 1.2249 | 6.8887 | 3.7099 | 5.7862 | 2.7849 | 6.5094 | 1.4766 | -1.7546 | 0.22375 | -2.5624 | 0.95124
194.4 | 2.99 | -0.631 | -0.17 | -1.617 | -0.089 | 1.6483 | 1.2855 | 1.3781 | 0.36187 | 1.5849 | 9.1843 | 5.2092 | 7.3418 | 1.9237 | 8.4225 | 3.7722 | -0.25529 | 1.7794 | -3.4236 | 2.8644
194.45 | 3.435 | -0.181 | 0.118 | -1.741 | 0.323 | 2.0933 | 1.7355 | 1.6661 | 0.23787 | 1.9969 | 11.6639 | 7.0327 | 8.8761 | 1.2645 | 10.612 | 6.2518 | 1.5682 | 3.3137 | -4.0828 | 5.0538
194.5 | 3.621 | 0.213 | 0.409 | -1.748 | 0.508 | 2.2793 | 2.1295 | 1.9571 | 0.23087 | 2.1819 | 12.7003 | 8.6292 | 10.4264 | 1.2273 | 11.5951 | 7.2882 | 3.1648 | 4.864 | -4.12 | 6.0369
194.55 | 3.111 | 0.675 | 0.504 | -1.655 | 0.003 | 1.7693 | 2.5915 | 2.0521 | 0.32387 | 1.6769 | 9.8586 | 10.5013 | 10.9325 | 1.7217 | 8.9114 | 4.4465 | 5.0369 | 5.3701 | -3.6256 | 3.3533
194.6 | 2.703 | 0.953 | 0.428 | -1.46 | -0.422 | 1.3613 | 2.8695 | 1.9761 | 0.51887 | 1.2519 | 7.5852 | 11.6279 | 10.5277 | 2.7584 | 6.6529 | 2.1731 | 6.1634 | 4.9652 | -2.5889 | 1.0947
194.65 | 2.314 | 1.043 | 0.137 | -1.217 | -0.749 | 0.9723 | 2.9595 | 1.6851 | 0.76187 | 0.9249 | 5.4177 | 11.9926 | 8.9774 | 4.0502 | 4.9151 | 0.005572 | 6.5281 | 3.4149 | -1.2971 | -0.64302
194.7 | 2.043 | 0.667 | -0.237 | -0.863 | -0.989 | 0.7013 | 2.5835 | 1.3111 | 1.1159 | 0.6849 | 3.9077 | 10.4689 | 6.9849 | 5.9321 | 3.6397 | -1.5044 | 5.0045 | 1.4224 | 0.58477 | -1.9184
194.75 | 1.853 | -0.093 | -0.599 | -0.485 | -1.104 | 0.5113 | 1.8235 | 0.9491 | 1.4939 | 0.5699 | 2.849 | 7.3893 | 5.0563 | 7.9416 | 3.0286 | -2.5631 | 1.9248 | -0.50611 | 2.5943 | -2.5296
194.8 | 1.772 | -0.733 | -0.937 | -0.199 | -1.178 | 0.4303 | 1.1835 | 0.6111 | 1.7799 | 0.4959 | 2.3976 | 4.7959 | 3.2556 | 9.462 | 2.6353 | -3.0145 | -0.66861 | -2.3068 | 4.1147 | -2.9228
194.85 | 1.736 | -1.196 | -1.153 | -0.048 | -1.199 | 0.3943 | 0.72052 | 0.3951 | 1.9309 | 0.4749 | 2.1971 | 2.9197 | 2.1049 | 10.2647 | 2.5237 | -3.215 | -2.5448 | -3.4575 | 4.9174 | -3.0344
194.9 | 1.716 | -1.464 | -1.298 | -0.035 | -1.185 | 0.3743 | 0.45252 | 0.2501 | 1.9439 | 0.4889 | 2.0856 | 1.8337 | 1.3324 | 10.3338 | 2.5981 | -3.3265 | -3.6308 | -4.23 | 4.9865 | -2.96
194.95 | 1.733 | -1.62 | -1.366 | -0.212 | -1.131 | 0.3913 | 0.29652 | 0.1821 | 1.7669 | 0.5429 | 2.1803 | 1.2016 | 0.97012 | 9.3929 | 2.8851 | -3.2318 | -4.2629 | -4.5923 | 4.0456 | -2.673
195 | 1.771 | -1.632 | -1.316 | -0.565 | -1.049 | 0.4293 | 0.28452 | 0.2321 | 1.4139 | 0.6249 | 2.3921 | 1.1529 | 1.2365 | 7.5163 | 3.3209 | -3.02 | -4.3115 | -4.3259 | 2.169 | -2.2373
195.05 | 1.925 | -1.523 | -1.142 | -0.893 | -0.912 | 0.5833 | 0.39352 | 0.4061 | 1.0859 | 0.7619 | 3.2502 | 1.5946 | 2.1635 | 5.7726 | 4.0489 | -2.1619 | -3.8699 | -3.3989 | 0.42529 | -1.5092
195.1 | 2.19 | -1.3 | -0.849 | -1.233 | -0.722 | 0.8483 | 0.61652 | 0.6991 | 0.74587 | 0.9519 | 4.7267 | 2.4983 | 3.7244 | 3.9651 | 5.0586 | -0.68536 | -2.9662 | -1.838 | -1.3822 | -0.49953
195.15 | 2.564 | -0.993 | -0.479 | -1.447 | -0.455 | 1.2223 | 0.92352 | 1.0691 | 0.53187 | 1.2189 | 6.8107 | 3.7423 | 5.6956 | 2.8275 | 6.4775 | 1.3986 | -1.7222 | 0.13319 | -2.5198 | 0.91936
195.2 | 2.992 | -0.598 | -0.177 | -1.64 | -0.126 | 1.6503 | 1.3185 | 1.3711 | 0.33887 | 1.5479 | 9.1955 | 5.3429 | 7.3045 | 1.8015 | 8.2259 | 3.7834 | -0.12157 | 1.7421 | -3.5458 | 2.6677
195.25 | 3.487 | -0.201 | 0.132 | -1.749 | 0.266 | 2.1453 | 1.7155 | 1.6801 | 0.22987 | 1.9399 | 11.9536 | 6.9516 | 8.9507 | 1.222 | 10.309 | 6.5415 | 1.4872 | 3.3883 | -4.1253 | 4.7509
195.3 | 3.648 | 0.157 | 0.359 | -1.737 | 0.489 | 2.3063 | 2.0735 | 1.9071 | 0.24187 | 2.1629 | 12.8507 | 8.4023 | 10.1601 | 1.2858 | 11.4941 | 7.4386 | 2.9378 | 4.5976 | -4.0615 | 5.936
195.35 | 3.157 | 0.603 | 0.462 | -1.62 | 0.132 | 1.8153 | 2.5195 | 2.0101 | 0.35887 | 1.8059 | 10.1149 | 10.2096 | 10.7088 | 1.9078 | 9.5969 | 4.7028 | 4.7451 | 5.1464 | -3.4395 | 4.0388
195.4 | 2.739 | 0.92 | 0.434 | -1.411 | -0.321 | 1.3973 | 2.8365 | 1.9821 | 0.56787 | 1.3529 | 7.7858 | 11.4941 | 10.5596 | 3.0188 | 7.1896 | 2.3737 | 6.0297 | 4.9972 | -2.3285 | 1.6315
195.45 | 2.366 | 0.985 | 0.18 | -1.162 | -0.672 | 1.0243 | 2.9015 | 1.7281 | 0.81687 | 1.0019 | 5.7074 | 11.7575 | 9.2064 | 4.3426 | 5.3243 | 0.29532 | 6.2931 | 3.644 | -1.0047 | -0.23382
195.5 | 2.052 | 0.634 | -0.236 | -0.847 | -0.905 | 0.7103 | 2.5505 | 1.3121 | 1.1319 | 0.7689 | 3.9578 | 10.3352 | 6.9902 | 6.0171 | 4.0861 | -1.4543 | 4.8707 | 1.4278 | 0.66983 | -1.472
195.55 | 1.844 | -0.125 | -0.647 | -0.544 | -1.032 | 0.5023 | 1.7915 | 0.9011 | 1.4349 | 0.6419 | 2.7988 | 7.2596 | 4.8006 | 7.6279 | 3.4112 | -2.6133 | 1.7951 | -0.76183 | 2.2806 | -2.1469
195.6 | 1.748 | -0.766 | -0.981 | -0.197 | -1.091 | 0.4063 | 1.1505 | 0.5671 | 1.7819 | 0.5829 | 2.2639 | 4.6621 | 3.0212 | 9.4726 | 3.0977 | -3.1482 | -0.80234 | -2.5412 | 4.1253 | -2.4605
195.65 | 1.699 | -1.221 | -1.16 | -0.041 | -1.115 | 0.3573 | 0.69552 | 0.3881 | 1.9379 | 0.5589 | 1.9909 | 2.8184 | 2.0676 | 10.3019 | 2.9701 | -3.4212 | -2.6461 | -3.4948 | 4.9546 | -2.588
195.7 | 1.67 | -1.479 | -1.302 | -0.019 | -1.123 | 0.3283 | 0.43752 | 0.2461 | 1.9599 | 0.5509 | 1.8293 | 1.7729 | 1.3111 | 10.4189 | 2.9276 | -3.5828 | -3.6916 | -4.2513 | 5.0716 | -2.6305
195.75 | 1.666 | -1.623 | -1.376 | -0.222 | -1.087 | 0.3243 | 0.29352 | 0.1721 | 1.7569 | 0.5869 | 1.807 | 1.1894 | 0.91685 | 9.3397 | 3.1189 | -3.6051 | -4.2751 | -4.6456 | 3.9924 | -2.4392
195.8 | 1.763 | -1.584 | -1.331 | -0.579 | -1.038 | 0.4213 | 0.33252 | 0.2171 | 1.3999 | 0.6359 | 2.3475 | 1.3474 | 1.1566 | 7.4418 | 3.3793 | -3.0646 | -4.117 | -4.4058 | 2.0945 | -2.1788
195.85 | 1.945 | -1.452 | -1.123 | -0.923 | -0.931 | 0.6033 | 0.46452 | 0.4251 | 1.0559 | 0.7429 | 3.3616 | 1.8823 | 2.2647 | 5.6131 | 3.9479 | -2.0505 | -3.5821 | -3.2977 | 0.2658 | -1.6102
195.9 | 2.234 | -1.294 | -0.82 | -1.233 | -0.742 | 0.8923 | 0.62252 | 0.7281 | 0.74587 | 0.9319 | 4.9719 | 2.5226 | 3.8789 | 3.9651 | 4.9523 | -0.44019 | -2.9419 | -1.6835 | -1.3822 | -0.60582
195.95 | 2.578 | -1.052 | -0.453 | -1.416 | -0.449 | 1.2363 | 0.86452 | 1.0951 | 0.56287 | 1.2249 | 6.8887 | 3.5032 | 5.8341 | 2.9923 | 6.5094 | 1.4766 | -1.9613 | 0.2717 | -2.355 | 0.95124
196 | 2.98 | -0.645 | -0.162 | -1.585 | -0.109 | 1.6383 | 1.2715 | 1.3861 | 0.39387 | 1.5649 | 9.1286 | 5.1524 | 7.3844 | 2.0938 | 8.3162 | 3.7165 | -0.31202 | 1.822 | -3.2535 | 2.7581
196.05 | 3.469 | -0.203 | 0.146 | -1.721 | 0.291 | 2.1273 | 1.7135 | 1.6941 | 0.25787 | 1.9649 | 11.8533 | 6.9435 | 9.0253 | 1.3709 | 10.4419 | 6.4412 | 1.4791 | 3.4629 | -3.9764 | 4.8837
196.1 | 3.701 | 0.176 | 0.4 | -1.714 | 0.418 | 2.3593 | 2.0925 | 1.9481 | 0.26487 | 2.0919 | 13.146 | 8.4793 | 10.3785 | 1.4081 | 11.1168 | 7.7339 | 3.0148 | 4.8161 | -3.9392 | 5.5587
196.15 | 3.179 | 0.594 | 0.484 | -1.589 | 0.024 | 1.8373 | 2.5105 | 2.0321 | 0.38987 | 1.6979 | 10.2374 | 10.1731 | 10.826 | 2.0726 | 9.023 | 4.8254 | 4.7087 | 5.2636 | -3.2747 | 3.4649
196.2 | 2.73 | 0.899 | 0.427 | -1.396 | -0.384 | 1.3883 | 2.8155 | 1.9751 | 0.58287 | 1.2899 | 7.7356 | 11.409 | 10.5223 | 3.0986 | 6.8548 | 2.3235 | 5.9446 | 4.9599 | -2.2487 | 1.2967
196.25 | 2.353 | 0.98 | 0.141 | -1.18 | -0.703 | 1.0113 | 2.8965 | 1.6891 | 0.79887 | 0.9709 | 5.635 | 11.7373 | 8.9987 | 4.2469 | 5.1596 | 0.22288 | 6.2728 | 3.4362 | -1.1004 | -0.39856
196.3 | 2.045 | 0.623 | -0.275 | -0.858 | -0.895 | 0.7033 | 2.5395 | 1.2731 | 1.1209 | 0.7789 | 3.9188 | 10.2906 | 6.7824 | 5.9586 | 4.1393 | -1.4933 | 4.8262 | 1.22 | 0.61135 | -1.4189
196.35 | 1.818 | -0.114 | -0.666 | -0.541 | -1.007 | 0.4763 | 1.8025 | 0.8821 | 1.4379 | 0.6669 | 2.654 | 7.3042 | 4.6994 | 7.6439 | 3.5441 | -2.7581 | 1.8397 | -0.86306 | 2.2966 | -2.0141
196.4 | 1.715 | -0.709 | -0.964 | -0.186 | -1.072 | 0.3733 | 1.2075 | 0.5841 | 1.7929 | 0.6019 | 2.08 | 4.8931 | 3.1118 | 9.5311 | 3.1986 | -3.3321 | -0.57136 | -2.4506 | 4.1838 | -2.3595
196.45 | 1.694 | -1.185 | -1.142 | -0.034 | -1.089 | 0.3523 | 0.73152 | 0.4061 | 1.9449 | 0.5849 | 1.963 | 2.9643 | 2.1635 | 10.3391 | 3.1083 | -3.4491 | -2.5002 | -3.3989 | 4.9918 | -2.4498
196.5 | 1.669 | -1.462 | -1.28 | -0.035 | -1.1 | 0.3273 | 0.45452 | 0.2681 | 1.9439 | 0.5739 | 1.8237 | 1.8418 | 1.4283 | 10.3338 | 3.0498 | -3.5884 | -3.6227 | -4.1341 | 4.9865 | -2.5083
196.55 | 1.676 | -1.616 | -1.36 | -0.174 | -1.081 | 0.3343 | 0.30052 | 0.1881 | 1.8049 | 0.5929 | 1.8627 | 1.2178 | 1.0021 | 9.5949 | 3.1508 | -3.5494 | -4.2467 | -4.5603 | 4.2476 | -2.4073
196.6 | 1.782 | -1.646 | -1.301 | -0.551 | -1.012 | 0.4403 | 0.27052 | 0.2471 | 1.4279 | 0.6619 | 2.4534 | 1.0962 | 1.3164 | 7.5907 | 3.5175 | -2.9587 | -4.3683 | -4.246 | 2.2434 | -2.0407
196.65 | 1.988 | -1.532 | -1.138 | -0.898 | -0.896 | 0.6463 | 0.38452 | 0.4101 | 1.0809 | 0.7779 | 3.6012 | 1.5581 | 2.1848 | 5.746 | 4.1339 | -1.8109 | -3.9063 | -3.3776 | 0.39871 | -1.4242
196.7 | 2.242 | -1.29 | -0.862 | -1.243 | -0.706 | 0.9003 | 0.62652 | 0.6861 | 0.73587 | 0.9679 | 5.0165 | 2.5388 | 3.6552 | 3.912 | 5.1436 | -0.39561 | -2.9257 | -1.9072 | -1.4353 | -0.41451
196.75 | 2.588 | -0.985 | -0.448 | -1.43 | -0.438 | 1.2463 | 0.93152 | 1.1001 | 0.54887 | 1.2359 | 6.9444 | 3.7747 | 5.8608 | 2.9178 | 6.5678 | 1.5323 | -1.6898 | 0.29834 | -2.4295 | 1.0097
196.8 | 2.981 | -0.633 | -0.139 | -1.602 | -0.085 | 1.6393 | 1.2835 | 1.4091 | 0.37687 | 1.5889 | 9.1342 | 5.2011 | 7.507 | 2.0035 | 8.4438 | 3.7221 | -0.26339 | 1.9445 | -3.3438 | 2.8856
196.85 | 3.435 | -0.21 | 0.16 | -1.719 | 0.247 | 2.0933 | 1.7065 | 1.7081 | 0.25987 | 1.9209 | 11.6639 | 6.9152 | 9.0999 | 1.3815 | 10.2081 | 6.2518 | 1.4507 | 3.5375 | -3.9658 | 4.6499
196.9 | 3.653 | 0.164 | 0.421 | -1.722 | 0.36 | 2.3113 | 2.0805 | 1.9691 | 0.25687 | 2.0339 | 12.8786 | 8.4307 | 10.4904 | 1.3655 | 10.8086 | 7.4665 | 2.9662 | 4.9279 | -3.9818 | 5.2504
196.95 | 3.131 | 0.621 | 0.53 | -1.65 | -0.032 | 1.7893 | 2.5375 | 2.0781 | 0.32887 | 1.6419 | 9.97 | 10.2825 | 11.0711 | 1.7483 | 8.7254 | 4.5579 | 4.8181 | 5.5086 | -3.599 | 3.1673
197 | 2.708 | 0.922 | 0.465 | -1.422 | -0.425 | 1.3663 | 2.8385 | 2.0131 | 0.55687 | 1.2489 | 7.613 | 11.5022 | 10.7248 | 2.9604 | 6.6369 | 2.2009 | 6.0378 | 5.1623 | -2.3869 | 1.0788
197.05 | 2.319 | 0.994 | 0.172 | -1.141 | -0.752 | 0.9773 | 2.9105 | 1.7201 | 0.83787 | 0.9219 | 5.4455 | 11.794 | 9.1638 | 4.4542 | 4.8992 | 0.033432 | 6.3295 | 3.6014 | -0.8931 | -0.65896
197.1 | 2.032 | 0.585 | -0.247 | -0.829 | -0.964 | 0.6903 | 2.5015 | 1.3011 | 1.1499 | 0.7099 | 3.8464 | 10.1367 | 6.9316 | 6.1128 | 3.7726 | -1.5657 | 4.6722 | 1.3692 | 0.76552 | -1.7856
197.15 | 1.841 | -0.158 | -0.644 | -0.556 | -1.1 | 0.4993 | 1.7585 | 0.9041 | 1.4229 | 0.5739 | 2.7821 | 7.1259 | 4.8166 | 7.5641 | 3.0498 | -2.63 | 1.6614 | -0.74585 | 2.2168 | -2.5083
197.2 | 1.755 | -0.744 | -0.962 | -0.286 | -1.177 | 0.4133 | 1.1725 | 0.5861 | 1.6929 | 0.4969 | 2.3029 | 4.7513 | 3.1224 | 8.9995 | 2.6407 | -3.1092 | -0.71319 | -2.44 | 3.6522 | -2.9175
197.25 | 1.719 | -1.192 | -1.156 | -0.077 | -1.211 | 0.3773 | 0.72452 | 0.3921 | 1.9019 | 0.4629 | 2.1023 | 2.9359 | 2.0889 | 10.1105 | 2.46 | -3.3098 | -2.5286 | -3.4735 | 4.7632 | -3.0982
197.3 | 1.694 | -1.45 | -1.308 | -0.049 | -1.197 | 0.3523 | 0.46652 | 0.2401 | 1.9299 | 0.4769 | 1.963 | 1.8904 | 1.2791 | 10.2594 | 2.5344 | -3.4491 | -3.574 | -4.2833 | 4.9121 | -3.0238
197.35 | 1.691 | -1.622 | -1.36 | -0.223 | -1.139 | 0.3493 | 0.29452 | 0.1881 | 1.7559 | 0.5349 | 1.9463 | 1.1934 | 1.0021 | 9.3344 | 2.8426 | -3.4658 | -4.271 | -4.5603 | 3.9871 | -2.7156
197.4 | 1.761 | -1.647 | -1.331 | -0.586 | -1.037 | 0.4193 | 0.26952 | 0.2171 | 1.3929 | 0.6369 | 2.3364 | 1.0921 | 1.1566 | 7.4046 | 3.3846 | -3.0757 | -4.3723 | -4.4058 | 2.0573 | -2.1735
197.45 | 1.926 | -1.535 | -1.149 | -0.95 | -0.884 | 0.5843 | 0.38152 | 0.3991 | 1.0289 | 0.7899 | 3.2557 | 1.546 | 2.1262 | 5.4696 | 4.1977 | -2.1564 | -3.9185 | -3.4362 | 0.12227 | -1.3604
197.5 | 2.188 | -1.315 | -0.861 | -1.237 | -0.677 | 0.8463 | 0.60152 | 0.6871 | 0.74187 | 0.9969 | 4.7156 | 2.4375 | 3.6605 | 3.9438 | 5.2978 | -0.6965 | -3.027 | -1.9019 | -1.4035 | -0.2604
197.55 | 2.561 | -1.05 | -0.484 | -1.397 | -0.364 | 1.2193 | 0.86652 | 1.0641 | 0.58187 | 1.3099 | 6.794 | 3.5113 | 5.669 | 3.0933 | 6.9611 | 1.3819 | -1.9532 | 0.10655 | -2.254 | 1.4029
197.6 | 2.973 | -0.651 | -0.175 | -1.597 | 0.046 | 1.6313 | 1.2655 | 1.3731 | 0.38187 | 1.7199 | 9.0896 | 5.1281 | 7.3152 | 2.0301 | 9.1399 | 3.6775 | -0.33633 | 1.7527 | -3.3172 | 3.5818
197.65 | 3.469 | -0.217 | 0.117 | -1.709 | 0.471 | 2.1273 | 1.6995 | 1.6651 | 0.26987 | 2.1449 | 11.8533 | 6.8868 | 8.8708 | 1.4346 | 11.3985 | 6.4412 | 1.4223 | 3.3084 | -3.9126 | 5.8403
197.7 | 3.666 | 0.162 | 0.389 | -1.719 | 0.371 | 2.3243 | 2.0785 | 1.9371 | 0.25987 | 2.0449 | 12.951 | 8.4226 | 10.3199 | 1.3815 | 10.867 | 7.5389 | 2.9581 | 4.7575 | -3.9658 | 5.3089
197.75 | 3.2 | 0.578 | 0.512 | -1.646 | -0.109 | 1.8583 | 2.4945 | 2.0601 | 0.33287 | 1.5649 | 10.3545 | 10.1083 | 10.9752 | 1.7696 | 8.3162 | 4.9424 | 4.6438 | 5.4127 | -3.5777 | 2.7581
197.8 | 2.767 | 0.908 | 0.47 | -1.41 | -0.48 | 1.4253 | 2.8245 | 2.0181 | 0.56887 | 1.1939 | 7.9418 | 11.4455 | 10.7514 | 3.0242 | 6.3446 | 2.5297 | 5.981 | 5.189 | -2.3231 | 0.7865
197.85 | 2.374 | 1.02 | 0.182 | -1.15 | -0.776 | 1.0323 | 2.9365 | 1.7301 | 0.82887 | 0.8979 | 5.752 | 11.8994 | 9.2171 | 4.4063 | 4.7716 | 0.33989 | 6.4349 | 3.6547 | -0.94095 | -0.7865
197.9 | 2.045 | 0.64 | -0.235 | -0.825 | -0.998 | 0.7033 | 2.5565 | 1.3131 | 1.1539 | 0.6759 | 3.9188 | 10.3595 | 6.9955 | 6.1341 | 3.5919 | -1.4933 | 4.8951 | 1.4331 | 0.78678 | -1.9663
197.95 | 1.847 | -0.087 | -0.632 | -0.555 | -1.137 | 0.5053 | 1.8295 | 0.9161 | 1.4239 | 0.5369 | 2.8155 | 7.4136 | 4.8805 | 7.5694 | 2.8532 | -2.5966 | 1.9491 | -0.68192 | 2.2221 | -2.7049
198 | 1.764 | -0.721 | -0.974 | -0.281 | -1.216 | 0.4223 | 1.1955 | 0.5741 | 1.6979 | 0.4579 | 2.3531 | 4.8445 | 3.0585 | 9.026 | 2.4334 | -3.059 | -0.61999 | -2.5039 | 3.6787 | -3.1247
198.05 | 1.731 | -1.192 | -1.174 | -0.103 | -1.228 | 0.3893 | 0.72452 | 0.3741 | 1.8759 | 0.4459 | 2.1692 | 2.9359 | 1.993 | 9.9723 | 2.3696 | -3.2429 | -2.5286 | -3.5694 | 4.625 | -3.1885
198.1 | 1.695 | -1.451 | -1.323 | -0.064 | -1.166 | 0.3533 | 0.46552 | 0.2251 | 1.9149 | 0.5079 | 1.9686 | 1.8864 | 1.1992 | 10.1796 | 2.6991 | -3.4435 | -3.5781 | -4.3632 | 4.8323 | -2.859
198.15 | 1.69 | -1.618 | -1.368 | -0.224 | -1.082 | 0.3483 | 0.29852 | 0.1801 | 1.7549 | 0.5919 | 1.9407 | 1.2097 | 0.95947 | 9.3291 | 3.1455 | -3.4714 | -4.2548 | -4.603 | 3.9818 | -2.4126
198.2 | 1.768 | -1.599 | -1.322 | -0.563 | -0.995 | 0.4263 | 0.31752 | 0.2261 | 1.4159 | 0.6789 | 2.3754 | 1.2866 | 1.2045 | 7.5269 | 3.6078 | -3.0367 | -4.1778 | -4.3579 | 2.1796 | -1.9503
198.25 | 1.942 | -1.47 | -1.147 | -0.895 | -0.864 | 0.6003 | 0.44652 | 0.4011 | 1.0839 | 0.8099 | 3.3449 | 1.8094 | 2.1368 | 5.762 | 4.304 | -2.0672 | -3.6551 | -3.4256 | 0.41466 | -1.2542
198.3 | 2.228 | -1.304 | -0.861 | -1.211 | -0.655 | 0.8863 | 0.61252 | 0.6871 | 0.76787 | 1.0189 | 4.9385 | 2.482 | 3.6605 | 4.0821 | 5.4147 | -0.47362 | -2.9824 | -1.9019 | -1.2652 | -0.14348
198.35 | 2.575 | -1.04 | -0.485 | -1.422 | -0.378 | 1.2333 | 0.87652 | 1.0631 | 0.55687 | 1.2959 | 6.872 | 3.5518 | 5.6637 | 2.9604 | 6.8867 | 1.4599 | -1.9126 | 0.10122 | -2.3869 | 1.3285
198.4 | 2.98 | -0.639 | -0.199 | -1.634 | -0.03 | 1.6383 | 1.2775 | 1.3491 | 0.34487 | 1.6439 | 9.1286 | 5.1768 | 7.1873 | 1.8334 | 8.736 | 3.7165 | -0.28771 | 1.6249 | -3.5139 | 3.1779
198.45 | 3.462 | -0.186 | 0.121 | -1.717 | 0.349 | 2.1203 | 1.7305 | 1.6691 | 0.26187 | 2.0229 | 11.8143 | 7.0124 | 8.8921 | 1.3921 | 10.7501 | 6.4022 | 1.5479 | 3.3297 | -3.9552 | 5.192
198.5 | 3.665 | 0.19 | 0.433 | -1.737 | 0.325 | 2.3233 | 2.1065 | 1.9811 | 0.24187 | 1.9989 | 12.9454 | 8.536 | 10.5543 | 1.2858 | 10.6226 | 7.5333 | 3.0716 | 4.9919 | -4.0615 | 5.0644
198.55 | 3.214 | 0.611 | 0.519 | -1.625 | -0.05 | 1.8723 | 2.5275 | 2.0671 | 0.35387 | 1.6239 | 10.4325 | 10.242 | 11.0125 | 1.8812 | 8.6298 | 5.0204 | 4.7775 | 5.45 | -3.4661 | 3.0716
198.6 | 2.756 | 0.934 | 0.47 | -1.423 | -0.422 | 1.4143 | 2.8505 | 2.0181 | 0.55587 | 1.2519 | 7.8805 | 11.5509 | 10.7514 | 2.9551 | 6.6529 | 2.4684 | 6.0864 | 5.189 | -2.3922 | 1.0947
198.65 | 2.338 | 1.03 | 0.176 | -1.226 | -0.725 | 0.9963 | 2.9465 | 1.7241 | 0.75287 | 0.9489 | 5.5514 | 11.9399 | 9.1851 | 4.0023 | 5.0427 | 0.1393 | 6.4754 | 3.6227 | -1.345 | -0.51548
198.7 | 2.017 | 0.645 | -0.224 | -0.888 | -0.911 | 0.6753 | 2.5615 | 1.3241 | 1.0909 | 0.7629 | 3.7628 | 10.3798 | 7.0541 | 5.7992 | 4.0542 | -1.6493 | 4.9153 | 1.4917 | 0.45187 | -1.5039
198.75 | 1.819 | -0.049 | -0.599 | -0.529 | -1.026 | 0.4773 | 1.8675 | 0.9491 | 1.4499 | 0.6479 | 2.6595 | 7.5676 | 5.0563 | 7.7076 | 3.4431 | -2.7526 | 2.1031 | -0.50611 | 2.3603 | -2.1151
198.8 | 1.728 | -0.726 | -0.928 | -0.237 | -1.083 | 0.3863 | 1.1905 | 0.6201 | 1.7419 | 0.5909 | 2.1525 | 4.8242 | 3.3036 | 9.2599 | 3.1402 | -3.2596 | -0.64025 | -2.2589 | 3.9126 | -2.418
198.85 | 1.719 | -1.199 | -1.136 | -0.056 | -1.123 | 0.3773 | 0.71752 | 0.4121 | 1.9229 | 0.5509 | 2.1023 | 2.9075 | 2.1954 | 10.2222 | 2.9276 | -3.3098 | -2.5569 | -3.367 | 4.8749 | -2.6305
198.9 | 1.692 | -1.483 | -1.273 | -0.06 | -1.153 | 0.3503 | 0.43352 | 0.2751 | 1.9189 | 0.5209 | 1.9519 | 1.7567 | 1.4656 | 10.2009 | 2.7682 | -3.4602 | -3.7078 | -4.0968 | 4.8536 | -2.79
198.95 | 1.682 | -1.634 | -1.343 | -0.197 | -1.128 | 0.3403 | 0.28252 | 0.2051 | 1.7819 | 0.5459 | 1.8962 | 1.1448 | 1.0927 | 9.4726 | 2.901 | -3.5159 | -4.3196 | -4.4698 | 4.1253 | -2.6571
199 | 1.767 | -1.663 | -1.315 | -0.512 | -1.042 | 0.4253 | 0.25352 | 0.2331 | 1.4669 | 0.6319 | 2.3698 | 1.0273 | 1.2418 | 7.798 | 3.3581 | -3.0423 | -4.4372 | -4.3206 | 2.4507 | -2.2001
199.05 | 1.939 | -1.562 | -1.164 | -0.89 | -0.884 | 0.5973 | 0.35452 | 0.3841 | 1.0889 | 0.7899 | 3.3282 | 1.4366 | 2.0463 | 5.7885 | 4.1977 | -2.0839 | -4.0279 | -3.5161 | 0.44124 | -1.3604
199.1 | 2.224 | -1.334 | -0.89 | -1.222 | -0.677 | 0.8823 | 0.58252 | 0.6581 | 0.75687 | 0.9969 | 4.9162 | 2.3605 | 3.506 | 4.0236 | 5.2978 | -0.49591 | -3.104 | -2.0564 | -1.3237 | -0.2604
199.15 | 2.598 | -1.03 | -0.495 | -1.43 | -0.411 | 1.2563 | 0.88652 | 1.0531 | 0.54887 | 1.2629 | 7.0001 | 3.5923 | 5.6104 | 2.9178 | 6.7113 | 1.588 | -1.8721 | 0.047947 | -2.4295 | 1.1532
199.2 | 3.034 | -0.615 | -0.165 | -1.646 | -0.092 | 1.6923 | 1.3015 | 1.3831 | 0.33287 | 1.5819 | 9.4295 | 5.274 | 7.3685 | 1.7696 | 8.4066 | 4.0174 | -0.19045 | 1.806 | -3.5777 | 2.8484
199.25 | 3.532 | -0.162 | 0.134 | -1.752 | 0.213 | 2.1903 | 1.7545 | 1.6821 | 0.22687 | 1.8869 | 12.2044 | 7.1097 | 8.9614 | 1.2061 | 10.0274 | 6.7923 | 1.6452 | 3.3989 | -4.1412 | 4.4692
199.3 | 3.62 | 0.24 | 0.353 | -1.707 | 0.266 | 2.2783 | 2.1565 | 1.9011 | 0.27187 | 1.9399 | 12.6947 | 8.7386 | 10.1281 | 1.4453 | 10.309 | 7.2826 | 3.2742 | 4.5657 | -3.902 | 4.7509
199.35 | 3.089 | 0.704 | 0.488 | -1.635 | 0.017 | 1.7473 | 2.6205 | 2.0361 | 0.34387 | 1.6909 | 9.736 | 10.6189 | 10.8473 | 1.828 | 8.9858 | 4.3239 | 5.1544 | 5.2849 | -3.5193 | 3.4277
199.4 | 2.699 | 1.006 | 0.436 | -1.448 | -0.357 | 1.3573 | 2.9225 | 1.9841 | 0.53087 | 1.3169 | 7.5629 | 11.8426 | 10.5703 | 2.8222 | 6.9983 | 2.1508 | 6.3782 | 5.0078 | -2.5251 | 1.4401
199.45 | 2.321 | 1.059 | 0.15 | -1.188 | -0.662 | 0.9793 | 2.9755 | 1.6981 | 0.79087 | 1.0119 | 5.4567 | 12.0574 | 9.0466 | 4.2043 | 5.3775 | 0.044576 | 6.5929 | 3.4842 | -1.143 | -0.18068
199.5 | 2.026 | 0.639 | -0.244 | -0.834 | -0.874 | 0.6843 | 2.5555 | 1.3041 | 1.1449 | 0.7999 | 3.8129 | 10.3555 | 6.9476 | 6.0862 | 4.2509 | -1.5992 | 4.891 | 1.3851 | 0.73894 | -1.3073
199.55 | 1.821 | -0.149 | -0.616 | -0.477 | -1.028 | 0.4793 | 1.7675 | 0.9321 | 1.5019 | 0.6459 | 2.6707 | 7.1623 | 4.9657 | 7.9841 | 3.4325 | -2.7414 | 1.6979 | -0.59668 | 2.6368 | -2.1257
199.6 | 1.722 | -0.807 | -0.946 | -0.184 | -1.137 | 0.3803 | 1.1095 | 0.6021 | 1.7949 | 0.5369 | 2.119 | 4.496 | 3.2077 | 9.5417 | 2.8532 | -3.2931 | -0.96848 | -2.3548 | 4.1944 | -2.7049
199.65 | 1.7 | -1.241 | -1.157 | -0.052 | -1.2 | 0.3583 | 0.67552 | 0.3911 | 1.9269 | 0.4739 | 1.9965 | 2.7373 | 2.0836 | 10.2434 | 2.5184 | -3.4156 | -2.7271 | -3.4789 | 4.8961 | -3.0397
199.7 | 1.674 | -1.478 | -1.291 | -0.052 | -1.225 | 0.3323 | 0.43852 | 0.2571 | 1.9269 | 0.4489 | 1.8516 | 1.777 | 1.3697 | 10.2434 | 2.3856 | -3.5605 | -3.6875 | -4.1927 | 4.8961 | -3.1726
199.75 | 1.7 | -1.644 | -1.352 | -0.165 | -1.186 | 0.3583 | 0.27252 | 0.1961 | 1.8139 | 0.4879 | 1.9965 | 1.1043 | 1.0447 | 9.6427 | 2.5928 | -3.4156 | -4.3602 | -4.5177 | 4.2954 | -2.9653
199.8 | 1.773 | -1.631 | -1.285 | -0.539 | -1.099 | 0.4313 | 0.28552 | 0.2631 | 1.4399 | 0.5749 | 2.4032 | 1.157 | 1.4017 | 7.6545 | 3.0552 | -3.0089 | -4.3075 | -4.1608 | 2.3072 | -2.503
199.85 | 1.972 | -1.513 | -1.114 | -0.895 | -0.956 | 0.6303 | 0.40352 | 0.4341 | 1.0839 | 0.7179 | 3.512 | 1.6351 | 2.3127 | 5.762 | 3.8151 | -1.9001 | -3.8293 | -3.2498 | 0.41466 | -1.7431
199.9 | 2.218 | -1.317 | -0.833 | -1.213 | -0.759 | 0.8763 | 0.59952 | 0.7151 | 0.76587 | 0.9149 | 4.8828 | 2.4294 | 3.8097 | 4.0714 | 4.862 | -0.52934 | -3.0351 | -1.7527 | -1.2759 | -0.69616
199.95 | 2.576 | -1.061 | -0.471 | -1.416 | -0.499 | 1.2343 | 0.85552 | 1.0771 | 0.56287 | 1.1749 | 6.8775 | 3.4667 | 5.7382 | 2.9923 | 6.2437 | 1.4654 | -1.9977 | 0.17581 | -2.355 | 0.68553
200 | 2.99 | -0.653 | -0.158 | -1.606 | -0.185 | 1.6483 | 1.2635 | 1.3901 | 0.37287 | 1.4889 | 9.1843 | 5.12 | 7.4057 | 1.9822 | 7.9123 | 3.7722 | -0.34444 | 1.8433 | -3.3651 | 2.3542
200.05 | 3.541 | -0.187 | 0.135 | -1.697 | 0.194 | 2.1993 | 1.7295 | 1.6831 | 0.28187 | 1.8679 | 12.2545 | 7.0084 | 8.9667 | 1.4984 | 9.9264 | 6.8424 | 1.5439 | 3.4043 | -3.8489 | 4.3683
200.1 | 3.603 | 0.241 | 0.37 | -1.677 | 0.465 | 2.2613 | 2.1575 | 1.9181 | 0.30187 | 2.1389 | 12.6 | 8.7427 | 10.2187 | 1.6048 | 11.3666 | 7.1879 | 3.2782 | 4.6562 | -3.7425 | 5.8084
200.15 | 3.121 | 0.701 | 0.492 | -1.622 | 0.075 | 1.7793 | 2.6175 | 2.0401 | 0.35687 | 1.7489 | 9.9143 | 10.6067 | 10.8686 | 1.8971 | 9.294 | 4.5022 | 5.1422 | 5.3062 | -3.4501 | 3.7359
200.2 | 2.69 | 1.045 | 0.44 | -1.434 | -0.33 | 1.3483 | 2.9615 | 1.9881 | 0.54487 | 1.3439 | 7.5127 | 12.0007 | 10.5916 | 2.8966 | 7.1418 | 2.1006 | 6.5362 | 5.0292 | -2.4507 | 1.5836
200.25 | 2.314 | 1.071 | 0.127 | -1.209 | -0.651 | 0.9723 | 2.9875 | 1.6751 | 0.76987 | 1.0229 | 5.4177 | 12.106 | 8.9241 | 4.0927 | 5.4359 | 0.005572 | 6.6416 | 3.3617 | -1.2546 | -0.12223
200.3 | 2.032 | 0.638 | -0.273 | -0.87 | -0.894 | 0.6903 | 2.5545 | 1.2751 | 1.1089 | 0.7799 | 3.8464 | 10.3514 | 6.7931 | 5.8949 | 4.1446 | -1.5657 | 4.887 | 1.2307 | 0.54756 | -1.4136
200.35 | 1.844 | -0.141 | -0.663 | -0.523 | -1.041 | 0.5023 | 1.7755 | 0.8851 | 1.4559 | 0.6329 | 2.7988 | 7.1948 | 4.7154 | 7.7395 | 3.3634 | -2.6133 | 1.7303 | -0.84707 | 2.3922 | -2.1948
200.4 | 1.734 | -0.747 | -0.995 | -0.279 | -1.108 | 0.3923 | 1.1695 | 0.5531 | 1.6999 | 0.5659 | 2.1859 | 4.7391 | 2.9466 | 9.0367 | 3.0073 | -3.2262 | -0.72534 | -2.6158 | 3.6894 | -2.5508
200.45 | 1.714 | -1.217 | -1.191 | -0.1 | -1.142 | 0.3723 | 0.69952 | 0.3571 | 1.8789 | 0.5319 | 2.0745 | 2.8346 | 1.9024 | 9.9883 | 2.8266 | -3.3376 | -2.6299 | -3.66 | 4.641 | -2.7315
200.5 | 1.678 | -1.485 | -1.319 | -0.058 | -1.16 | 0.3363 | 0.43152 | 0.2291 | 1.9209 | 0.5139 | 1.8739 | 1.7486 | 1.2205 | 10.2115 | 2.731 | -3.5382 | -3.7159 | -4.3419 | 4.8642 | -2.8272
200.55 | 1.71 | -1.637 | -1.343 | -0.234 | -1.101 | 0.3683 | 0.27952 | 0.2051 | 1.7449 | 0.5729 | 2.0522 | 1.1327 | 1.0927 | 9.2759 | 3.0445 | -3.3599 | -4.3318 | -4.4698 | 3.9286 | -2.5136
200.6 | 1.761 | -1.634 | -1.271 | -0.562 | -1.044 | 0.4193 | 0.28252 | 0.2771 | 1.4169 | 0.6299 | 2.3364 | 1.1448 | 1.4762 | 7.5322 | 3.3474 | -3.0757 | -4.3196 | -4.0862 | 2.1849 | -2.2107
200.65 | 1.948 | -1.493 | -1.121 | -0.897 | -0.932 | 0.6063 | 0.42352 | 0.4271 | 1.0819 | 0.7419 | 3.3783 | 1.7162 | 2.2754 | 5.7513 | 3.9426 | -2.0338 | -3.7483 | -3.2871 | 0.40402 | -1.6155
200.7 | 2.239 | -1.279 | -0.85 | -1.188 | -0.772 | 0.8973 | 0.63752 | 0.6981 | 0.79087 | 0.9019 | 4.9998 | 2.5834 | 3.7191 | 4.2043 | 4.7929 | -0.41233 | -2.8811 | -1.8433 | -1.143 | -0.76524
200.75 | 2.603 | -1.005 | -0.45 | -1.408 | -0.522 | 1.2613 | 0.91152 | 1.0981 | 0.57087 | 1.1519 | 7.028 | 3.6937 | 5.8501 | 3.0348 | 6.1215 | 1.6159 | -1.7708 | 0.28768 | -2.3125 | 0.56331
200.8 | 3.017 | -0.636 | -0.103 | -1.655 | -0.212 | 1.6753 | 1.2805 | 1.4451 | 0.32387 | 1.4619 | 9.3348 | 5.1889 | 7.6988 | 1.7217 | 7.7689 | 3.9227 | -0.27555 | 2.1363 | -3.6256 | 2.2107
200.85 | 3.545 | -0.182 | 0.227 | -1.751 | 0.219 | 2.2033 | 1.7345 | 1.7751 | 0.22787 | 1.8929 | 12.2768 | 7.0286 | 9.4568 | 1.2114 | 10.0593 | 6.8647 | 1.5641 | 3.8944 | -4.1359 | 4.5011
200.9 | 3.582 | 0.207 | 0.465 | -1.734 | 0.452 | 2.2403 | 2.1235 | 2.0131 | 0.24487 | 2.1259 | 12.483 | 8.6049 | 10.7248 | 1.3017 | 11.2975 | 7.0709 | 3.1405 | 5.1623 | -4.0456 | 5.7393
200.95 | 3.122 | 0.634 | 0.558 | -1.685 | 0.178 | 1.7803 | 2.5505 | 2.1061 | 0.29387 | 1.8519 | 9.9198 | 10.3352 | 11.2202 | 1.5622 | 9.8414 | 4.5077 | 4.8707 | 5.6578 | -3.7851 | 4.2832
201 | 2.712 | 0.992 | 0.44 | -1.468 | -0.242 | 1.3703 | 2.9085 | 1.9881 | 0.51087 | 1.4319 | 7.6353 | 11.7859 | 10.5916 | 2.7158 | 7.6094 | 2.2232 | 6.3214 | 5.0292 | -2.6315 | 2.0513
201.05 | 2.338 | 1.012 | 0.053 | -1.196 | -0.607 | 0.9963 | 2.9285 | 1.6011 | 0.78287 | 1.0669 | 5.5514 | 11.8669 | 8.5298 | 4.1618 | 5.6697 | 0.1393 | 6.4025 | 2.9674 | -1.1855 | 0.1116
201.1 | 2.043 | 0.584 | -0.319 | -0.846 | -0.852 | 0.7013 | 2.5005 | 1.2291 | 1.1329 | 0.8219 | 3.9077 | 10.1326 | 6.548 | 6.0224 | 4.3678 | -1.5044 | 4.6681 | 0.98559 | 0.67514 | -1.1904
201.15 | 1.844 | -0.162 | -0.702 | -0.521 | -1.005 | 0.5023 | 1.7545 | 0.8461 | 1.4579 | 0.6689 | 2.7988 | 7.1097 | 4.5076 | 7.7502 | 3.5547 | -2.6133 | 1.6452 | -1.0548 | 2.4029 | -2.0035
201.2 | 1.739 | -0.754 | -0.995 | -0.229 | -1.08 | 0.3973 | 1.1625 | 0.5531 | 1.7499 | 0.5939 | 2.2138 | 4.7108 | 2.9466 | 9.3025 | 3.1561 | -3.1983 | -0.75371 | -2.6158 | 3.9552 | -2.402
201.25 | 1.689 | -1.219 | -1.189 | -0.064 | -1.118 | 0.3473 | 0.69752 | 0.3591 | 1.9149 | 0.5559 | 1.9352 | 2.8265 | 1.9131 | 10.1796 | 2.9542 | -3.4769 | -2.638 | -3.6493 | 4.8323 | -2.604
201.3 | 1.692 | -1.464 | -1.301 | -0.036 | -1.134 | 0.3503 | 0.45252 | 0.2471 | 1.9429 | 0.5399 | 1.9519 | 1.8337 | 1.3164 | 10.3285 | 2.8692 | -3.4602 | -3.6308 | -4.246 | 4.9812 | -2.689
201.35 | 1.698 | -1.65 | -1.35 | -0.177 | -1.103 | 0.3563 | 0.26652 | 0.1981 | 1.8019 | 0.5709 | 1.9853 | 1.08 | 1.0554 | 9.5789 | 3.0339 | -3.4268 | -4.3845 | -4.5071 | 4.2316 | -2.5242
201.4 | 1.765 | -1.627 | -1.307 | -0.541 | -1.035 | 0.4233 | 0.28952 | 0.2411 | 1.4379 | 0.6389 | 2.3586 | 1.1732 | 1.2844 | 7.6439 | 3.3953 | -3.0535 | -4.2913 | -4.278 | 2.2966 | -2.1629
201.45 | 1.96 | -1.494 | -1.115 | -0.903 | -0.915 | 0.6183 | 0.42252 | 0.4331 | 1.0759 | 0.7589 | 3.4452 | 1.7121 | 2.3073 | 5.7194 | 4.033 | -1.9669 | -3.7523 | -3.2551 | 0.37213 | -1.5252
201.5 | 2.239 | -1.253 | -0.828 | -1.216 | -0.723 | 0.8973 | 0.66352 | 0.7201 | 0.76287 | 0.9509 | 4.9998 | 2.6887 | 3.8363 | 4.0555 | 5.0533 | -0.41233 | -2.7758 | -1.7261 | -1.2918 | -0.50485
201.55 | 2.607 | -0.957 | -0.448 | -1.419 | -0.452 | 1.2653 | 0.95952 | 1.1001 | 0.55987 | 1.2219 | 7.0503 | 3.8882 | 5.8608 | 2.9763 | 6.4934 | 1.6382 | -1.5763 | 0.29834 | -2.371 | 0.9353
201.6 | 3.036 | -0.603 | -0.138 | -1.642 | -0.156 | 1.6943 | 1.3135 | 1.4101 | 0.33687 | 1.5179 | 9.4407 | 5.3226 | 7.5123 | 1.7908 | 8.0665 | 4.0286 | -0.14183 | 1.9499 | -3.5565 | 2.5083
201.65 | 3.531 | -0.19 | 0.189 | -1.769 | 0.162 | 2.1893 | 1.7265 | 1.7371 | 0.20987 | 1.8359 | 12.1988 | 6.9962 | 9.2544 | 1.1157 | 9.7564 | 6.7867 | 1.5317 | 3.692 | -4.2316 | 4.1982
201.7 | 3.642 | 0.216 | 0.437 | -1.755 | 0.395 | 2.3003 | 2.1325 | 1.9851 | 0.22387 | 2.0689 | 12.8173 | 8.6414 | 10.5756 | 1.1901 | 10.9946 | 7.4052 | 3.1769 | 5.0132 | -4.1572 | 5.4364
201.75 | 3.137 | 0.659 | 0.511 | -1.622 | 0.167 | 1.7953 | 2.5755 | 2.0591 | 0.35687 | 1.8409 | 10.0034 | 10.4365 | 10.9698 | 1.8971 | 9.7829 | 4.5913 | 4.972 | 5.4074 | -3.4501 | 4.2248
201.8 | 2.71 | 0.965 | 0.477 | -1.441 | -0.28 | 1.3683 | 2.8815 | 2.0251 | 0.53787 | 1.3939 | 7.6242 | 11.6765 | 10.7887 | 2.8594 | 7.4075 | 2.2121 | 6.212 | 5.2263 | -2.4879 | 1.8493
201.85 | 2.337 | 1.022 | 0.103 | -1.202 | -0.609 | 0.9953 | 2.9385 | 1.6511 | 0.77687 | 1.0649 | 5.5458 | 11.9075 | 8.7962 | 4.1299 | 5.6591 | 0.13373 | 6.443 | 3.2338 | -1.2174 | 0.10097
201.9 | 2.05 | 0.611 | -0.32 | -0.836 | -0.857 | 0.7083 | 2.5275 | 1.2281 | 1.1429 | 0.8169 | 3.9467 | 10.242 | 6.5427 | 6.0756 | 4.3412 | -1.4654 | 4.7775 | 0.98026 | 0.72831 | -1.217
201.95 | 1.817 | -0.122 | -0.741 | -0.536 | -1.026 | 0.4753 | 1.7945 | 0.8071 | 1.4429 | 0.6479 | 2.6484 | 7.2717 | 4.2998 | 7.6704 | 3.4431 | -2.7637 | 1.8073 | -1.2626 | 2.3231 | -2.1151
202 | 1.724 | -0.767 | -1.01 | -0.263 | -1.111 | 0.3823 | 1.1495 | 0.5381 | 1.7159 | 0.5629 | 2.1302 | 4.6581 | 2.8667 | 9.1217 | 2.9914 | -3.2819 | -0.80639 | -2.6957 | 3.7744 | -2.5668
202.05 | 1.67 | -1.246 | -1.191 | -0.043 | -1.174 | 0.3283 | 0.67052 | 0.3571 | 1.9359 | 0.4999 | 1.8293 | 2.7171 | 1.9024 | 10.2913 | 2.6566 | -3.5828 | -2.7474 | -3.66 | 4.944 | -2.9016
202.1 | 1.656 | -1.496 | -1.301 | -0.02 | -1.2 | 0.3143 | 0.42052 | 0.2471 | 1.9589 | 0.4739 | 1.7513 | 1.704 | 1.3164 | 10.4135 | 2.5184 | -3.6608 | -3.7604 | -4.246 | 5.0662 | -3.0397
202.15 | 1.68 | -1.653 | -1.316 | -0.163 | -1.176 | 0.3383 | 0.26352 | 0.2321 | 1.8159 | 0.4979 | 1.885 | 1.0678 | 1.2365 | 9.6533 | 2.646 | -3.5271 | -4.3966 | -4.3259 | 4.306 | -2.9122
202.2 | 1.774 | -1.632 | -1.254 | -0.472 | -1.095 | 0.4323 | 0.28452 | 0.2941 | 1.5069 | 0.5789 | 2.4088 | 1.1529 | 1.5668 | 8.0107 | 3.0764 | -3.0033 | -4.3115 | -3.9956 | 2.6634 | -2.4817
202.25 | 1.948 | -1.525 | -1.083 | -0.807 | -0.953 | 0.6063 | 0.39152 | 0.4651 | 1.1719 | 0.7209 | 3.3783 | 1.5865 | 2.4778 | 6.2298 | 3.831 | -2.0338 | -3.878 | -3.0846 | 0.88247 | -1.7271
202.3 | 2.231 | -1.278 | -0.815 | -1.136 | -0.738 | 0.8893 | 0.63852 | 0.7331 | 0.84287 | 0.9359 | 4.9552 | 2.5874 | 3.9056 | 4.4808 | 4.9736 | -0.4569 | -2.8771 | -1.6569 | -0.86652 | -0.58456
202.35 | 2.585 | -0.996 | -0.454 | -1.381 | -0.452 | 1.2433 | 0.92052 | 1.0941 | 0.59787 | 1.2219 | 6.9277 | 3.7301 | 5.8288 | 3.1783 | 6.4934 | 1.5156 | -1.7343 | 0.26638 | -2.169 | 0.9353
202.4 | 3.001 | -0.63 | -0.176 | -1.554 | -0.123 | 1.6593 | 1.2865 | 1.3721 | 0.42487 | 1.5509 | 9.2456 | 5.2132 | 7.3098 | 2.2586 | 8.2418 | 3.8335 | -0.25124 | 1.7474 | -3.0887 | 2.6837
202.45 | 3.488 | -0.176 | 0.139 | -1.672 | 0.246 | 2.1463 | 1.7405 | 1.6871 | 0.30687 | 1.9199 | 11.9592 | 7.0529 | 8.988 | 1.6313 | 10.2028 | 6.5471 | 1.5885 | 3.4256 | -3.716 | 4.6446
202.5 | 3.601 | 0.239 | 0.427 | -1.718 | 0.403 | 2.2593 | 2.1555 | 1.9751 | 0.26087 | 2.0769 | 12.5888 | 8.7346 | 10.5223 | 1.3868 | 11.0371 | 7.1767 | 3.2701 | 4.9599 | -3.9605 | 5.4789
202.55 | 3.179 | 0.67 | 0.521 | -1.637 | 0.028 | 1.8373 | 2.5865 | 2.0691 | 0.34187 | 1.7019 | 10.2374 | 10.4811 | 11.0231 | 1.8174 | 9.0443 | 4.8254 | 5.0166 | 5.4607 | -3.5299 | 3.4861
202.6 | 2.719 | 0.934 | 0.418 | -1.456 | -0.362 | 1.3773 | 2.8505 | 1.9661 | 0.52287 | 1.3119 | 7.6743 | 11.5509 | 10.4744 | 2.7796 | 6.9717 | 2.2622 | 6.0864 | 4.912 | -2.5677 | 1.4136
202.65 | 2.335 | 0.998 | 0.089 | -1.228 | -0.683 | 0.9933 | 2.9145 | 1.6371 | 0.75087 | 0.9909 | 5.5347 | 11.8102 | 8.7216 | 3.9917 | 5.2659 | 0.12258 | 6.3457 | 3.1592 | -1.3556 | -0.29228
202.7 | 2.04 | 0.582 | -0.306 | -0.916 | -0.934 | 0.6983 | 2.4985 | 1.2421 | 1.0629 | 0.7399 | 3.8909 | 10.1245 | 6.6173 | 5.6503 | 3.932 | -1.5212 | 4.66 | 1.0548 | 0.30302 | -1.6261
202.75 | 1.824 | -0.102 | -0.701 | -0.581 | -1.086 | 0.4823 | 1.8145 | 0.8471 | 1.3979 | 0.5879 | 2.6874 | 7.3528 | 4.5129 | 7.4312 | 3.1242 | -2.7247 | 1.8883 | -1.0495 | 2.0839 | -2.4339
202.8 | 1.718 | -0.762 | -0.993 | -0.284 | -1.18 | 0.3763 | 1.1545 | 0.5551 | 1.6949 | 0.4939 | 2.0968 | 4.6783 | 2.9573 | 9.0101 | 2.6247 | -3.3153 | -0.78613 | -2.6051 | 3.6628 | -2.9334
202.85 | 1.685 | -1.222 | -1.172 | -0.094 | -1.214 | 0.3433 | 0.69452 | 0.3761 | 1.8849 | 0.4599 | 1.9129 | 2.8143 | 2.0037 | 10.0202 | 2.444 | -3.4992 | -2.6501 | -3.5588 | 4.6729 | -3.1141
202.9 | 1.658 | -1.513 | -1.292 | -0.052 | -1.182 | 0.3163 | 0.40352 | 0.2561 | 1.9269 | 0.4919 | 1.7624 | 1.6351 | 1.3644 | 10.2434 | 2.6141 | -3.6497 | -3.8293 | -4.1981 | 4.8961 | -2.9441
202.95 | 1.65 | -1.664 | -1.317 | -0.179 | -1.127 | 0.3083 | 0.25252 | 0.2311 | 1.7999 | 0.5469 | 1.7179 | 1.0233 | 1.2312 | 9.5683 | 2.9064 | -3.6942 | -4.4412 | -4.3313 | 4.221 | -2.6518
203 | 1.771 | -1.66 | -1.258 | -0.508 | -1.026 | 0.4293 | 0.25652 | 0.2901 | 1.4709 | 0.6479 | 2.3921 | 1.0395 | 1.5455 | 7.8193 | 3.4431 | -3.02 | -4.425 | -4.0169 | 2.472 | -2.1151
203.05 | 1.946 | -1.532 | -1.085 | -0.849 | -0.877 | 0.6043 | 0.38452 | 0.4631 | 1.1299 | 0.7969 | 3.3672 | 1.5581 | 2.4672 | 6.0065 | 4.2349 | -2.0449 | -3.9063 | -3.0953 | 0.6592 | -1.3232
203.1 | 2.231 | -1.287 | -0.837 | -1.163 | -0.714 | 0.8893 | 0.62952 | 0.7111 | 0.81587 | 0.9599 | 4.9552 | 2.5509 | 3.7884 | 4.3372 | 5.1011 | -0.4569 | -2.9135 | -1.7741 | -1.0101 | -0.45702
203.15 | 2.585 | -0.98 | -0.488 | -1.372 | -0.454 | 1.2433 | 0.93652 | 1.0601 | 0.60687 | 1.2199 | 6.9277 | 3.795 | 5.6477 | 3.2262 | 6.4828 | 1.5156 | -1.6695 | 0.08524 | -2.1211 | 0.92467
203.2 | 3.042 | -0.571 | -0.159 | -1.582 | -0.122 | 1.7003 | 1.3455 | 1.3891 | 0.39687 | 1.5519 | 9.4741 | 5.4523 | 7.4004 | 2.1098 | 8.2471 | 4.062 | -0.012157 | 1.838 | -3.2375 | 2.689
203.25 | 3.589 | -0.155 | 0.167 | -1.739 | 0.24 | 2.2473 | 1.7615 | 1.7151 | 0.23987 | 1.9139 | 12.522 | 7.138 | 9.1372 | 1.2752 | 10.1709 | 7.1099 | 1.6736 | 3.5748 | -4.0721 | 4.6127
203.3 | 3.624 | 0.224 | 0.372 | -1.75 | 0.425 | 2.2823 | 2.1405 | 1.9201 | 0.22887 | 2.0989 | 12.717 | 8.6738 | 10.2293 | 1.2167 | 11.154 | 7.3049 | 3.2093 | 4.6669 | -4.1306 | 5.5959
203.35 | 3.137 | 0.674 | 0.484 | -1.669 | 0.154 | 1.7953 | 2.5905 | 2.0321 | 0.30987 | 1.8279 | 10.0034 | 10.4973 | 10.826 | 1.6473 | 9.7139 | 4.5913 | 5.0328 | 5.2636 | -3.7 | 4.1557
203.4 | 2.733 | 1.013 | 0.419 | -1.44 | -0.29 | 1.3913 | 2.9295 | 1.9671 | 0.53887 | 1.3839 | 7.7523 | 11.871 | 10.4797 | 2.8647 | 7.3543 | 2.3402 | 6.4065 | 4.9173 | -2.4826 | 1.7962
203.45 | 2.355 | 1.069 | 0.113 | -1.228 | -0.661 | 1.0133 | 2.9855 | 1.6611 | 0.75087 | 1.0129 | 5.6461 | 12.0979 | 8.8495 | 3.9917 | 5.3828 | 0.23402 | 6.6335 | 3.2871 | -1.3556 | -0.17537
203.5 | 2.068 | 0.683 | -0.271 | -0.895 | -0.944 | 0.7263 | 2.5995 | 1.2771 | 1.0839 | 0.7299 | 4.047 | 10.5338 | 6.8037 | 5.762 | 3.8789 | -1.3651 | 5.0693 | 1.2413 | 0.41466 | -1.6793
203.55 | 1.872 | -0.137 | -0.661 | -0.519 | -1.105 | 0.5303 | 1.7795 | 0.8871 | 1.4599 | 0.5689 | 2.9548 | 7.211 | 4.726 | 7.7608 | 3.0233 | -2.4573 | 1.7465 | -0.83642 | 2.4135 | -2.5349
203.6 | 1.768 | -0.765 | -0.979 | -0.241 | -1.197 | 0.4263 | 1.1515 | 0.5691 | 1.7379 | 0.4769 | 2.3754 | 4.6662 | 3.0319 | 9.2387 | 2.5344 | -3.0367 | -0.79828 | -2.5306 | 3.8914 | -3.0238
203.65 | 1.755 | -1.206 | -1.168 | -0.07 | -1.21 | 0.4133 | 0.71052 | 0.3801 | 1.9089 | 0.4639 | 2.3029 | 2.8792 | 2.025 | 10.1477 | 2.4653 | -3.1092 | -2.5853 | -3.5375 | 4.8004 | -3.0929
203.7 | 1.704 | -1.445 | -1.296 | -0.03 | -1.163 | 0.3623 | 0.47152 | 0.2521 | 1.9489 | 0.5109 | 2.0187 | 1.9107 | 1.343 | 10.3604 | 2.7151 | -3.3933 | -3.5538 | -4.2194 | 5.0131 | -2.8431
203.75 | 1.703 | -1.581 | -1.317 | -0.231 | -1.092 | 0.3613 | 0.33552 | 0.2311 | 1.7479 | 0.5819 | 2.0132 | 1.3596 | 1.2312 | 9.2918 | 3.0924 | -3.3989 | -4.1049 | -4.3313 | 3.9445 | -2.4658
203.8 | 1.755 | -1.584 | -1.268 | -0.624 | -1.022 | 0.4133 | 0.33252 | 0.2801 | 1.3549 | 0.6519 | 2.3029 | 1.3474 | 1.4922 | 7.2026 | 3.4644 | -3.1092 | -4.117 | -4.0702 | 1.8553 | -2.0938
203.85 | 1.937 | -1.499 | -1.09 | -0.98 | -0.91 | 0.5953 | 0.41752 | 0.4581 | 0.99887 | 0.7639 | 3.317 | 1.6919 | 2.4405 | 5.3101 | 4.0595 | -2.0951 | -3.7726 | -3.1219 | -0.037213 | -1.4986
203.9 | 2.181 | -1.301 | -0.785 | -1.285 | -0.732 | 0.8393 | 0.61552 | 0.7631 | 0.69387 | 0.9419 | 4.6766 | 2.4942 | 4.0654 | 3.6887 | 5.0055 | -0.7355 | -2.9703 | -1.497 | -1.6586 | -0.55268
203.95 | 2.562 | -1.05 | -0.435 | -1.499 | -0.464 | 1.2203 | 0.86652 | 1.1131 | 0.47987 | 1.2099 | 6.7995 | 3.5113 | 5.93 | 2.551 | 6.4297 | 1.3874 | -1.9532 | 0.3676 | -2.7963 | 0.87153
204 | 2.97 | -0.655 | -0.156 | -1.689 | -0.177 | 1.6283 | 1.2615 | 1.3921 | 0.28987 | 1.4969 | 9.0729 | 5.1119 | 7.4164 | 1.541 | 7.9549 | 3.6608 | -0.35254 | 1.854 | -3.8063 | 2.3967
204.05 | 3.474 | -0.204 | 0.148 | -1.759 | 0.165 | 2.1323 | 1.7125 | 1.6961 | 0.21987 | 1.8389 | 11.8812 | 6.9395 | 9.036 | 1.1688 | 9.7723 | 6.4691 | 1.475 | 3.4735 | -4.1785 | 4.2142
204.1 | 3.607 | 0.18 | 0.391 | -1.738 | 0.44 | 2.2653 | 2.0965 | 1.9391 | 0.24087 | 2.1139 | 12.6223 | 8.4955 | 10.3305 | 1.2805 | 11.2337 | 7.2102 | 3.031 | 4.7681 | -4.0668 | 5.6756
204.15 | 3.194 | 0.633 | 0.475 | -1.648 | 0.238 | 1.8523 | 2.5495 | 2.0231 | 0.33087 | 1.9119 | 10.321 | 10.3312 | 10.7781 | 1.7589 | 10.1602 | 4.9089 | 4.8667 | 5.2156 | -3.5884 | 4.6021
204.2 | 2.741 | 0.977 | 0.409 | -1.397 | -0.21 | 1.3993 | 2.8935 | 1.9571 | 0.58187 | 1.4639 | 7.7969 | 11.7251 | 10.4264 | 3.0933 | 7.7795 | 2.3848 | 6.2606 | 4.864 | -2.254 | 2.2213
204.25 | 2.348 | 1.059 | 0.117 | -1.114 | -0.589 | 1.0063 | 2.9755 | 1.6651 | 0.86487 | 1.0849 | 5.6071 | 12.0574 | 8.8708 | 4.5977 | 5.7654 | 0.19502 | 6.5929 | 3.3084 | -0.74957 | 0.20725
204.3 | 2.053 | 0.698 | -0.274 | -0.788 | -0.879 | 0.7113 | 2.6145 | 1.2741 | 1.1909 | 0.7949 | 3.9634 | 10.5946 | 6.7878 | 6.3308 | 4.2243 | -1.4487 | 5.1301 | 1.2253 | 0.98348 | -1.3339
204.35 | 1.874 | -0.104 | -0.691 | -0.452 | -1.045 | 0.5323 | 1.8125 | 0.8571 | 1.5269 | 0.6289 | 2.966 | 7.3447 | 4.5662 | 8.117 | 3.3421 | -2.4461 | 1.8802 | -0.99624 | 2.7697 | -2.216
204.4 | 1.773 | -0.708 | -1.004 | -0.19 | -1.128 | 0.4313 | 1.2085 | 0.5441 | 1.7889 | 0.5459 | 2.4032 | 4.8972 | 2.8987 | 9.5098 | 2.901 | -3.0089 | -0.56731 | -2.6637 | 4.1625 | -2.6571
204.45 | 1.705 | -1.159 | -1.193 | -0.024 | -1.165 | 0.3633 | 0.75752 | 0.3551 | 1.9549 | 0.5089 | 2.0243 | 3.0696 | 1.8918 | 10.3923 | 2.7044 | -3.3878 | -2.3949 | -3.6706 | 5.045 | -2.8537
204.5 | 1.668 | -1.426 | -1.318 | -0.016 | -1.161 | 0.3263 | 0.49052 | 0.2301 | 1.9629 | 0.5129 | 1.8182 | 1.9877 | 1.2258 | 10.4348 | 2.7257 | -3.5939 | -3.4768 | -4.3366 | 5.0875 | -2.8325
204.55 | 1.718 | -1.59 | -1.349 | -0.236 | -1.126 | 0.3763 | 0.32652 | 0.1991 | 1.7429 | 0.5479 | 2.0968 | 1.3231 | 1.0607 | 9.2653 | 2.9117 | -3.3153 | -4.1413 | -4.5017 | 3.918 | -2.6465
204.6 | 1.811 | -1.586 | -1.299 | -0.61 | -1.032 | 0.4693 | 0.33052 | 0.2491 | 1.3689 | 0.6419 | 2.615 | 1.3393 | 1.3271 | 7.277 | 3.4112 | -2.7971 | -4.1251 | -4.2354 | 1.9297 | -2.1469
204.65 | 1.967 | -1.484 | -1.118 | -0.989 | -0.888 | 0.6253 | 0.43252 | 0.4301 | 0.98987 | 0.7859 | 3.4842 | 1.7526 | 2.2913 | 5.2622 | 4.1765 | -1.9279 | -3.7118 | -3.2711 | -0.085058 | -1.3817
204.7 | 2.212 | -1.315 | -0.863 | -1.268 | -0.699 | 0.8703 | 0.60152 | 0.6851 | 0.71087 | 0.9749 | 4.8493 | 2.4375 | 3.6499 | 3.779 | 5.1808 | -0.56277 | -3.027 | -1.9126 | -1.5682 | -0.37731
204.75 | 2.578 | -1.047 | -0.494 | -1.433 | -0.456 | 1.2363 | 0.86952 | 1.0541 | 0.54587 | 1.2179 | 6.8887 | 3.5235 | 5.6157 | 2.9019 | 6.4722 | 1.4766 | -1.941 | 0.053275 | -2.4454 | 0.91404
204.8 | 2.993 | -0.658 | -0.166 | -1.635 | -0.206 | 1.6513 | 1.2585 | 1.3821 | 0.34387 | 1.4679 | 9.2011 | 5.0998 | 7.3631 | 1.828 | 7.8007 | 3.789 | -0.3647 | 1.8007 | -3.5193 | 2.2426
204.85 | 3.502 | -0.183 | 0.155 | -1.694 | 0.065 | 2.1603 | 1.7335 | 1.7031 | 0.28487 | 1.7389 | 12.0372 | 7.0246 | 9.0733 | 1.5144 | 9.2409 | 6.6251 | 1.5601 | 3.5108 | -3.8329 | 3.6827
204.9 | 3.589 | 0.233 | 0.412 | -1.662 | 0.346 | 2.2473 | 2.1495 | 1.9601 | 0.31687 | 2.0199 | 12.522 | 8.7103 | 10.4424 | 1.6845 | 10.7342 | 7.1099 | 3.2458 | 4.88 | -3.6628 | 5.176
204.95 | 3.089 | 0.68 | 0.494 | -1.595 | 0.234 | 1.7473 | 2.5965 | 2.0421 | 0.38387 | 1.9079 | 9.736 | 10.5216 | 10.8793 | 2.0407 | 10.139 | 4.3239 | 5.0571 | 5.3168 | -3.3066 | 4.5808
205 | 2.686 | 1.022 | 0.39 | -1.351 | -0.232 | 1.3443 | 2.9385 | 1.9381 | 0.62787 | 1.4419 | 7.4905 | 11.9075 | 10.3252 | 3.3378 | 7.6626 | 2.0784 | 6.443 | 4.7628 | -2.0095 | 2.1044
205.05 | 2.326 | 1.088 | 0.082 | -1.098 | -0.575 | 0.9843 | 3.0045 | 1.6301 | 0.88087 | 1.0989 | 5.4845 | 12.1749 | 8.6843 | 4.6828 | 5.8398 | 0.072436 | 6.7104 | 3.1219 | -0.66451 | 0.28165
205.1 | 2.04 | 0.68 | -0.269 | -0.787 | -0.851 | 0.6983 | 2.5965 | 1.2791 | 1.1919 | 0.8229 | 3.8909 | 10.5216 | 6.8144 | 6.3361 | 4.3731 | -1.5212 | 5.0571 | 1.252 | 0.98879 | -1.1851
205.15 | 1.83 | -0.163 | -0.641 | -0.479 | -1.015 | 0.4883 | 1.7535 | 0.9071 | 1.4999 | 0.6589 | 2.7208 | 7.1056 | 4.8326 | 7.9735 | 3.5016 | -2.6913 | 1.6411 | -0.72987 | 2.6262 | -2.0566
205.2 | 1.715 | -0.775 | -0.942 | -0.209 | -1.131 | 0.3733 | 1.1415 | 0.6061 | 1.7699 | 0.5429 | 2.08 | 4.6257 | 3.229 | 9.4088 | 2.8851 | -3.3321 | -0.83881 | -2.3334 | 4.0615 | -2.673
205.25 | 1.683 | -1.224 | -1.137 | -0.025 | -1.188 | 0.3413 | 0.69252 | 0.4111 | 1.9539 | 0.4859 | 1.9017 | 2.8062 | 2.1901 | 10.387 | 2.5822 | -3.5104 | -2.6582 | -3.3723 | 5.0397 | -2.976
205.3 | 1.689 | -1.468 | -1.263 | -0.024 | -1.195 | 0.3473 | 0.44852 | 0.2851 | 1.9549 | 0.4789 | 1.9352 | 1.8175 | 1.5189 | 10.3923 | 2.545 | -3.4769 | -3.647 | -4.0436 | 5.045 | -3.0132
205.35 | 1.713 | -1.624 | -1.301 | -0.173 | -1.139 | 0.3713 | 0.29252 | 0.2471 | 1.8059 | 0.5349 | 2.0689 | 1.1853 | 1.3164 | 9.6002 | 2.8426 | -3.3432 | -4.2791 | -4.246 | 4.2529 | -2.7156
205.4 | 1.788 | -1.641 | -1.282 | -0.562 | -1.029 | 0.4463 | 0.27552 | 0.2661 | 1.4169 | 0.6449 | 2.4868 | 1.1165 | 1.4176 | 7.5322 | 3.4272 | -2.9253 | -4.348 | -4.1448 | 2.1849 | -2.131
205.45 | 1.954 | -1.529 | -1.129 | -0.916 | -0.893 | 0.6123 | 0.38752 | 0.4191 | 1.0629 | 0.7809 | 3.4117 | 1.5703 | 2.2327 | 5.6503 | 4.1499 | -2.0003 | -3.8942 | -3.3297 | 0.30302 | -1.4083
205.5 | 2.237 | -1.272 | -0.851 | -1.228 | -0.727 | 0.8953 | 0.64452 | 0.6971 | 0.75087 | 0.9469 | 4.9886 | 2.6117 | 3.7138 | 3.9917 | 5.032 | -0.42347 | -2.8527 | -1.8486 | -1.3556 | -0.52611
205.55 | 2.62 | -0.971 | -0.468 | -1.43 | -0.473 | 1.2783 | 0.94552 | 1.0801 | 0.54887 | 1.2009 | 7.1227 | 3.8314 | 5.7542 | 2.9178 | 6.3818 | 1.7106 | -1.633 | 0.19179 | -2.4295 | 0.8237
205.6 | 3.07 | -0.564 | -0.157 | -1.662 | -0.192 | 1.7283 | 1.3525 | 1.3911 | 0.31687 | 1.4819 | 9.6301 | 5.4807 | 7.4111 | 1.6845 | 7.8751 | 4.218 | 0.016209 | 1.8486 | -3.6628 | 2.317
205.65 | 3.622 | -0.12 | 0.145 | -1.732 | 0.114 | 2.2803 | 1.7965 | 1.6931 | 0.24687 | 1.7879 | 12.7058 | 7.2799 | 9.02 | 1.3124 | 9.5013 | 7.2937 | 1.8154 | 3.4575 | -4.0349 | 3.9431
205.7 | 3.528 | 0.288 | 0.387 | -1.709 | 0.351 | 2.1863 | 2.2045 | 1.9351 | 0.26987 | 2.0249 | 12.1821 | 8.9331 | 10.3092 | 1.4346 | 10.7607 | 6.77 | 3.4687 | 4.7468 | -3.9126 | 5.2026
205.75 | 3.089 | 0.772 | 0.5 | -1.608 | 0.238 | 1.7473 | 2.6885 | 2.0481 | 0.37087 | 1.9119 | 9.736 | 10.8944 | 10.9112 | 1.9716 | 10.1602 | 4.3239 | 5.4299 | 5.3488 | -3.3757 | 4.6021
205.8 | 2.702 | 1.081 | 0.44 | -1.361 | -0.23 | 1.3603 | 2.9975 | 1.9881 | 0.61787 | 1.4439 | 7.5796 | 12.1465 | 10.5916 | 3.2847 | 7.6732 | 2.1675 | 6.6821 | 5.0292 | -2.0626 | 2.1151
205.85 | 2.332 | 1.101 | 0.16 | -1.129 | -0.572 | 0.9903 | 3.0175 | 1.7081 | 0.84987 | 1.1019 | 5.518 | 12.2276 | 9.0999 | 4.518 | 5.8557 | 0.10587 | 6.7631 | 3.5375 | -0.82931 | 0.2976
205.9 | 2.065 | 0.639 | -0.258 | -0.853 | -0.842 | 0.7233 | 2.5555 | 1.2901 | 1.1259 | 0.8319 | 4.0302 | 10.3555 | 6.873 | 5.9852 | 4.4209 | -1.3819 | 4.891 | 1.3106 | 0.63793 | -1.1372
205.95 | 1.87 | -0.16 | -0.668 | -0.562 | -1.021 | 0.5283 | 1.7565 | 0.8801 | 1.4169 | 0.6529 | 2.9437 | 7.1178 | 4.6887 | 7.5322 | 3.4697 | -2.4684 | 1.6533 | -0.87371 | 2.1849 | -2.0885
206 | 1.745 | -0.785 | -0.961 | -0.274 | -1.127 | 0.4033 | 1.1315 | 0.5871 | 1.7049 | 0.5469 | 2.2472 | 4.5851 | 3.1278 | 9.0633 | 2.9064 | -3.1649 | -0.87933 | -2.4347 | 3.716 | -2.6518
206.05 | 1.709 | -1.231 | -1.141 | -0.063 | -1.188 | 0.3673 | 0.68552 | 0.4071 | 1.9159 | 0.4859 | 2.0466 | 2.7779 | 2.1688 | 10.1849 | 2.5822 | -3.3655 | -2.6866 | -3.3936 | 4.8377 | -2.976
206.1 | 1.689 | -1.484 | -1.274 | -0.057 | -1.183 | 0.3473 | 0.43252 | 0.2741 | 1.9219 | 0.4909 | 1.9352 | 1.7526 | 1.4603 | 10.2168 | 2.6088 | -3.4769 | -3.7118 | -4.1022 | 4.8695 | -2.9494
206.15 | 1.676 | -1.647 | -1.299 | -0.248 | -1.135 | 0.3343 | 0.26952 | 0.2491 | 1.7309 | 0.5389 | 1.8627 | 1.0921 | 1.3271 | 9.2015 | 2.8638 | -3.5494 | -4.3723 | -4.2354 | 3.8542 | -2.6943
206.2 | 1.753 | -1.653 | -1.248 | -0.579 | -1.05 | 0.4113 | 0.26352 | 0.3001 | 1.3999 | 0.6239 | 2.2918 | 1.0678 | 1.5988 | 7.4418 | 3.3156 | -3.1203 | -4.3966 | -3.9637 | 2.0945 | -2.2426
206.25 | 1.886 | -1.547 | -1.077 | -0.904 | -0.924 | 0.5443 | 0.36952 | 0.4711 | 1.0749 | 0.7499 | 3.0329 | 1.4974 | 2.5098 | 5.7141 | 3.9851 | -2.3792 | -3.9671 | -3.0527 | 0.36681 | -1.573
206.3 | 2.18 | -1.304 | -0.793 | -1.192 | -0.762 | 0.8383 | 0.61252 | 0.7551 | 0.78687 | 0.9119 | 4.671 | 2.482 | 4.0228 | 4.1831 | 4.846 | -0.74108 | -2.9824 | -1.5396 | -1.1642 | -0.7121
206.35 | 2.572 | -1.039 | -0.426 | -1.403 | -0.503 | 1.2303 | 0.87752 | 1.1221 | 0.57587 | 1.1709 | 6.8552 | 3.5559 | 5.978 | 3.0614 | 6.2224 | 1.4431 | -1.9086 | 0.41554 | -2.2859 | 0.66427
206.4 | 2.999 | -0.615 | -0.133 | -1.622 | -0.21 | 1.6573 | 1.3015 | 1.4151 | 0.35687 | 1.4639 | 9.2345 | 5.274 | 7.5389 | 1.8971 | 7.7795 | 3.8224 | -0.19045 | 1.9765 | -3.4501 | 2.2213
206.45 | 3.525 | -0.162 | 0.195 | -1.719 | 0.135 | 2.1833 | 1.7545 | 1.7431 | 0.25987 | 1.8089 | 12.1654 | 7.1097 | 9.2864 | 1.3815 | 9.6129 | 6.7533 | 1.6452 | 3.7239 | -3.9658 | 4.0547
206.5 | 3.607 | 0.215 | 0.493 | -1.724 | 0.426 | 2.2653 | 2.1315 | 2.0411 | 0.25487 | 2.0999 | 12.6223 | 8.6373 | 10.8739 | 1.3549 | 11.1593 | 7.2102 | 3.1729 | 5.3115 | -3.9924 | 5.6012
206.55 | 3.22 | 0.698 | 0.582 | -1.621 | 0.259 | 1.8783 | 2.6145 | 2.1301 | 0.35787 | 1.9329 | 10.4659 | 10.5946 | 11.3481 | 1.9025 | 10.2718 | 5.0538 | 5.1301 | 5.7857 | -3.4448 | 4.7137
206.6 | 2.772 | 1.027 | 0.437 | -1.373 | -0.243 | 1.4303 | 2.9435 | 1.9851 | 0.60587 | 1.4309 | 7.9696 | 11.9277 | 10.5756 | 3.2209 | 7.6041 | 2.5575 | 6.4633 | 5.0132 | -2.1264 | 2.046
206.65 | 2.384 | 1.086 | 0.078 | -1.135 | -0.607 | 1.0423 | 3.0025 | 1.6261 | 0.84387 | 1.0669 | 5.8077 | 12.1668 | 8.663 | 4.4861 | 5.6697 | 0.39561 | 6.7023 | 3.1006 | -0.86121 | 0.1116
206.7 | 2.099 | 0.765 | -0.326 | -0.804 | -0.862 | 0.7573 | 2.6815 | 1.2221 | 1.1749 | 0.8119 | 4.2197 | 10.866 | 6.5107 | 6.2457 | 4.3146 | -1.1924 | 5.4016 | 0.94829 | 0.89842 | -1.2435
206.75 | 1.885 | -0.031 | -0.766 | -0.492 | -1.027 | 0.5433 | 1.8855 | 0.7821 | 1.4869 | 0.6469 | 3.0273 | 7.6405 | 4.1666 | 7.9043 | 3.4378 | -2.3848 | 2.176 | -1.3958 | 2.557 | -2.1204
206.8 | 1.768 | -0.68 | -1.065 | -0.218 | -1.115 | 0.4263 | 1.2365 | 0.4831 | 1.7609 | 0.5589 | 2.3754 | 5.0106 | 2.5737 | 9.361 | 2.9701 | -3.0367 | -0.45385 | -2.9887 | 4.0137 | -2.588
206.85 | 1.725 | -1.165 | -1.221 | -0.051 | -1.155 | 0.3833 | 0.75152 | 0.3271 | 1.9279 | 0.5189 | 2.1358 | 3.0453 | 1.7426 | 10.2487 | 2.7576 | -3.2763 | -2.4192 | -3.8198 | 4.9014 | -2.8006
206.9 | 1.694 | -1.434 | -1.324 | -0.052 | -1.144 | 0.3523 | 0.48252 | 0.2241 | 1.9269 | 0.5299 | 1.963 | 1.9553 | 1.1939 | 10.2434 | 2.816 | -3.4491 | -3.5092 | -4.3685 | 4.8961 | -2.7421
206.95 | 1.702 | -1.608 | -1.341 | -0.272 | -1.106 | 0.3603 | 0.30852 | 0.2071 | 1.7069 | 0.5679 | 2.0076 | 1.2502 | 1.1033 | 9.0739 | 3.018 | -3.4045 | -4.2143 | -4.4591 | 3.7266 | -2.5402
207 | 1.79 | -1.611 | -1.288 | -0.628 | -1.033 | 0.4483 | 0.30552 | 0.2601 | 1.3509 | 0.6409 | 2.4979 | 1.238 | 1.3857 | 7.1814 | 3.4059 | -2.9142 | -4.2264 | -4.1768 | 1.8341 | -2.1523
207.05 | 1.94 | -1.523 | -1.119 | -0.955 | -0.903 | 0.5983 | 0.39352 | 0.4291 | 1.0239 | 0.7709 | 3.3337 | 1.5946 | 2.286 | 5.443 | 4.0967 | -2.0784 | -3.8699 | -3.2764 | 0.09569 | -1.4614
207.1 | 2.211 | -1.302 | -0.836 | -1.229 | -0.738 | 0.8693 | 0.61452 | 0.7121 | 0.74987 | 0.9359 | 4.8438 | 2.4902 | 3.7937 | 3.9864 | 4.9736 | -0.56834 | -2.9743 | -1.7687 | -1.3609 | -0.58456
207.15 | 2.587 | -0.988 | -0.441 | -1.42 | -0.471 | 1.2453 | 0.92852 | 1.1071 | 0.55887 | 1.2029 | 6.9388 | 3.7625 | 5.8981 | 2.971 | 6.3925 | 1.5267 | -1.7019 | 0.33563 | -2.3763 | 0.83433
207.2 | 3.025 | -0.618 | -0.129 | -1.645 | -0.184 | 1.6833 | 1.2985 | 1.4191 | 0.33387 | 1.4899 | 9.3794 | 5.2619 | 7.5602 | 1.7749 | 7.9177 | 3.9673 | -0.20261 | 1.9978 | -3.5724 | 2.3595
207.25 | 3.534 | -0.156 | 0.196 | -1.715 | 0.116 | 2.1923 | 1.7605 | 1.7441 | 0.26387 | 1.7899 | 12.2155 | 7.134 | 9.2917 | 1.4028 | 9.5119 | 6.8034 | 1.6695 | 3.7292 | -3.9445 | 3.9538
207.3 | 3.671 | 0.257 | 0.463 | -1.7 | 0.398 | 2.3293 | 2.1735 | 2.0111 | 0.27887 | 2.0719 | 12.9789 | 8.8075 | 10.7141 | 1.4825 | 11.0105 | 7.5668 | 3.3431 | 5.1517 | -3.8648 | 5.4524
207.35 | 3.199 | 0.679 | 0.556 | -1.559 | 0.241 | 1.8573 | 2.5955 | 2.1041 | 0.41987 | 1.9149 | 10.3489 | 10.5176 | 11.2096 | 2.2321 | 10.1762 | 4.9368 | 5.0531 | 5.6471 | -3.1152 | 4.618
207.4 | 2.766 | 0.987 | 0.475 | -1.377 | -0.267 | 1.4243 | 2.9035 | 2.0231 | 0.60187 | 1.4069 | 7.9362 | 11.7656 | 10.7781 | 3.1996 | 7.4766 | 2.5241 | 6.3012 | 5.2156 | -2.1477 | 1.9184
207.45 | 2.424 | 1.089 | 0.133 | -1.139 | -0.617 | 1.0823 | 3.0055 | 1.6811 | 0.83987 | 1.0569 | 6.0306 | 12.179 | 8.956 | 4.4648 | 5.6166 | 0.61849 | 6.7145 | 3.3936 | -0.88247 | 0.058456
207.5 | 2.117 | 0.763 | -0.293 | -0.782 | -0.899 | 0.7753 | 2.6795 | 1.2551 | 1.1969 | 0.7749 | 4.32 | 10.8579 | 6.6865 | 6.3627 | 4.118 | -1.0921 | 5.3935 | 1.1241 | 1.0154 | -1.4401
207.55 | 1.881 | -0.088 | -0.691 | -0.446 | -1.051 | 0.5393 | 1.8285 | 0.8571 | 1.5329 | 0.6229 | 3.005 | 7.4095 | 4.5662 | 8.1489 | 3.3102 | -2.4071 | 1.9451 | -0.99624 | 2.8016 | -2.2479
207.6 | 1.747 | -0.746 | -0.967 | -0.147 | -1.131 | 0.4053 | 1.1705 | 0.5811 | 1.8319 | 0.5429 | 2.2583 | 4.7432 | 3.0958 | 9.7384 | 2.8851 | -3.1538 | -0.72129 | -2.4666 | 4.3911 | -2.673
207.65 | 1.688 | -1.217 | -1.149 | -0.029 | -1.157 | 0.3463 | 0.69952 | 0.3991 | 1.9499 | 0.5169 | 1.9296 | 2.8346 | 2.1262 | 10.3657 | 2.7469 | -3.4825 | -2.6299 | -3.4362 | 5.0184 | -2.8112
207.7 | 1.679 | -1.431 | -1.279 | -0.014 | -1.169 | 0.3373 | 0.48552 | 0.2691 | 1.9649 | 0.5049 | 1.8794 | 1.9674 | 1.4336 | 10.4454 | 2.6832 | -3.5326 | -3.497 | -4.1288 | 5.0981 | -2.875
207.75 | 1.723 | -1.584 | -1.303 | -0.192 | -1.101 | 0.3813 | 0.33252 | 0.2451 | 1.7869 | 0.5729 | 2.1246 | 1.3474 | 1.3058 | 9.4992 | 3.0445 | -3.2875 | -4.117 | -4.2567 | 4.1519 | -2.5136
207.8 | 1.801 | -1.62 | -1.26 | -0.574 | -1.019 | 0.4593 | 0.29652 | 0.2881 | 1.4049 | 0.6549 | 2.5592 | 1.2016 | 1.5348 | 7.4684 | 3.4803 | -2.8529 | -4.2629 | -4.0276 | 2.1211 | -2.0779
207.85 | 1.955 | -1.512 | -1.09 | -0.946 | -0.902 | 0.6133 | 0.40452 | 0.4581 | 1.0329 | 0.7719 | 3.4173 | 1.6392 | 2.4405 | 5.4908 | 4.1021 | -1.9948 | -3.8253 | -3.1219 | 0.14353 | -1.4561
207.9 | 2.219 | -1.288 | -0.802 | -1.258 | -0.76 | 0.8773 | 0.62852 | 0.7461 | 0.72087 | 0.9139 | 4.8883 | 2.5469 | 3.9748 | 3.8322 | 4.8567 | -0.52377 | -2.9176 | -1.5876 | -1.5151 | -0.70147
207.95 | 2.578 | -0.981 | -0.423 | -1.483 | -0.483 | 1.2363 | 0.93552 | 1.1251 | 0.49587 | 1.1909 | 6.8887 | 3.7909 | 5.994 | 2.6361 | 6.3287 | 1.4766 | -1.6736 | 0.43153 | -2.7112 | 0.77056
208 | 2.997 | -0.578 | -0.12 | -1.65 | -0.179 | 1.6553 | 1.3385 | 1.4281 | 0.32887 | 1.4949 | 9.2233 | 5.4239 | 7.6082 | 1.7483 | 7.9442 | 3.8112 | -0.040522 | 2.0458 | -3.599 | 2.3861
208.05 | 3.522 | -0.179 | 0.184 | -1.746 | 0.152 | 2.1803 | 1.7375 | 1.7321 | 0.23287 | 1.8259 | 12.1486 | 7.0408 | 9.2277 | 1.238 | 9.7032 | 6.7365 | 1.5763 | 3.6653 | -4.1093 | 4.1451
208.1 | 3.621 | 0.196 | 0.435 | -1.716 | 0.412 | 2.2793 | 2.1125 | 1.9831 | 0.26287 | 2.0859 | 12.7003 | 8.5603 | 10.565 | 1.3974 | 11.0849 | 7.2882 | 3.0959 | 5.0025 | -3.9499 | 5.5268
208.15 | 3.16 | 0.652 | 0.543 | -1.615 | 0.223 | 1.8183 | 2.5685 | 2.0911 | 0.36387 | 1.8969 | 10.1316 | 10.4081 | 11.1403 | 1.9344 | 10.0805 | 4.7195 | 4.9437 | 5.5779 | -3.4129 | 4.5224
208.2 | 2.727 | 0.98 | 0.46 | -1.418 | -0.242 | 1.3853 | 2.8965 | 2.0081 | 0.56087 | 1.4319 | 7.7189 | 11.7373 | 10.6981 | 2.9816 | 7.6094 | 2.3068 | 6.2728 | 5.1357 | -2.3657 | 2.0513
208.25 | 2.349 | 1.041 | 0.146 | -1.171 | -0.608 | 1.0073 | 2.9575 | 1.6941 | 0.80787 | 1.0659 | 5.6127 | 11.9845 | 9.0253 | 4.2947 | 5.6644 | 0.20059 | 6.52 | 3.4629 | -1.0526 | 0.10628
208.3 | 2.049 | 0.755 | -0.246 | -0.848 | -0.894 | 0.7073 | 2.6715 | 1.3021 | 1.1309 | 0.7799 | 3.9411 | 10.8255 | 6.9369 | 6.0118 | 4.1446 | -1.471 | 5.3611 | 1.3745 | 0.66451 | -1.4136
208.35 | 1.835 | -0.105 | -0.655 | -0.566 | -1.061 | 0.4933 | 1.8115 | 0.8931 | 1.4129 | 0.6129 | 2.7487 | 7.3406 | 4.758 | 7.511 | 3.2571 | -2.6634 | 1.8762 | -0.80445 | 2.1637 | -2.301
208.4 | 1.691 | -0.789 | -0.995 | -0.321 | -1.156 | 0.3493 | 1.1275 | 0.5531 | 1.6579 | 0.5179 | 1.9463 | 4.5689 | 2.9466 | 8.8134 | 2.7523 | -3.4658 | -0.89554 | -2.6158 | 3.4661 | -2.8059
208.45 | 1.67 | -1.254 | -1.195 | -0.064 | -1.186 | 0.3283 | 0.66252 | 0.3531 | 1.9149 | 0.4879 | 1.8293 | 2.6847 | 1.8811 | 10.1796 | 2.5928 | -3.5828 | -2.7798 | -3.6813 | 4.8323 | -2.9653
208.5 | 1.648 | -1.476 | -1.324 | -0.031 | -1.18 | 0.3063 | 0.44052 | 0.2241 | 1.9479 | 0.4939 | 1.7067 | 1.7851 | 1.1939 | 10.3551 | 2.6247 | -3.7054 | -3.6794 | -4.3685 | 5.0078 | -2.9334
208.55 | 1.672 | -1.641 | -1.338 | -0.145 | -1.128 | 0.3303 | 0.27552 | 0.2101 | 1.8339 | 0.5459 | 1.8404 | 1.1165 | 1.1193 | 9.749 | 2.901 | -3.5717 | -4.348 | -4.4431 | 4.4017 | -2.6571
208.6 | 1.764 | -1.652 | -1.282 | -0.513 | -1.039 | 0.4223 | 0.26452 | 0.2661 | 1.4659 | 0.6349 | 2.3531 | 1.0719 | 1.4176 | 7.7927 | 3.374 | -3.059 | -4.3926 | -4.1448 | 2.4454 | -2.1841
208.65 | 1.937 | -1.551 | -1.097 | -0.885 | -0.903 | 0.5953 | 0.36552 | 0.4511 | 1.0939 | 0.7709 | 3.317 | 1.4812 | 2.4032 | 5.8151 | 4.0967 | -2.0951 | -3.9833 | -3.1592 | 0.46782 | -1.4614
208.7 | 2.219 | -1.333 | -0.838 | -1.197 | -0.76 | 0.8773 | 0.58352 | 0.7101 | 0.78187 | 0.9139 | 4.8883 | 2.3645 | 3.783 | 4.1565 | 4.8567 | -0.52377 | -3.0999 | -1.7794 | -1.1908 | -0.70147
208.75 | 2.579 | -1.033 | -0.483 | -1.392 | -0.525 | 1.2373 | 0.88352 | 1.0651 | 0.58687 | 1.1489 | 6.8942 | 3.5802 | 5.6743 | 3.1199 | 6.1055 | 1.4822 | -1.8843 | 0.11188 | -2.2274 | 0.54736
208.8 | 2.981 | -0.614 | -0.159 | -1.513 | -0.236 | 1.6393 | 1.3025 | 1.3891 | 0.46587 | 1.4379 | 9.1342 | 5.2781 | 7.4004 | 2.4766 | 7.6413 | 3.7221 | -0.1864 | 1.838 | -2.8707 | 2.0832
208.85 | 3.532 | -0.185 | 0.179 | -1.629 | 0.093 | 2.1903 | 1.7315 | 1.7271 | 0.34987 | 1.7669 | 12.2044 | 7.0165 | 9.2011 | 1.8599 | 9.3897 | 6.7923 | 1.552 | 3.6387 | -3.4874 | 3.8315
208.9 | 3.58 | 0.221 | 0.447 | -1.639 | 0.392 | 2.2383 | 2.1375 | 1.9951 | 0.33987 | 2.0659 | 12.4718 | 8.6617 | 10.6289 | 1.8068 | 10.9786 | 7.0597 | 3.1972 | 5.0665 | -3.5405 | 5.4205
208.95 | 3.146 | 0.679 | 0.509 | -1.555 | 0.297 | 1.8043 | 2.5955 | 2.0571 | 0.42387 | 1.9709 | 10.0536 | 10.5176 | 10.9592 | 2.2533 | 10.4738 | 4.6415 | 5.0531 | 5.3968 | -3.094 | 4.9156
209 | 2.767 | 1.022 | 0.407 | -1.363 | -0.223 | 1.4253 | 2.9385 | 1.9551 | 0.61587 | 1.4509 | 7.9418 | 11.9075 | 10.4158 | 3.274 | 7.7104 | 2.5297 | 6.443 | 4.8534 | -2.0733 | 2.1523
209.05 | 2.389 | 1.074 | 0.081 | -1.146 | -0.61 | 1.0473 | 2.9905 | 1.6291 | 0.83287 | 1.0639 | 5.8356 | 12.1182 | 8.679 | 4.4276 | 5.6538 | 0.42347 | 6.6537 | 3.1166 | -0.91969 | 0.095656
209.1 | 2.078 | 0.708 | -0.282 | -0.802 | -0.871 | 0.7363 | 2.6245 | 1.2661 | 1.1769 | 0.8029 | 4.1027 | 10.6351 | 6.7451 | 6.2564 | 4.2668 | -1.3094 | 5.1706 | 1.1827 | 0.90905 | -1.2914
209.15 | 1.86 | -0.134 | -0.663 | -0.472 | -1.028 | 0.5183 | 1.7825 | 0.8851 | 1.5069 | 0.6459 | 2.888 | 7.2231 | 4.7154 | 8.0107 | 3.4325 | -2.5241 | 1.7587 | -0.84707 | 2.6634 | -2.1257
209.2 | 1.742 | -0.78 | -0.981 | -0.202 | -1.116 | 0.4003 | 1.1365 | 0.5671 | 1.7769 | 0.5579 | 2.2305 | 4.6054 | 3.0212 | 9.446 | 2.9648 | -3.1816 | -0.85907 | -2.5412 | 4.0987 | -2.5933
209.25 | 1.708 | -1.222 | -1.193 | -0.026 | -1.151 | 0.3663 | 0.69452 | 0.3551 | 1.9529 | 0.5229 | 2.041 | 2.8143 | 1.8918 | 10.3816 | 2.7788 | -3.3711 | -2.6501 | -3.6706 | 5.0343 | -2.7793
209.3 | 1.692 | -1.446 | -1.315 | -0.038 | -1.156 | 0.3503 | 0.47052 | 0.2331 | 1.9409 | 0.5179 | 1.9519 | 1.9066 | 1.2418 | 10.3179 | 2.7523 | -3.4602 | -3.5578 | -4.3206 | 4.9706 | -2.8059
209.35 | 1.68 | -1.628 | -1.351 | -0.216 | -1.107 | 0.3383 | 0.28852 | 0.1971 | 1.7629 | 0.5669 | 1.885 | 1.1691 | 1.05 | 9.3716 | 3.0126 | -3.5271 | -4.2953 | -4.5124 | 4.0243 | -2.5455
209.4 | 1.755 | -1.648 | -1.292 | -0.613 | -1.02 | 0.4133 | 0.26852 | 0.2561 | 1.3659 | 0.6539 | 2.3029 | 1.0881 | 1.3644 | 7.2611 | 3.475 | -3.1092 | -4.3764 | -4.1981 | 1.9138 | -2.0832
209.45 | 1.927 | -1.53 | -1.128 | -0.998 | -0.897 | 0.5853 | 0.38652 | 0.4201 | 0.98087 | 0.7769 | 3.2613 | 1.5662 | 2.2381 | 5.2144 | 4.1286 | -2.1508 | -3.8982 | -3.3244 | -0.1329 | -1.4295
209.5 | 2.212 | -1.305 | -0.865 | -1.288 | -0.711 | 0.8703 | 0.61152 | 0.6831 | 0.69087 | 0.9629 | 4.8493 | 2.478 | 3.6392 | 3.6727 | 5.1171 | -0.56277 | -2.9865 | -1.9232 | -1.6746 | -0.44108
209.55 | 2.564 | -1.001 | -0.497 | -1.52 | -0.485 | 1.2223 | 0.91552 | 1.0511 | 0.45887 | 1.1889 | 6.8107 | 3.7099 | 5.5997 | 2.4394 | 6.3181 | 1.3986 | -1.7546 | 0.037293 | -2.9079 | 0.75993
209.6 | 2.95 | -0.618 | -0.18 | -1.674 | -0.221 | 1.6083 | 1.2985 | 1.3681 | 0.30487 | 1.4529 | 8.9615 | 5.2619 | 7.2885 | 1.6207 | 7.721 | 3.5494 | -0.20261 | 1.7261 | -3.7266 | 2.1629
209.65 | 3.466 | -0.213 | 0.15 | -1.766 | 0.053 | 2.1243 | 1.7035 | 1.6981 | 0.21287 | 1.7269 | 11.8366 | 6.903 | 9.0466 | 1.1316 | 9.1771 | 6.4245 | 1.4385 | 3.4842 | -4.2157 | 3.619
209.7 | 3.672 | 0.156 | 0.383 | -1.759 | 0.322 | 2.3303 | 2.0725 | 1.9311 | 0.21987 | 1.9959 | 12.9844 | 8.3983 | 10.2879 | 1.1688 | 10.6066 | 7.5723 | 2.9338 | 4.7255 | -4.1785 | 5.0485
209.75 | 3.168 | 0.609 | 0.492 | -1.574 | 0.21 | 1.8263 | 2.5255 | 2.0401 | 0.40487 | 1.8839 | 10.1762 | 10.2339 | 10.8686 | 2.1523 | 10.0114 | 4.7641 | 4.7694 | 5.3062 | -3.195 | 4.4533
209.8 | 2.745 | 1 | 0.455 | -1.38 | -0.219 | 1.4033 | 2.9165 | 2.0031 | 0.59887 | 1.4549 | 7.8192 | 11.8183 | 10.6715 | 3.1836 | 7.7317 | 2.4071 | 6.3538 | 5.1091 | -2.1637 | 2.1735
209.85 | 2.388 | 1.07 | 0.16 | -1.183 | -0.582 | 1.0463 | 2.9865 | 1.7081 | 0.79587 | 1.0919 | 5.83 | 12.102 | 9.0999 | 4.2309 | 5.8026 | 0.4179 | 6.6375 | 3.5375 | -1.1164 | 0.24445
209.9 | 2.085 | 0.752 | -0.276 | -0.829 | -0.861 | 0.7433 | 2.6685 | 1.2721 | 1.1499 | 0.8129 | 4.1417 | 10.8134 | 6.7771 | 6.1128 | 4.3199 | -1.2704 | 5.3489 | 1.2147 | 0.76552 | -1.2382
209.95 | 1.84 | -0.049 | -0.682 | -0.457 | -1.017 | 0.4983 | 1.8675 | 0.8661 | 1.5219 | 0.6569 | 2.7765 | 7.5676 | 4.6141 | 8.0904 | 3.4909 | -2.6356 | 2.1031 | -0.9483 | 2.7431 | -2.0672
210 | 1.738 | -0.727 | -0.999 | -0.122 | -1.103 | 0.3963 | 1.1895 | 0.5491 | 1.8569 | 0.5709 | 2.2082 | 4.8202 | 2.9253 | 9.8713 | 3.0339 | -3.2039 | -0.6443 | -2.6371 | 4.524 | -2.5242
210.05 | 1.707 | -1.212 | -1.182 | 0.001 | -1.138 | 0.3653 | 0.70452 | 0.3661 | 1.9799 | 0.5359 | 2.0355 | 2.8548 | 1.9504 | 10.5252 | 2.8479 | -3.3766 | -2.6096 | -3.612 | 5.1779 | -2.7102
210.1 | 1.689 | -1.446 | -1.297 | 0.001 | -1.134 | 0.3473 | 0.47052 | 0.2511 | 1.9799 | 0.5399 | 1.9352 | 1.9066 | 1.3377 | 10.5252 | 2.8692 | -3.4769 | -3.5578 | -4.2247 | 5.1779 | -2.689
210.15 | 1.694 | -1.637 | -1.341 | -0.242 | -1.073 | 0.3523 | 0.27952 | 0.2071 | 1.7369 | 0.6009 | 1.963 | 1.1327 | 1.1033 | 9.2334 | 3.1933 | -3.4491 | -4.3318 | -4.4591 | 3.8861 | -2.3648
210.2 | 1.756 | -1.641 | -1.258 | -0.633 | -0.999 | 0.4143 | 0.27552 | 0.2901 | 1.3459 | 0.6749 | 2.3085 | 1.1165 | 1.5455 | 7.1548 | 3.5866 | -3.1036 | -4.348 | -4.0169 | 1.8075 | -1.9716
210.25 | 1.912 | -1.52 | -1.094 | -0.99 | -0.871 | 0.5703 | 0.39652 | 0.4541 | 0.98887 | 0.8029 | 3.1777 | 1.6068 | 2.4192 | 5.2569 | 4.2668 | -2.2344 | -3.8577 | -3.1432 | -0.090374 | -1.2914
210.3 | 2.202 | -1.332 | -0.833 | -1.29 | -0.708 | 0.8603 | 0.58452 | 0.7151 | 0.68887 | 0.9659 | 4.7936 | 2.3686 | 3.8097 | 3.6621 | 5.133 | -0.61849 | -3.0959 | -1.7527 | -1.6852 | -0.42514
210.35 | 2.574 | -1.048 | -0.467 | -1.507 | -0.482 | 1.2323 | 0.86852 | 1.0811 | 0.47187 | 1.1919 | 6.8664 | 3.5194 | 5.7595 | 2.5085 | 6.334 | 1.4543 | -1.9451 | 0.19712 | -2.8388 | 0.77587
210.4 | 2.957 | -0.648 | -0.159 | -1.64 | -0.193 | 1.6153 | 1.2685 | 1.3891 | 0.33887 | 1.4809 | 9.0005 | 5.1403 | 7.4004 | 1.8015 | 7.8698 | 3.5884 | -0.32418 | 1.838 | -3.5458 | 2.3117
210.45 | 3.46 | -0.23 | 0.157 | -1.734 | 0.093 | 2.1183 | 1.6865 | 1.7051 | 0.24487 | 1.7669 | 11.8032 | 6.8341 | 9.0839 | 1.3017 | 9.3897 | 6.3911 | 1.3696 | 3.5215 | -4.0456 | 3.8315
210.5 | 3.678 | 0.188 | 0.437 | -1.736 | 0.31 | 2.3363 | 2.1045 | 1.9851 | 0.24287 | 1.9839 | 13.0179 | 8.5279 | 10.5756 | 1.2911 | 10.5429 | 7.6058 | 3.0635 | 5.0132 | -4.0562 | 4.9847
210.55 | 3.22 | 0.629 | 0.539 | -1.603 | 0.177 | 1.8783 | 2.5455 | 2.0871 | 0.37587 | 1.8509 | 10.4659 | 10.3149 | 11.119 | 1.9982 | 9.8361 | 5.0538 | 4.8505 | 5.5566 | -3.3491 | 4.2779
210.6 | 2.795 | 1.023 | 0.457 | -1.383 | -0.278 | 1.4533 | 2.9395 | 2.0051 | 0.59587 | 1.3959 | 8.0978 | 11.9115 | 10.6822 | 3.1677 | 7.4181 | 2.6857 | 6.4471 | 5.1197 | -2.1796 | 1.86
210.65 | 2.376 | 1.051 | 0.133 | -1.172 | -0.619 | 1.0343 | 2.9675 | 1.6811 | 0.80687 | 1.0549 | 5.7631 | 12.025 | 8.956 | 4.2894 | 5.606 | 0.35104 | 6.5605 | 3.3936 | -1.0579 | 0.047828
210.7 | 2.061 | 0.805 | -0.279 | -0.861 | -0.877 | 0.7193 | 2.7215 | 1.2691 | 1.1179 | 0.7969 | 4.008 | 11.0281 | 6.7611 | 5.9427 | 4.2349 | -1.4041 | 5.5637 | 1.1987 | 0.5954 | -1.3232
210.75 | 1.855 | -0.014 | -0.681 | -0.534 | -1.053 | 0.5133 | 1.9025 | 0.8671 | 1.4449 | 0.6209 | 2.8601 | 7.7094 | 4.6195 | 7.6811 | 3.2996 | -2.552 | 2.2449 | -0.94297 | 2.3338 | -2.2585
210.8 | 1.723 | -0.697 | -0.988 | -0.234 | -1.16 | 0.3813 | 1.2195 | 0.5601 | 1.7449 | 0.5139 | 2.1246 | 4.9417 | 2.9839 | 9.2759 | 2.731 | -3.2875 | -0.52273 | -2.5785 | 3.9286 | -2.8272
210.85 | 1.72 | -1.18 | -1.164 | -0.043 | -1.21 | 0.3783 | 0.73652 | 0.3841 | 1.9359 | 0.4639 | 2.1079 | 2.9845 | 2.0463 | 10.2913 | 2.4653 | -3.3042 | -2.4799 | -3.5161 | 4.944 | -3.0929
210.9 | 1.685 | -1.429 | -1.298 | -0.031 | -1.181 | 0.3433 | 0.48752 | 0.2501 | 1.9479 | 0.4929 | 1.9129 | 1.9755 | 1.3324 | 10.3551 | 2.6194 | -3.4992 | -3.4889 | -4.23 | 5.0078 | -2.9388
210.95 | 1.694 | -1.61 | -1.342 | -0.221 | -1.112 | 0.3523 | 0.30652 | 0.2061 | 1.7579 | 0.5619 | 1.963 | 1.2421 | 1.098 | 9.345 | 2.9861 | -3.4491 | -4.2224 | -4.4644 | 3.9977 | -2.5721
211 | 1.791 | -1.646 | -1.289 | -0.547 | -0.979 | 0.4493 | 0.27052 | 0.2591 | 1.4319 | 0.6949 | 2.5035 | 1.0962 | 1.3803 | 7.612 | 3.6929 | -2.9086 | -4.3683 | -4.1821 | 2.2647 | -1.8653
211.05 | 1.935 | -1.539 | -1.127 | -0.858 | -0.841 | 0.5933 | 0.37752 | 0.4211 | 1.1209 | 0.8329 | 3.3059 | 1.5298 | 2.2434 | 5.9586 | 4.4262 | -2.1062 | -3.9347 | -3.319 | 0.61135 | -1.1319
211.1 | 2.209 | -1.337 | -0.855 | -1.17 | -0.653 | 0.8673 | 0.57952 | 0.6931 | 0.80887 | 1.0209 | 4.8326 | 2.3483 | 3.6925 | 4.3 | 5.4253 | -0.57949 | -3.1161 | -1.87 | -1.0473 | -0.13286
211.15 | 2.571 | -1.037 | -0.466 | -1.402 | -0.371 | 1.2293 | 0.87952 | 1.0821 | 0.57687 | 1.3029 | 6.8497 | 3.564 | 5.7649 | 3.0667 | 6.9239 | 1.4376 | -1.9005 | 0.20244 | -2.2806 | 1.3657
211.2 | 2.944 | -0.668 | -0.157 | -1.616 | -0.038 | 1.6023 | 1.2485 | 1.3911 | 0.36287 | 1.6359 | 8.928 | 5.0592 | 7.4111 | 1.929 | 8.6935 | 3.5159 | -0.40522 | 1.8486 | -3.4183 | 3.1354
211.25 | 3.416 | -0.268 | 0.146 | -1.698 | 0.313 | 2.0743 | 1.6485 | 1.6941 | 0.28087 | 1.9869 | 11.558 | 6.6801 | 9.0253 | 1.4931 | 10.5588 | 6.1459 | 1.2157 | 3.4629 | -3.8542 | 5.0007
211.3 | 3.616 | 0.16 | 0.407 | -1.702 | 0.469 | 2.2743 | 2.0765 | 1.9551 | 0.27687 | 2.1429 | 12.6724 | 8.4145 | 10.4158 | 1.4719 | 11.3878 | 7.2603 | 2.95 | 4.8534 | -3.8754 | 5.8297
211.35 | 3.188 | 0.6 | 0.541 | -1.609 | -0.045 | 1.8463 | 2.5165 | 2.0891 | 0.36987 | 1.6289 | 10.2876 | 10.1974 | 11.1297 | 1.9663 | 8.6563 | 4.8755 | 4.733 | 5.5672 | -3.381 | 3.0982
211.4 | 2.748 | 0.903 | 0.479 | -1.376 | -0.465 | 1.4063 | 2.8195 | 2.0271 | 0.60287 | 1.2089 | 7.8359 | 11.4253 | 10.7994 | 3.2049 | 6.4244 | 2.4238 | 5.9608 | 5.2369 | -2.1424 | 0.86621
211.45 | 2.373 | 1.017 | 0.18 | -1.191 | -0.794 | 1.0313 | 2.9335 | 1.7281 | 0.78787 | 0.8799 | 5.7464 | 11.8872 | 9.2064 | 4.1884 | 4.676 | 0.33432 | 6.4227 | 3.644 | -1.1589 | -0.88216
211.5 | 2.05 | 0.706 | -0.228 | -0.885 | -1.032 | 0.7083 | 2.6225 | 1.3201 | 1.0939 | 0.6419 | 3.9467 | 10.627 | 7.0328 | 5.8151 | 3.4112 | -1.4654 | 5.1625 | 1.4704 | 0.46782 | -2.1469
211.55 | 1.838 | -0.069 | -0.64 | -0.578 | -1.159 | 0.4963 | 1.8475 | 0.9081 | 1.4009 | 0.5149 | 2.7654 | 7.4865 | 4.8379 | 7.4472 | 2.7363 | -2.6467 | 2.022 | -0.72454 | 2.0999 | -2.8218
211.6 | 1.72 | -0.743 | -1.003 | -0.228 | -1.227 | 0.3783 | 1.1735 | 0.5451 | 1.7509 | 0.4469 | 2.1079 | 4.7553 | 2.904 | 9.3078 | 2.3749 | -3.3042 | -0.70914 | -2.6584 | 3.9605 | -3.1832
211.65 | 1.68 | -1.194 | -1.201 | -0.039 | -1.24 | 0.3383 | 0.72252 | 0.3471 | 1.9399 | 0.4339 | 1.885 | 2.9278 | 1.8492 | 10.3125 | 2.3059 | -3.5271 | -2.5367 | -3.7133 | 4.9652 | -3.2523
211.7 | 1.678 | -1.438 | -1.322 | -0.019 | -1.188 | 0.3363 | 0.47852 | 0.2261 | 1.9599 | 0.4859 | 1.8739 | 1.9391 | 1.2045 | 10.4189 | 2.5822 | -3.5382 | -3.5254 | -4.3579 | 5.0716 | -2.976
211.75 | 1.689 | -1.604 | -1.354 | -0.13 | -1.088 | 0.3473 | 0.31252 | 0.1941 | 1.8489 | 0.5859 | 1.9352 | 1.2664 | 1.0341 | 9.8288 | 3.1136 | -3.4769 | -4.1981 | -4.5284 | 4.4815 | -2.4445
211.8 | 1.761 | -1.644 | -1.271 | -0.511 | -0.997 | 0.4193 | 0.27252 | 0.2771 | 1.4679 | 0.6769 | 2.3364 | 1.1043 | 1.4762 | 7.8033 | 3.5972 | -3.0757 | -4.3602 | -4.0862 | 2.456 | -1.9609
211.85 | 1.933 | -1.528 | -1.085 | -0.874 | -0.868 | 0.5913 | 0.38852 | 0.4631 | 1.1049 | 0.8059 | 3.2947 | 1.5744 | 2.4672 | 5.8736 | 4.2827 | -2.1174 | -3.8901 | -3.0953 | 0.52629 | -1.2754
211.9 | 2.211 | -1.309 | -0.825 | -1.21 | -0.673 | 0.8693 | 0.60752 | 0.7231 | 0.76887 | 1.0009 | 4.8438 | 2.4618 | 3.8523 | 4.0874 | 5.319 | -0.56834 | -3.0027 | -1.7101 | -1.2599 | -0.23914
211.95 | 2.567 | -1.024 | -0.465 | -1.432 | -0.389 | 1.2253 | 0.89252 | 1.0831 | 0.54687 | 1.2849 | 6.8274 | 3.6167 | 5.7702 | 2.9072 | 6.8282 | 1.4153 | -1.8478 | 0.20777 | -2.4401 | 1.2701
212 | 2.973 | -0.651 | -0.165 | -1.621 | -0.045 | 1.6313 | 1.2655 | 1.3831 | 0.35787 | 1.6289 | 9.0896 | 5.1281 | 7.3685 | 1.9025 | 8.6563 | 3.6775 | -0.33633 | 1.806 | -3.4448 | 3.0982
212.05 | 3.42 | -0.228 | 0.147 | -1.725 | 0.359 | 2.0783 | 1.6885 | 1.6951 | 0.25387 | 2.0329 | 11.5803 | 6.8422 | 9.0306 | 1.3496 | 10.8033 | 6.1682 | 1.3777 | 3.4682 | -3.9977 | 5.2451
212.1 | 3.679 | 0.166 | 0.404 | -1.712 | 0.456 | 2.3373 | 2.0825 | 1.9521 | 0.26687 | 2.1299 | 13.0234 | 8.4388 | 10.3998 | 1.4187 | 11.3187 | 7.6114 | 2.9743 | 4.8374 | -3.9286 | 5.7606
212.15 | 3.222 | 0.561 | 0.517 | -1.617 | -0.017 | 1.8803 | 2.4775 | 2.0651 | 0.36187 | 1.6569 | 10.477 | 10.0394 | 11.0018 | 1.9237 | 8.8051 | 5.0649 | 4.5749 | 5.4394 | -3.4236 | 3.247
212.2 | 2.79 | 0.906 | 0.45 | -1.419 | -0.39 | 1.4483 | 2.8225 | 1.9981 | 0.55987 | 1.2839 | 8.0699 | 11.4374 | 10.6449 | 2.9763 | 6.8229 | 2.6578 | 5.9729 | 5.0824 | -2.371 | 1.2648
212.25 | 2.425 | 1.04 | 0.148 | -1.175 | -0.708 | 1.0833 | 2.9565 | 1.6961 | 0.80387 | 0.9659 | 6.0362 | 11.9804 | 9.036 | 4.2734 | 5.133 | 0.62406 | 6.5159 | 3.4735 | -1.0739 | -0.42514
212.3 | 2.099 | 0.713 | -0.235 | -0.854 | -0.919 | 0.7573 | 2.6295 | 1.3131 | 1.1249 | 0.7549 | 4.2197 | 10.6553 | 6.9955 | 5.9799 | 4.0117 | -1.1924 | 5.1909 | 1.4331 | 0.63262 | -1.5464
212.35 | 1.861 | 0.028 | -0.626 | -0.567 | -1.048 | 0.5193 | 1.9445 | 0.9221 | 1.4119 | 0.6259 | 2.8936 | 7.8796 | 4.9125 | 7.5056 | 3.3262 | -2.5185 | 2.4151 | -0.64996 | 2.1583 | -2.232
212.4 | 1.743 | -0.672 | -0.973 | -0.252 | -1.117 | 0.4013 | 1.2445 | 0.5751 | 1.7269 | 0.5569 | 2.2361 | 5.043 | 3.0638 | 9.1802 | 2.9595 | -3.176 | -0.42143 | -2.4986 | 3.8329 | -2.5986
212.45 | 1.687 | -1.159 | -1.181 | -0.054 | -1.162 | 0.3453 | 0.75752 | 0.3671 | 1.9249 | 0.5119 | 1.924 | 3.0696 | 1.9557 | 10.2328 | 2.7204 | -3.4881 | -2.3949 | -3.6067 | 4.8855 | -2.8378
212.5 | 1.665 | -1.417 | -1.315 | -0.011 | -1.175 | 0.3233 | 0.49952 | 0.2331 | 1.9679 | 0.4989 | 1.8014 | 2.0241 | 1.2418 | 10.4614 | 2.6513 | -3.6107 | -3.4403 | -4.3206 | 5.1141 | -2.9069
212.55 | 1.683 | -1.589 | -1.348 | -0.173 | -1.125 | 0.3413 | 0.32752 | 0.2001 | 1.8059 | 0.5489 | 1.9017 | 1.3272 | 1.066 | 9.6002 | 2.917 | -3.5104 | -4.1373 | -4.4964 | 4.2529 | -2.6412
212.6 | 1.773 | -1.636 | -1.311 | -0.575 | -1.039 | 0.4313 | 0.28052 | 0.2371 | 1.4039 | 0.6349 | 2.4032 | 1.1367 | 1.2631 | 7.4631 | 3.374 | -3.0089 | -4.3277 | -4.2993 | 2.1158 | -2.1841
212.65 | 1.952 | -1.516 | -1.132 | -0.961 | -0.891 | 0.6103 | 0.40052 | 0.4161 | 1.0179 | 0.7829 | 3.4006 | 1.623 | 2.2168 | 5.4111 | 4.1605 | -2.0115 | -3.8415 | -3.3457 | 0.063793 | -1.3976
212.7 | 2.22 | -1.324 | -0.852 | -1.248 | -0.719 | 0.8783 | 0.59252 | 0.6961 | 0.73087 | 0.9549 | 4.8939 | 2.401 | 3.7085 | 3.8854 | 5.0746 | -0.5182 | -3.0635 | -1.854 | -1.4619 | -0.48359
212.75 | 2.55 | -1.087 | -0.483 | -1.469 | -0.451 | 1.2083 | 0.82952 | 1.0651 | 0.50987 | 1.2229 | 6.7327 | 3.3614 | 5.6743 | 2.7105 | 6.4988 | 1.3206 | -2.1031 | 0.11188 | -2.6368 | 0.94061
212.8 | 2.92 | -0.7 | -0.152 | -1.614 | -0.152 | 1.5783 | 1.2165 | 1.3961 | 0.36487 | 1.5219 | 8.7943 | 4.9296 | 7.4377 | 1.9397 | 8.0877 | 3.3822 | -0.53489 | 1.8753 | -3.4076 | 2.5296
212.85 | 3.359 | -0.305 | 0.17 | -1.696 | 0.187 | 2.0173 | 1.6115 | 1.7181 | 0.28287 | 1.8609 | 11.2404 | 6.5302 | 9.1532 | 1.5038 | 9.8892 | 5.8283 | 1.0657 | 3.5907 | -3.8435 | 4.3311
212.9 | 3.687 | 0.117 | 0.406 | -1.702 | 0.375 | 2.3453 | 2.0335 | 1.9541 | 0.27687 | 2.0489 | 13.068 | 8.2402 | 10.4105 | 1.4719 | 10.8883 | 7.6559 | 2.7758 | 4.848 | -3.8754 | 5.3301
212.95 | 3.25 | 0.547 | 0.506 | -1.587 | 0.109 | 1.9083 | 2.4635 | 2.0541 | 0.39187 | 1.7829 | 10.6331 | 9.9827 | 10.9432 | 2.0832 | 9.4747 | 5.221 | 4.5182 | 5.3808 | -3.2641 | 3.9166
213 | 2.824 | 0.92 | 0.445 | -1.385 | -0.312 | 1.4823 | 2.8365 | 1.9931 | 0.59387 | 1.3619 | 8.2594 | 11.4941 | 10.6182 | 3.1571 | 7.2374 | 2.8473 | 6.0297 | 5.0558 | -2.1902 | 1.6793
213.05 | 2.428 | 1.027 | 0.165 | -1.179 | -0.648 | 1.0863 | 2.9435 | 1.7131 | 0.79987 | 1.0259 | 6.0529 | 11.9277 | 9.1265 | 4.2522 | 5.4519 | 0.64078 | 6.4633 | 3.5641 | -1.0951 | -0.10628
213.1 | 2.049 | 0.713 | -0.213 | -0.873 | -0.895 | 0.7073 | 2.6295 | 1.3351 | 1.1059 | 0.7789 | 3.9411 | 10.6553 | 7.1127 | 5.8789 | 4.1393 | -1.471 | 5.1909 | 1.5503 | 0.53161 | -1.4189
213.15 | 1.816 | 0.024 | -0.61 | -0.562 | -1.041 | 0.4743 | 1.9405 | 0.9381 | 1.4169 | 0.6329 | 2.6428 | 7.8634 | 4.9977 | 7.5322 | 3.3634 | -2.7693 | 2.3989 | -0.56471 | 2.1849 | -2.1948
213.2 | 1.706 | -0.677 | -0.96 | -0.284 | -1.091 | 0.3643 | 1.2395 | 0.5881 | 1.6949 | 0.5829 | 2.0299 | 5.0228 | 3.1331 | 9.0101 | 3.0977 | -3.3822 | -0.44169 | -2.4293 | 3.6628 | -2.4605
213.25 | 1.695 | -1.148 | -1.167 | -0.073 | -1.117 | 0.3533 | 0.76852 | 0.3811 | 1.9059 | 0.5569 | 1.9686 | 3.1142 | 2.0303 | 10.1318 | 2.9595 | -3.4435 | -2.3503 | -3.5321 | 4.7845 | -2.5986
213.3 | 1.674 | -1.397 | -1.305 | -0.063 | -1.105 | 0.3323 | 0.51952 | 0.2431 | 1.9159 | 0.5689 | 1.8516 | 2.1052 | 1.2951 | 10.1849 | 3.0233 | -3.5605 | -3.3593 | -4.2673 | 4.8377 | -2.5349
213.35 | 1.696 | -1.595 | -1.37 | -0.206 | -1.064 | 0.3543 | 0.32152 | 0.1781 | 1.7729 | 0.6099 | 1.9742 | 1.3029 | 0.94881 | 9.4247 | 3.2412 | -3.4379 | -4.1616 | -4.6136 | 4.0774 | -2.317
213.4 | 1.786 | -1.612 | -1.345 | -0.571 | -0.991 | 0.4443 | 0.30452 | 0.2031 | 1.4079 | 0.6829 | 2.4757 | 1.234 | 1.082 | 7.4844 | 3.6291 | -2.9364 | -4.2305 | -4.4804 | 2.1371 | -1.9291
213.45 | 1.96 | -1.504 | -1.177 | -0.943 | -0.838 | 0.6183 | 0.41252 | 0.3711 | 1.0359 | 0.8359 | 3.4452 | 1.6716 | 1.977 | 5.5068 | 4.4422 | -1.9669 | -3.7929 | -3.5854 | 0.15948 | -1.116
213.5 | 2.216 | -1.329 | -0.898 | -1.238 | -0.629 | 0.8743 | 0.58752 | 0.6501 | 0.74087 | 1.0449 | 4.8716 | 2.3807 | 3.4634 | 3.9385 | 5.5528 | -0.54048 | -3.0837 | -2.099 | -1.4088 | -0.0053142
213.55 | 2.56 | -1.1 | -0.51 | -1.452 | -0.328 | 1.2183 | 0.81652 | 1.0381 | 0.52687 | 1.3459 | 6.7884 | 3.3087 | 5.5305 | 2.8009 | 7.1524 | 1.3763 | -2.1558 | -0.031965 | -2.5464 | 1.5943
213.6 | 2.919 | -0.724 | -0.191 | -1.667 | 0.01 | 1.5773 | 1.1925 | 1.3571 | 0.31187 | 1.6839 | 8.7887 | 4.8323 | 7.2299 | 1.6579 | 8.9486 | 3.3766 | -0.63214 | 1.6675 | -3.6894 | 3.3905
213.65 | 3.347 | -0.257 | 0.124 | -1.746 | 0.292 | 2.0053 | 1.6595 | 1.6721 | 0.23287 | 1.9659 | 11.1735 | 6.7247 | 8.9081 | 1.238 | 10.4472 | 5.7614 | 1.2602 | 3.3457 | -4.1093 | 4.8891
213.7 | 3.678 | 0.184 | 0.391 | -1.714 | 0.369 | 2.3363 | 2.1005 | 1.9391 | 0.26487 | 2.0429 | 13.0179 | 8.5117 | 10.3305 | 1.4081 | 10.8564 | 7.6058 | 3.0473 | 4.7681 | -3.9392 | 5.2983
213.75 | 3.246 | 0.586 | 0.482 | -1.609 | 0.039 | 1.9043 | 2.5025 | 2.0301 | 0.36987 | 1.7129 | 10.6108 | 10.1407 | 10.8153 | 1.9663 | 9.1027 | 5.1987 | 4.6762 | 5.2529 | -3.381 | 3.5446
213.8 | 2.817 | 0.903 | 0.45 | -1.355 | -0.407 | 1.4753 | 2.8195 | 1.9981 | 0.62387 | 1.2669 | 8.2204 | 11.4253 | 10.6449 | 3.3165 | 6.7326 | 2.8083 | 5.9608 | 5.0824 | -2.0308 | 1.1744
213.85 | 2.426 | 1.048 | 0.202 | -1.089 | -0.774 | 1.0843 | 2.9645 | 1.7501 | 0.88987 | 0.8999 | 6.0417 | 12.0128 | 9.3236 | 4.7306 | 4.7823 | 0.62964 | 6.5484 | 3.7612 | -0.61667 | -0.77587
213.9 | 2.077 | 0.759 | -0.196 | -0.812 | -1.026 | 0.7353 | 2.6755 | 1.3521 | 1.1669 | 0.6479 | 4.0971 | 10.8417 | 7.2033 | 6.2032 | 3.4431 | -1.315 | 5.3773 | 1.6409 | 0.85589 | -2.1151
213.95 | 1.83 | 0.024 | -0.577 | -0.541 | -1.182 | 0.4883 | 1.9405 | 0.9711 | 1.4379 | 0.4919 | 2.7208 | 7.8634 | 5.1735 | 7.6439 | 2.6141 | -2.6913 | 2.3989 | -0.38891 | 2.2966 | -2.9441
214 | 1.709 | -0.69 | -0.921 | -0.209 | -1.269 | 0.3673 | 1.2265 | 0.6271 | 1.7699 | 0.4049 | 2.0466 | 4.9701 | 3.3409 | 9.4088 | 2.1517 | -3.3655 | -0.49437 | -2.2216 | 4.0615 | -3.4064
214.05 | 1.669 | -1.174 | -1.142 | -0.051 | -1.287 | 0.3273 | 0.74252 | 0.4061 | 1.9279 | 0.3869 | 1.8237 | 3.0088 | 2.1635 | 10.2487 | 2.0561 | -3.5884 | -2.4556 | -3.3989 | 4.9014 | -3.5021
214.1 | 1.673 | -1.45 | -1.281 | -0.035 | -1.232 | 0.3313 | 0.46652 | 0.2671 | 1.9439 | 0.4419 | 1.846 | 1.8904 | 1.423 | 10.3338 | 2.3484 | -3.5661 | -3.574 | -4.1395 | 4.9865 | -3.2098
214.15 | 1.705 | -1.617 | -1.341 | -0.151 | -1.145 | 0.3633 | 0.29952 | 0.2071 | 1.8279 | 0.5289 | 2.0243 | 1.2137 | 1.1033 | 9.7171 | 2.8107 | -3.3878 | -4.2508 | -4.4591 | 4.3698 | -2.7474
214.2 | 1.791 | -1.653 | -1.322 | -0.563 | -1.028 | 0.4493 | 0.26352 | 0.2261 | 1.4159 | 0.6459 | 2.5035 | 1.0678 | 1.2045 | 7.5269 | 3.4325 | -2.9086 | -4.3966 | -4.3579 | 2.1796 | -2.1257
214.25 | 1.938 | -1.556 | -1.168 | -0.948 | -0.881 | 0.5963 | 0.36052 | 0.3801 | 1.0309 | 0.7929 | 3.3226 | 1.4609 | 2.025 | 5.4802 | 4.2137 | -2.0895 | -4.0036 | -3.5375 | 0.1329 | -1.3445
214.3 | 2.194 | -1.327 | -0.898 | -1.238 | -0.685 | 0.8523 | 0.58952 | 0.6501 | 0.74087 | 0.9889 | 4.749 | 2.3888 | 3.4634 | 3.9385 | 5.2552 | -0.66307 | -3.0756 | -2.099 | -1.4088 | -0.30291
214.35 | 2.521 | -1.106 | -0.503 | -1.456 | -0.437 | 1.1793 | 0.81052 | 1.0451 | 0.52287 | 1.2369 | 6.5711 | 3.2844 | 5.5678 | 2.7796 | 6.5732 | 1.159 | -2.1801 | 0.0053275 | -2.5677 | 1.015
214.4 | 2.871 | -0.728 | -0.176 | -1.643 | -0.114 | 1.5293 | 1.1885 | 1.3721 | 0.33587 | 1.5599 | 8.5213 | 4.8161 | 7.3098 | 1.7855 | 8.2896 | 3.1092 | -0.64835 | 1.7474 | -3.5618 | 2.7315
214.45 | 3.342 | -0.251 | 0.145 | -1.72 | 0.254 | 2.0003 | 1.6655 | 1.6931 | 0.25887 | 1.9279 | 11.1457 | 6.749 | 9.02 | 1.3762 | 10.2453 | 5.7336 | 1.2845 | 3.4575 | -3.9711 | 4.6871
214.5 | 3.675 | 0.226 | 0.426 | -1.695 | 0.455 | 2.3333 | 2.1425 | 1.9741 | 0.28387 | 2.1289 | 13.0012 | 8.6819 | 10.517 | 1.5091 | 11.3134 | 7.5891 | 3.2174 | 4.9546 | -3.8382 | 5.7553
214.55 | 3.208 | 0.636 | 0.516 | -1.587 | 0.144 | 1.8663 | 2.5525 | 2.0641 | 0.39187 | 1.8179 | 10.399 | 10.3433 | 10.9965 | 2.0832 | 9.6607 | 4.9869 | 4.8788 | 5.4341 | -3.2641 | 4.1026
214.6 | 2.76 | 0.975 | 0.454 | -1.395 | -0.306 | 1.4183 | 2.8915 | 2.0021 | 0.58387 | 1.3679 | 7.9028 | 11.717 | 10.6662 | 3.1039 | 7.2693 | 2.4907 | 6.2525 | 5.1037 | -2.2434 | 1.7112
214.65 | 2.39 | 1.058 | 0.201 | -1.199 | -0.642 | 1.0483 | 2.9745 | 1.7491 | 0.77987 | 1.0319 | 5.8411 | 12.0533 | 9.3183 | 4.1459 | 5.4837 | 0.42904 | 6.5889 | 3.7559 | -1.2014 | -0.074399
214.7 | 2.073 | 0.846 | -0.187 | -0.856 | -0.877 | 0.7313 | 2.7625 | 1.3611 | 1.1229 | 0.7969 | 4.0748 | 11.1943 | 7.2512 | 5.9693 | 4.2349 | -1.3373 | 5.7298 | 1.6888 | 0.62198 | -1.3232
214.75 | 1.856 | 0.008 | -0.569 | -0.52 | -1.038 | 0.5143 | 1.9245 | 0.9791 | 1.4589 | 0.6359 | 2.8657 | 7.7985 | 5.2161 | 7.7555 | 3.3793 | -2.5464 | 2.3341 | -0.34629 | 2.4082 | -2.1788
214.8 | 1.741 | -0.712 | -0.953 | -0.231 | -1.13 | 0.3993 | 1.2045 | 0.5951 | 1.7479 | 0.5439 | 2.2249 | 4.8809 | 3.1704 | 9.2918 | 2.8904 | -3.1872 | -0.58352 | -2.392 | 3.9445 | -2.6677
214.85 | 1.691 | -1.204 | -1.167 | -0.05 | -1.165 | 0.3493 | 0.71252 | 0.3811 | 1.9289 | 0.5089 | 1.9463 | 2.8873 | 2.0303 | 10.2541 | 2.7044 | -3.4658 | -2.5772 | -3.5321 | 4.9068 | -2.8537
214.9 | 1.684 | -1.44 | -1.269 | -0.041 | -1.168 | 0.3423 | 0.47652 | 0.2791 | 1.9379 | 0.5059 | 1.9073 | 1.9309 | 1.4869 | 10.3019 | 2.6885 | -3.5048 | -3.5335 | -4.0755 | 4.9546 | -2.8697
214.95 | 1.682 | -1.595 | -1.327 | -0.16 | -1.125 | 0.3403 | 0.32152 | 0.2211 | 1.8189 | 0.5489 | 1.8962 | 1.3029 | 1.1779 | 9.6693 | 2.917 | -3.5159 | -4.1616 | -4.3845 | 4.322 | -2.6412
215 | 1.786 | -1.621 | -1.32 | -0.508 | -1.048 | 0.4443 | 0.29552 | 0.2281 | 1.4709 | 0.6259 | 2.4757 | 1.1975 | 1.2152 | 7.8193 | 3.3262 | -2.9364 | -4.267 | -4.3472 | 2.472 | -2.232
215.05 | 1.958 | -1.549 | -1.191 | -0.847 | -0.921 | 0.6163 | 0.36752 | 0.3571 | 1.1319 | 0.7529 | 3.434 | 1.4893 | 1.9024 | 6.0171 | 4.0011 | -1.9781 | -3.9752 | -3.66 | 0.66983 | -1.5571
215.1 | 2.222 | -1.341 | -0.92 | -1.174 | -0.755 | 0.8803 | 0.57552 | 0.6281 | 0.80487 | 0.9189 | 4.905 | 2.3321 | 3.3462 | 4.2788 | 4.8832 | -0.50705 | -3.1324 | -2.2162 | -1.0685 | -0.6749
215.15 | 2.566 | -1.094 | -0.537 | -1.425 | -0.498 | 1.2243 | 0.82252 | 1.0111 | 0.55387 | 1.1759 | 6.8218 | 3.333 | 5.3866 | 2.9444 | 6.249 | 1.4097 | -2.1315 | -0.17581 | -2.4029 | 0.69085
215.2 | 2.941 | -0.694 | -0.179 | -1.64 | -0.209 | 1.5993 | 1.2225 | 1.3691 | 0.33887 | 1.4649 | 8.9113 | 4.9539 | 7.2939 | 1.8015 | 7.7848 | 3.4992 | -0.51058 | 1.7314 | -3.5458 | 2.2266
215.25 | 3.409 | -0.222 | 0.136 | -1.725 | 0.135 | 2.0673 | 1.6945 | 1.6841 | 0.25387 | 1.8089 | 11.519 | 6.8665 | 8.972 | 1.3496 | 9.6129 | 6.1069 | 1.4021 | 3.4096 | -3.9977 | 4.0547
215.3 | 3.7 | 0.26 | 0.407 | -1.734 | 0.393 | 2.3583 | 2.1765 | 1.9551 | 0.24487 | 2.0669 | 13.1405 | 8.8197 | 10.4158 | 1.3017 | 10.9839 | 7.7284 | 3.3552 | 4.8534 | -4.0456 | 5.4258
215.35 | 3.173 | 0.671 | 0.475 | -1.645 | 0.22 | 1.8313 | 2.5875 | 2.0231 | 0.33387 | 1.8939 | 10.204 | 10.4851 | 10.7781 | 1.7749 | 10.0646 | 4.7919 | 5.0207 | 5.2156 | -3.5724 | 4.5064
215.4 | 2.773 | 0.991 | 0.413 | -1.432 | -0.197 | 1.4313 | 2.9075 | 1.9611 | 0.54687 | 1.4769 | 7.9752 | 11.7818 | 10.4477 | 2.9072 | 7.8486 | 2.5631 | 6.3174 | 4.8853 | -2.4401 | 2.2904
215.45 | 2.419 | 1.066 | 0.172 | -1.194 | -0.552 | 1.0773 | 2.9825 | 1.7201 | 0.78487 | 1.1219 | 6.0027 | 12.0858 | 9.1638 | 4.1724 | 5.962 | 0.59063 | 6.6213 | 3.6014 | -1.1749 | 0.40388
215.5 | 2.091 | 0.828 | -0.201 | -0.831 | -0.822 | 0.7493 | 2.7445 | 1.3471 | 1.1479 | 0.8519 | 4.1751 | 11.1213 | 7.1767 | 6.1022 | 4.5272 | -1.237 | 5.6569 | 1.6142 | 0.75489 | -1.031
215.55 | 1.833 | -0.032 | -0.586 | -0.487 | -1.001 | 0.4913 | 1.8845 | 0.9621 | 1.4919 | 0.6729 | 2.7375 | 7.6364 | 5.1256 | 7.9309 | 3.576 | -2.6746 | 2.172 | -0.43685 | 2.5836 | -1.9822
215.6 | 1.723 | -0.736 | -0.942 | -0.211 | -1.094 | 0.3813 | 1.1805 | 0.6061 | 1.7679 | 0.5799 | 2.1246 | 4.7837 | 3.229 | 9.3982 | 3.0817 | -3.2875 | -0.68077 | -2.3334 | 4.0509 | -2.4764
215.65 | 1.705 | -1.198 | -1.126 | -0.058 | -1.141 | 0.3633 | 0.71852 | 0.4221 | 1.9209 | 0.5329 | 2.0243 | 2.9116 | 2.2487 | 10.2115 | 2.832 | -3.3878 | -2.5529 | -3.3137 | 4.8642 | -2.7262
215.7 | 1.689 | -1.436 | -1.252 | -0.045 | -1.139 | 0.3473 | 0.48052 | 0.2961 | 1.9339 | 0.5349 | 1.9352 | 1.9472 | 1.5775 | 10.2806 | 2.8426 | -3.4769 | -3.5173 | -3.985 | 4.9333 | -2.7156
215.75 | 1.688 | -1.62 | -1.307 | -0.175 | -1.102 | 0.3463 | 0.29652 | 0.2411 | 1.8039 | 0.5719 | 1.9296 | 1.2016 | 1.2844 | 9.5895 | 3.0392 | -3.4825 | -4.2629 | -4.278 | 4.2422 | -2.5189
215.8 | 1.766 | -1.665 | -1.293 | -0.523 | -1.023 | 0.4243 | 0.25152 | 0.2551 | 1.4559 | 0.6509 | 2.3642 | 1.0192 | 1.359 | 7.7395 | 3.459 | -3.0479 | -4.4453 | -4.2034 | 2.3922 | -2.0991
215.85 | 1.96 | -1.568 | -1.15 | -0.888 | -0.893 | 0.6183 | 0.34852 | 0.3981 | 1.0909 | 0.7809 | 3.4452 | 1.4123 | 2.1209 | 5.7992 | 4.1499 | -1.9669 | -4.0522 | -3.4416 | 0.45187 | -1.4083
215.9 | 2.204 | -1.314 | -0.871 | -1.206 | -0.718 | 0.8623 | 0.60252 | 0.6771 | 0.77287 | 0.9559 | 4.8047 | 2.4415 | 3.6072 | 4.1086 | 5.0799 | -0.60735 | -3.0229 | -1.9552 | -1.2387 | -0.47828
215.95 | 2.541 | -1.043 | -0.483 | -1.423 | -0.451 | 1.1993 | 0.87352 | 1.0651 | 0.55587 | 1.2229 | 6.6825 | 3.5397 | 5.6743 | 2.9551 | 6.4988 | 1.2704 | -1.9248 | 0.11188 | -2.3922 | 0.94061
216 | 2.929 | -0.67 | -0.162 | -1.63 | -0.185 | 1.5873 | 1.2465 | 1.3861 | 0.34887 | 1.4889 | 8.8444 | 5.0511 | 7.3844 | 1.8546 | 7.9123 | 3.4324 | -0.41332 | 1.822 | -3.4927 | 2.3542
216.05 | 3.419 | -0.239 | 0.155 | -1.725 | 0.076 | 2.0773 | 1.6775 | 1.7031 | 0.25387 | 1.7499 | 11.5747 | 6.7976 | 9.0733 | 1.3496 | 9.2993 | 6.1626 | 1.3332 | 3.5108 | -3.9977 | 3.7412
216.1 | 3.679 | 0.15 | 0.41 | -1.749 | 0.321 | 2.3373 | 2.0665 | 1.9581 | 0.22987 | 1.9949 | 13.0234 | 8.3739 | 10.4318 | 1.222 | 10.6013 | 7.6114 | 2.9095 | 4.8693 | -4.1253 | 5.0432
216.15 | 3.197 | 0.617 | 0.444 | -1.644 | 0.129 | 1.8553 | 2.5335 | 1.9921 | 0.33487 | 1.8029 | 10.3377 | 10.2663 | 10.6129 | 1.7802 | 9.581 | 4.9256 | 4.8019 | 5.0505 | -3.5671 | 4.0228
216.2 | 2.759 | 0.954 | 0.357 | -1.442 | -0.313 | 1.4173 | 2.8705 | 1.9051 | 0.53687 | 1.3609 | 7.8972 | 11.6319 | 10.1494 | 2.854 | 7.2321 | 2.4851 | 6.1674 | 4.587 | -2.4933 | 1.674
216.25 | 2.372 | 1.019 | 0.083 | -1.201 | -0.66 | 1.0303 | 2.9355 | 1.6311 | 0.77787 | 1.0139 | 5.7408 | 11.8953 | 8.6897 | 4.1352 | 5.3881 | 0.32875 | 6.4308 | 3.1272 | -1.2121 | -0.17005
216.3 | 2.054 | 0.707 | -0.274 | -0.862 | -0.904 | 0.7123 | 2.6235 | 1.2741 | 1.1169 | 0.7699 | 3.9689 | 10.631 | 6.7878 | 5.9374 | 4.0914 | -1.4431 | 5.1666 | 1.2253 | 0.59009 | -1.4667
216.35 | 1.818 | -0.061 | -0.691 | -0.522 | -1.061 | 0.4763 | 1.8555 | 0.8571 | 1.4569 | 0.6129 | 2.654 | 7.5189 | 4.5662 | 7.7449 | 3.2571 | -2.7581 | 2.0545 | -0.99624 | 2.3976 | -2.301
216.4 | 1.693 | -0.724 | -1.001 | -0.226 | -1.14 | 0.3513 | 1.1925 | 0.5471 | 1.7529 | 0.5339 | 1.9575 | 4.8323 | 2.9147 | 9.3184 | 2.8373 | -3.4546 | -0.63214 | -2.6478 | 3.9711 | -2.7209
216.45 | 1.669 | -1.197 | -1.169 | -0.074 | -1.176 | 0.3273 | 0.71952 | 0.3791 | 1.9049 | 0.4979 | 1.8237 | 2.9156 | 2.0196 | 10.1265 | 2.646 | -3.5884 | -2.5488 | -3.5428 | 4.7792 | -2.9122
216.5 | 1.666 | -1.458 | -1.286 | -0.023 | -1.165 | 0.3243 | 0.45852 | 0.2621 | 1.9559 | 0.5089 | 1.807 | 1.858 | 1.3963 | 10.3976 | 2.7044 | -3.6051 | -3.6065 | -4.1661 | 5.0503 | -2.8537
216.55 | 1.71 | -1.642 | -1.328 | -0.123 | -1.094 | 0.3683 | 0.27452 | 0.2201 | 1.8559 | 0.5799 | 2.0522 | 1.1124 | 1.1726 | 9.866 | 3.0817 | -3.3599 | -4.3521 | -4.3899 | 4.5187 | -2.4764
216.6 | 1.801 | -1.667 | -1.3 | -0.476 | -0.992 | 0.4593 | 0.24952 | 0.2481 | 1.5029 | 0.6819 | 2.5592 | 1.0111 | 1.3217 | 7.9894 | 3.6238 | -2.8529 | -4.4534 | -4.2407 | 2.6421 | -1.9344
216.65 | 1.976 | -1.536 | -1.145 | -0.84 | -0.858 | 0.6343 | 0.38052 | 0.4031 | 1.1389 | 0.8159 | 3.5343 | 1.5419 | 2.1475 | 6.0543 | 4.3359 | -1.8778 | -3.9225 | -3.4149 | 0.70704 | -1.2223
216.7 | 2.23 | -1.318 | -0.858 | -1.166 | -0.681 | 0.8883 | 0.59852 | 0.6901 | 0.81287 | 0.9929 | 4.9496 | 2.4253 | 3.6765 | 4.3213 | 5.2765 | -0.46248 | -3.0392 | -1.8859 | -1.026 | -0.28165
216.75 | 2.577 | -1.033 | -0.488 | -1.423 | -0.403 | 1.2353 | 0.88352 | 1.0601 | 0.55587 | 1.2709 | 6.8831 | 3.5802 | 5.6477 | 2.9551 | 6.7538 | 1.471 | -1.8843 | 0.08524 | -2.3922 | 1.1957
216.8 | 2.984 | -0.662 | -0.183 | -1.634 | -0.099 | 1.6423 | 1.2545 | 1.3651 | 0.34487 | 1.5749 | 9.1509 | 5.0836 | 7.2726 | 1.8334 | 8.3694 | 3.7388 | -0.38091 | 1.7101 | -3.5139 | 2.8112
216.85 | 3.481 | -0.216 | 0.141 | -1.733 | 0.227 | 2.1393 | 1.7005 | 1.6891 | 0.24587 | 1.9009 | 11.9202 | 6.8908 | 8.9987 | 1.3071 | 10.1018 | 6.5081 | 1.4264 | 3.4362 | -4.0402 | 4.5436
216.9 | 3.688 | 0.211 | 0.402 | -1.766 | 0.473 | 2.3463 | 2.1275 | 1.9501 | 0.21287 | 2.1469 | 13.0736 | 8.6211 | 10.3891 | 1.1316 | 11.4091 | 7.6615 | 3.1567 | 4.8267 | -4.2157 | 5.8509
216.95 | 3.162 | 0.664 | 0.474 | -1.644 | 0.026 | 1.8203 | 2.5805 | 2.0221 | 0.33487 | 1.6999 | 10.1427 | 10.4568 | 10.7727 | 1.7802 | 9.0336 | 4.7306 | 4.9923 | 5.2103 | -3.5671 | 3.4755
217 | 2.725 | 1.017 | 0.395 | -1.423 | -0.439 | 1.3833 | 2.9335 | 1.9431 | 0.55587 | 1.2349 | 7.7078 | 11.8872 | 10.3519 | 2.9551 | 6.5625 | 2.2957 | 6.4227 | 4.7894 | -2.3922 | 1.0044
217.05 | 2.369 | 1.055 | 0.115 | -1.162 | -0.79 | 1.0273 | 2.9715 | 1.6631 | 0.81687 | 0.8839 | 5.7241 | 12.0412 | 8.8602 | 4.3426 | 4.6972 | 0.31203 | 6.5767 | 3.2977 | -1.0047 | -0.8609
217.1 | 2.081 | 0.639 | -0.259 | -0.813 | -1.022 | 0.7393 | 2.5555 | 1.2891 | 1.1659 | 0.6519 | 4.1194 | 10.3555 | 6.8677 | 6.1979 | 3.4644 | -1.2927 | 4.891 | 1.3052 | 0.85058 | -2.0938
217.15 | 1.861 | -0.084 | -0.667 | -0.548 | -1.143 | 0.5193 | 1.8325 | 0.8811 | 1.4309 | 0.5309 | 2.8936 | 7.4257 | 4.694 | 7.6066 | 2.8213 | -2.5185 | 1.9613 | -0.86838 | 2.2593 | -2.7368
217.2 | 1.736 | -0.719 | -0.975 | -0.299 | -1.21 | 0.3943 | 1.1975 | 0.5731 | 1.6799 | 0.4639 | 2.1971 | 4.8526 | 3.0532 | 8.9303 | 2.4653 | -3.215 | -0.61188 | -2.5093 | 3.5831 | -3.0929
217.25 | 1.692 | -1.19 | -1.145 | -0.093 | -1.218 | 0.3503 | 0.72652 | 0.4031 | 1.8859 | 0.4559 | 1.9519 | 2.944 | 2.1475 | 10.0255 | 2.4228 | -3.4602 | -2.5205 | -3.4149 | 4.6782 | -3.1354
217.3 | 1.717 | -1.447 | -1.258 | -0.042 | -1.186 | 0.3753 | 0.46952 | 0.2901 | 1.9369 | 0.4879 | 2.0912 | 1.9026 | 1.5455 | 10.2966 | 2.5928 | -3.3209 | -3.5619 | -4.0169 | 4.9493 | -2.9653
217.35 | 1.721 | -1.609 | -1.293 | -0.132 | -1.114 | 0.3793 | 0.30752 | 0.2551 | 1.8469 | 0.5599 | 2.1135 | 1.2461 | 1.359 | 9.8181 | 2.9754 | -3.2986 | -4.2183 | -4.2034 | 4.4708 | -2.5827
217.4 | 1.794 | -1.615 | -1.271 | -0.478 | -1.035 | 0.4523 | 0.30152 | 0.2771 | 1.5009 | 0.6389 | 2.5202 | 1.2218 | 1.4762 | 7.9788 | 3.3953 | -2.8919 | -4.2427 | -4.0862 | 2.6315 | -2.1629
217.45 | 1.942 | -1.508 | -1.108 | -0.861 | -0.919 | 0.6003 | 0.40852 | 0.4401 | 1.1179 | 0.7549 | 3.3449 | 1.6554 | 2.3446 | 5.9427 | 4.0117 | -2.0672 | -3.8091 | -3.2178 | 0.5954 | -1.5464
217.5 | 2.202 | -1.274 | -0.823 | -1.195 | -0.739 | 0.8603 | 0.64252 | 0.7251 | 0.78387 | 0.9349 | 4.7936 | 2.6036 | 3.863 | 4.1671 | 4.9683 | -0.61849 | -2.8609 | -1.6995 | -1.1802 | -0.58988
217.55 | 2.561 | -1.01 | -0.463 | -1.47 | -0.451 | 1.2193 | 0.90652 | 1.0851 | 0.50887 | 1.2229 | 6.794 | 3.6734 | 5.7809 | 2.7052 | 6.4988 | 1.3819 | -1.7911 | 0.21843 | -2.6421 | 0.94061
217.6 | 2.979 | -0.638 | -0.148 | -1.645 | -0.08 | 1.6373 | 1.2785 | 1.4001 | 0.33387 | 1.5939 | 9.123 | 5.1808 | 7.459 | 1.7749 | 8.4703 | 3.711 | -0.28365 | 1.8966 | -3.5724 | 2.9122
217.65 | 3.495 | -0.218 | 0.164 | -1.754 | 0.404 | 2.1533 | 1.6985 | 1.7121 | 0.22487 | 2.0779 | 11.9982 | 6.8827 | 9.1212 | 1.1954 | 11.0424 | 6.5861 | 1.4183 | 3.5588 | -4.1519 | 5.4843
217.7 | 3.715 | 0.155 | 0.402 | -1.754 | 0.5 | 2.3733 | 2.0715 | 1.9501 | 0.22487 | 2.1739 | 13.224 | 8.3942 | 10.3891 | 1.1954 | 11.5526 | 7.8119 | 2.9297 | 4.8267 | -4.1519 | 5.9944
217.75 | 3.245 | 0.597 | 0.513 | -1.66 | -0.016 | 1.9033 | 2.5135 | 2.0611 | 0.31887 | 1.6579 | 10.6052 | 10.1853 | 10.9805 | 1.6951 | 8.8104 | 5.1931 | 4.7208 | 5.4181 | -3.6522 | 3.2523
217.8 | 2.765 | 0.939 | 0.418 | -1.422 | -0.4 | 1.4233 | 2.8555 | 1.9661 | 0.55687 | 1.2739 | 7.9306 | 11.5711 | 10.4744 | 2.9604 | 6.7698 | 2.5185 | 6.1067 | 4.912 | -2.3869 | 1.2116
217.85 | 2.38 | 1.024 | 0.128 | -1.173 | -0.707 | 1.0383 | 2.9405 | 1.6761 | 0.80587 | 0.9669 | 5.7854 | 11.9156 | 8.9294 | 4.2841 | 5.1383 | 0.37332 | 6.4511 | 3.367 | -1.0632 | -0.41982
217.9 | 2.07 | 0.711 | -0.289 | -0.92 | -0.917 | 0.7283 | 2.6275 | 1.2591 | 1.0589 | 0.7569 | 4.0581 | 10.6472 | 6.7078 | 5.6291 | 4.0223 | -1.354 | 5.1828 | 1.1454 | 0.28175 | -1.5358
217.95 | 1.831 | -0.071 | -0.711 | -0.623 | -1.038 | 0.4893 | 1.8455 | 0.8371 | 1.3559 | 0.6359 | 2.7264 | 7.4784 | 4.4596 | 7.2079 | 3.3793 | -2.6857 | 2.0139 | -1.1028 | 1.8606 | -2.1788
218 | 1.707 | -0.731 | -1.007 | -0.277 | -1.108 | 0.3653 | 1.1855 | 0.5411 | 1.7019 | 0.5659 | 2.0355 | 4.804 | 2.8827 | 9.0473 | 3.0073 | -3.3766 | -0.66051 | -2.6797 | 3.7 | -2.5508
218.05 | 1.678 | -1.222 | -1.193 | -0.092 | -1.145 | 0.3363 | 0.69452 | 0.3551 | 1.8869 | 0.5289 | 1.8739 | 2.8143 | 1.8918 | 10.0308 | 2.8107 | -3.5382 | -2.6501 | -3.6706 | 4.6835 | -2.7474
218.1 | 1.672 | -1.463 | -1.317 | -0.038 | -1.146 | 0.3303 | 0.45352 | 0.2311 | 1.9409 | 0.5279 | 1.8404 | 1.8377 | 1.2312 | 10.3179 | 2.8054 | -3.5717 | -3.6267 | -4.3313 | 4.9706 | -2.7528
218.15 | 1.663 | -1.656 | -1.346 | -0.151 | -1.111 | 0.3213 | 0.26052 | 0.2021 | 1.8279 | 0.5629 | 1.7903 | 1.0557 | 1.0767 | 9.7171 | 2.9914 | -3.6218 | -4.4088 | -4.4858 | 4.3698 | -2.5668
218.2 | 1.728 | -1.68 | -1.275 | -0.44 | -1.056 | 0.3863 | 0.23652 | 0.2731 | 1.5389 | 0.6179 | 2.1525 | 0.95842 | 1.4549 | 8.1808 | 3.2837 | -3.2596 | -4.506 | -4.1075 | 2.8335 | -2.2745
218.25 | 1.906 | -1.555 | -1.11 | -0.791 | -0.943 | 0.5643 | 0.36152 | 0.4381 | 1.1879 | 0.7309 | 3.1443 | 1.4649 | 2.334 | 6.3148 | 3.8842 | -2.2678 | -3.9995 | -3.2285 | 0.96753 | -1.674
218.3 | 2.182 | -1.338 | -0.839 | -1.119 | -0.76 | 0.8403 | 0.57852 | 0.7091 | 0.85987 | 0.9139 | 4.6822 | 2.3443 | 3.7777 | 4.5711 | 4.8567 | -0.72993 | -3.1202 | -1.7847 | -0.77615 | -0.70147
218.35 | 2.534 | -1.062 | -0.491 | -1.367 | -0.48 | 1.1923 | 0.85452 | 1.0571 | 0.61187 | 1.1939 | 6.6435 | 3.4627 | 5.6317 | 3.2528 | 6.3446 | 1.2314 | -2.0018 | 0.069257 | -2.0945 | 0.7865
218.4 | 2.922 | -0.715 | -0.186 | -1.539 | -0.165 | 1.5803 | 1.2015 | 1.3621 | 0.43987 | 1.5089 | 8.8054 | 4.8688 | 7.2566 | 2.3384 | 8.0186 | 3.3933 | -0.59567 | 1.6941 | -3.0089 | 2.4605
218.45 | 3.371 | -0.28 | 0.141 | -1.693 | 0.204 | 2.0293 | 1.6365 | 1.6891 | 0.28587 | 1.8779 | 11.3073 | 6.6315 | 8.9987 | 1.5197 | 9.9796 | 5.8952 | 1.167 | 3.4362 | -3.8276 | 4.4214
218.5 | 3.716 | 0.11 | 0.386 | -1.725 | 0.387 | 2.3743 | 2.0265 | 1.9341 | 0.25387 | 2.0609 | 13.2296 | 8.2119 | 10.3039 | 1.3496 | 10.9521 | 7.8175 | 2.7474 | 4.7415 | -3.9977 | 5.3939
218.55 | 3.253 | 0.542 | 0.501 | -1.639 | 0.082 | 1.9113 | 2.4585 | 2.0491 | 0.33987 | 1.7559 | 10.6498 | 9.9624 | 10.9166 | 1.8068 | 9.3312 | 5.2377 | 4.4979 | 5.3541 | -3.5405 | 3.7731
218.6 | 2.823 | 0.901 | 0.43 | -1.465 | -0.349 | 1.4813 | 2.8175 | 1.9781 | 0.51387 | 1.3249 | 8.2538 | 11.4171 | 10.5383 | 2.7318 | 7.0408 | 2.8417 | 5.9527 | 4.9759 | -2.6155 | 1.4827
218.65 | 2.44 | 0.967 | 0.126 | -1.248 | -0.652 | 1.0983 | 2.8835 | 1.6741 | 0.73087 | 1.0219 | 6.1197 | 11.6846 | 8.9188 | 3.8854 | 5.4306 | 0.70764 | 6.2201 | 3.3563 | -1.4619 | -0.12754
218.7 | 2.099 | 0.73 | -0.304 | -0.855 | -0.872 | 0.7573 | 2.6465 | 1.2441 | 1.1239 | 0.8019 | 4.2197 | 10.7242 | 6.6279 | 5.9746 | 4.2615 | -1.1924 | 5.2598 | 1.0655 | 0.6273 | -1.2967
218.75 | 1.855 | -0.026 | -0.713 | -0.492 | -1.018 | 0.5133 | 1.8905 | 0.8351 | 1.4869 | 0.6559 | 2.8601 | 7.6608 | 4.449 | 7.9043 | 3.4856 | -2.552 | 2.1963 | -1.1134 | 2.557 | -2.0725
218.8 | 1.729 | -0.682 | -1.016 | -0.193 | -1.1 | 0.3873 | 1.2345 | 0.5321 | 1.7859 | 0.5739 | 2.158 | 5.0025 | 2.8347 | 9.4939 | 3.0498 | -3.254 | -0.46195 | -2.7277 | 4.1466 | -2.5083
218.85 | 1.679 | -1.159 | -1.173 | -0.02 | -1.146 | 0.3373 | 0.75752 | 0.3751 | 1.9589 | 0.5279 | 1.8794 | 3.0696 | 1.9983 | 10.4135 | 2.8054 | -3.5326 | -2.3949 | -3.5641 | 5.0662 | -2.7528
218.9 | 1.679 | -1.432 | -1.267 | 0.004 | -1.143 | 0.3373 | 0.48452 | 0.2811 | 1.9829 | 0.5309 | 1.8794 | 1.9634 | 1.4975 | 10.5411 | 2.8213 | -3.5326 | -3.5011 | -4.0649 | 5.1938 | -2.7368
218.95 | 1.679 | -1.609 | -1.321 | -0.097 | -1.084 | 0.3373 | 0.30752 | 0.2271 | 1.8819 | 0.5899 | 1.8794 | 1.2461 | 1.2099 | 10.0042 | 3.1349 | -3.5326 | -4.2183 | -4.3526 | 4.6569 | -2.4233
219 | 1.774 | -1.657 | -1.277 | -0.473 | -1.001 | 0.4323 | 0.25952 | 0.2711 | 1.5059 | 0.6729 | 2.4088 | 1.0516 | 1.4443 | 8.0053 | 3.576 | -3.0033 | -4.4128 | -4.1182 | 2.658 | -1.9822
219.05 | 1.949 | -1.518 | -1.13 | -0.813 | -0.876 | 0.6073 | 0.39852 | 0.4181 | 1.1659 | 0.7979 | 3.3839 | 1.6149 | 2.2274 | 6.1979 | 4.2402 | -2.0282 | -3.8496 | -3.335 | 0.85058 | -1.3179
219.1 | 2.228 | -1.304 | -0.875 | -1.157 | -0.737 | 0.8863 | 0.61252 | 0.6731 | 0.82187 | 0.9369 | 4.9385 | 2.482 | 3.5859 | 4.3691 | 4.9789 | -0.47362 | -2.9824 | -1.9765 | -0.97816 | -0.57925
219.15 | 2.59 | -1.025 | -0.539 | -1.408 | -0.498 | 1.2483 | 0.89152 | 1.0091 | 0.57087 | 1.1759 | 6.9555 | 3.6126 | 5.376 | 3.0348 | 6.249 | 1.5434 | -1.8519 | -0.18646 | -2.3125 | 0.69085
219.2 | 2.997 | -0.671 | -0.19 | -1.628 | -0.227 | 1.6553 | 1.2455 | 1.3581 | 0.35087 | 1.4469 | 9.2233 | 5.0471 | 7.2353 | 1.8653 | 7.6891 | 3.8112 | -0.41738 | 1.6728 | -3.482 | 2.131
219.25 | 3.498 | -0.235 | 0.132 | -1.72 | 0.08 | 2.1563 | 1.6815 | 1.6801 | 0.25887 | 1.7539 | 12.0149 | 6.8138 | 8.9507 | 1.3762 | 9.3206 | 6.6028 | 1.3494 | 3.3883 | -3.9711 | 3.7625
219.3 | 3.715 | 0.201 | 0.391 | -1.744 | 0.411 | 2.3733 | 2.1175 | 1.9391 | 0.23487 | 2.0849 | 13.224 | 8.5806 | 10.3305 | 1.2486 | 11.0796 | 7.8119 | 3.1161 | 4.7681 | -4.0987 | 5.5215
219.35 | 3.104 | 0.663 | 0.497 | -1.653 | 0.161 | 1.7623 | 2.5795 | 2.0451 | 0.32587 | 1.8349 | 9.8195 | 10.4527 | 10.8953 | 1.7324 | 9.7511 | 4.4075 | 4.9883 | 5.3328 | -3.6149 | 4.1929
219.4 | 2.676 | 0.976 | 0.466 | -1.453 | -0.286 | 1.3343 | 2.8925 | 2.0141 | 0.52587 | 1.3879 | 7.4347 | 11.7211 | 10.7301 | 2.7956 | 7.3756 | 2.0226 | 6.2566 | 5.1677 | -2.5517 | 1.8175
219.45 | 2.34 | 1.099 | 0.209 | -1.197 | -0.638 | 0.9983 | 3.0155 | 1.7571 | 0.78187 | 1.0359 | 5.5625 | 12.2195 | 9.3609 | 4.1565 | 5.505 | 0.15044 | 6.755 | 3.7985 | -1.1908 | -0.053142
219.5 | 2.082 | 0.559 | -0.223 | -0.859 | -0.905 | 0.7403 | 2.4755 | 1.3251 | 1.1199 | 0.7689 | 4.125 | 10.0313 | 7.0595 | 5.9533 | 4.0861 | -1.2871 | 4.5668 | 1.497 | 0.60604 | -1.472
219.55 | 1.838 | -0.147 | -0.622 | -0.575 | -1.069 | 0.4963 | 1.7695 | 0.9261 | 1.4039 | 0.6049 | 2.7654 | 7.1704 | 4.9338 | 7.4631 | 3.2146 | -2.6467 | 1.706 | -0.62865 | 2.1158 | -2.3436
219.6 | 1.692 | -0.75 | -0.946 | -0.264 | -1.162 | 0.3503 | 1.1665 | 0.6021 | 1.7149 | 0.5119 | 1.9519 | 4.727 | 3.2077 | 9.1164 | 2.7204 | -3.4602 | -0.7375 | -2.3548 | 3.7691 | -2.8378
219.65 | 1.649 | -1.226 | -1.138 | -0.06 | -1.184 | 0.3073 | 0.69052 | 0.4101 | 1.9189 | 0.4899 | 1.7123 | 2.7981 | 2.1848 | 10.2009 | 2.6035 | -3.6998 | -2.6663 | -3.3776 | 4.8536 | -2.9547
219.7 | 1.656 | -1.517 | -1.265 | -0.037 | -1.159 | 0.3143 | 0.39952 | 0.2831 | 1.9419 | 0.5149 | 1.7513 | 1.6189 | 1.5082 | 10.3232 | 2.7363 | -3.6608 | -3.8455 | -4.0542 | 4.9759 | -2.8218
219.75 | 1.688 | -1.668 | -1.303 | -0.206 | -1.096 | 0.3463 | 0.24852 | 0.2451 | 1.7729 | 0.5779 | 1.9296 | 1.007 | 1.3058 | 9.4247 | 3.0711 | -3.4825 | -4.4574 | -4.2567 | 4.0774 | -2.487
219.8 | 1.776 | -1.683 | -1.267 | -0.523 | -1.017 | 0.4343 | 0.23352 | 0.2811 | 1.4559 | 0.6569 | 2.4199 | 0.94626 | 1.4975 | 7.7395 | 3.4909 | -2.9922 | -4.5182 | -4.0649 | 2.3922 | -2.0672
219.85 | 1.909 | -1.54 | -1.112 | -0.88 | -0.904 | 0.5673 | 0.37652 | 0.4361 | 1.0989 | 0.7699 | 3.161 | 1.5257 | 2.3233 | 5.8417 | 4.0914 | -2.2511 | -3.9387 | -3.2391 | 0.4944 | -1.4667
219.9 | 2.166 | -1.333 | -0.853 | -1.196 | -0.723 | 0.8243 | 0.58352 | 0.6951 | 0.78287 | 0.9509 | 4.593 | 2.3645 | 3.7031 | 4.1618 | 5.0533 | -0.81908 | -3.0999 | -1.8593 | -1.1855 | -0.50485
219.95 | 2.559 | -1.083 | -0.538 | -1.446 | -0.434 | 1.2173 | 0.83352 | 1.0101 | 0.53287 | 1.2399 | 6.7828 | 3.3776 | 5.3813 | 2.8328 | 6.5891 | 1.3707 | -2.0869 | -0.18114 | -2.5145 | 1.031
220 | 3.019 | -0.701 | -0.238 | -1.642 | -0.104 | 1.6773 | 1.2155 | 1.3101 | 0.33687 | 1.5699 | 9.3459 | 4.9255 | 6.9795 | 1.7908 | 8.3428 | 3.9338 | -0.53894 | 1.4171 | -3.5565 | 2.7846
220.05 | 3.504 | -0.209 | 0.058 | -1.725 | 0.301 | 2.1623 | 1.7075 | 1.6061 | 0.25387 | 1.9749 | 12.0483 | 6.9192 | 8.5565 | 1.3496 | 10.495 | 6.6363 | 1.4547 | 2.9941 | -3.9977 | 4.9369
220.1 | 3.652 | 0.205 | 0.307 | -1.739 | 0.561 | 2.3103 | 2.1215 | 1.8551 | 0.23987 | 2.2349 | 12.873 | 8.5968 | 9.883 | 1.2752 | 11.8767 | 7.4609 | 3.1324 | 4.3206 | -4.0721 | 6.3186
220.15 | 3.154 | 0.669 | 0.442 | -1.68 | 0.065 | 1.8123 | 2.5855 | 1.9901 | 0.29887 | 1.7389 | 10.0981 | 10.477 | 10.6022 | 1.5888 | 9.2409 | 4.6861 | 5.0126 | 5.0398 | -3.7585 | 3.6827
220.2 | 2.755 | 1.026 | 0.388 | -1.46 | -0.388 | 1.4133 | 2.9425 | 1.9361 | 0.51887 | 1.2859 | 7.8749 | 11.9237 | 10.3146 | 2.7584 | 6.8336 | 2.4628 | 6.4592 | 4.7521 | -2.5889 | 1.2754
220.25 | 2.41 | 1.097 | 0.105 | -1.166 | -0.702 | 1.0683 | 3.0135 | 1.6531 | 0.81287 | 0.9719 | 5.9526 | 12.2114 | 8.8069 | 4.3213 | 5.1649 | 0.54048 | 6.7469 | 3.2444 | -1.026 | -0.39325
220.3 | 2.116 | 0.798 | -0.271 | -0.824 | -0.927 | 0.7743 | 2.7145 | 1.2771 | 1.1549 | 0.7469 | 4.3144 | 10.9998 | 6.8037 | 6.1394 | 3.9692 | -1.0977 | 5.5353 | 1.2413 | 0.7921 | -1.5889
220.35 | 1.878 | 0.001 | -0.658 | -0.531 | -1.068 | 0.5363 | 1.9175 | 0.8901 | 1.4479 | 0.6059 | 2.9883 | 7.7702 | 4.742 | 7.697 | 3.2199 | -2.4238 | 2.3057 | -0.82044 | 2.3497 | -2.3382
220.4 | 1.769 | -0.638 | -0.959 | -0.272 | -1.139 | 0.4273 | 1.2785 | 0.5891 | 1.7069 | 0.5349 | 2.3809 | 5.1808 | 3.1384 | 9.0739 | 2.8426 | -3.0312 | -0.28365 | -2.424 | 3.7266 | -2.7156
220.45 | 1.709 | -1.177 | -1.151 | -0.086 | -1.171 | 0.3673 | 0.73952 | 0.3971 | 1.8929 | 0.5029 | 2.0466 | 2.9967 | 2.1155 | 10.0627 | 2.6725 | -3.3655 | -2.4678 | -3.4469 | 4.7154 | -2.8856
220.5 | 1.705 | -1.446 | -1.279 | -0.059 | -1.181 | 0.3633 | 0.47052 | 0.2691 | 1.9199 | 0.4929 | 2.0243 | 1.9066 | 1.4336 | 10.2062 | 2.6194 | -3.3878 | -3.5578 | -4.1288 | 4.8589 | -2.9388
220.55 | 1.726 | -1.622 | -1.345 | -0.233 | -1.158 | 0.3843 | 0.29452 | 0.2031 | 1.7459 | 0.5159 | 2.1413 | 1.1934 | 1.082 | 9.2812 | 2.7416 | -3.2708 | -4.271 | -4.4804 | 3.9339 | -2.8165
220.6 | 1.78 | -1.623 | -1.293 | -0.584 | -1.083 | 0.4383 | 0.29352 | 0.2551 | 1.3949 | 0.5909 | 2.4422 | 1.1894 | 1.359 | 7.4153 | 3.1402 | -2.9699 | -4.2751 | -4.2034 | 2.068 | -2.418
220.65 | 1.926 | -1.508 | -1.154 | -0.91 | -0.965 | 0.5843 | 0.40852 | 0.3941 | 1.0689 | 0.7089 | 3.2557 | 1.6554 | 2.0996 | 5.6822 | 3.7673 | -2.1564 | -3.8091 | -3.4629 | 0.33491 | -1.7909
220.7 | 2.188 | -1.306 | -0.889 | -1.216 | -0.786 | 0.8463 | 0.61052 | 0.6591 | 0.76287 | 0.8879 | 4.7156 | 2.4739 | 3.5113 | 4.0555 | 4.7185 | -0.6965 | -2.9905 | -2.0511 | -1.2918 | -0.83964
220.75 | 2.543 | -1.025 | -0.502 | -1.41 | -0.49 | 1.2013 | 0.89152 | 1.0461 | 0.56887 | 1.1839 | 6.6937 | 3.6126 | 5.5731 | 3.0242 | 6.2915 | 1.2816 | -1.8519 | 0.010655 | -2.3231 | 0.73336
220.8 | 2.937 | -0.662 | -0.176 | -1.598 | -0.094 | 1.5953 | 1.2545 | 1.3721 | 0.38087 | 1.5799 | 8.889 | 5.0836 | 7.3098 | 2.0247 | 8.3959 | 3.4769 | -0.38091 | 1.7474 | -3.3226 | 2.8378
220.85 | 3.43 | -0.25 | 0.163 | -1.685 | 0.401 | 2.0883 | 1.6665 | 1.7111 | 0.29387 | 2.0749 | 11.636 | 6.7531 | 9.1159 | 1.5622 | 11.0265 | 6.2239 | 1.2886 | 3.5534 | -3.7851 | 5.4683
220.9 | 3.716 | 0.13 | 0.445 | -1.699 | 0.532 | 2.3743 | 2.0465 | 1.9931 | 0.27987 | 2.2059 | 13.2296 | 8.2929 | 10.6182 | 1.4878 | 11.7226 | 7.8175 | 2.8284 | 5.0558 | -3.8595 | 6.1645
220.95 | 3.203 | 0.569 | 0.568 | -1.654 | 0.012 | 1.8613 | 2.4855 | 2.1161 | 0.32487 | 1.6859 | 10.3712 | 10.0718 | 11.2735 | 1.727 | 8.9592 | 4.9591 | 4.6074 | 5.7111 | -3.6203 | 3.4011
221 | 2.762 | 0.91 | 0.504 | -1.436 | -0.368 | 1.4203 | 2.8265 | 2.0521 | 0.54287 | 1.3059 | 7.9139 | 11.4536 | 10.9325 | 2.8859 | 6.9398 | 2.5018 | 5.9892 | 5.3701 | -2.4614 | 1.3817
221.05 | 2.401 | 1.077 | 0.153 | -1.219 | -0.664 | 1.0593 | 2.9935 | 1.7011 | 0.75987 | 1.0099 | 5.9024 | 12.1303 | 9.0626 | 4.0395 | 5.3668 | 0.49034 | 6.6659 | 3.5002 | -1.3078 | -0.19131
221.1 | 2.074 | 0.774 | -0.292 | -0.859 | -0.891 | 0.7323 | 2.6905 | 1.2561 | 1.1199 | 0.7829 | 4.0804 | 10.9025 | 6.6919 | 5.9533 | 4.1605 | -1.3317 | 5.4381 | 1.1294 | 0.60604 | -1.3976
221.15 | 1.838 | -0.053 | -0.709 | -0.506 | -1.025 | 0.4963 | 1.8635 | 0.8391 | 1.4729 | 0.6489 | 2.7654 | 7.5513 | 4.4703 | 7.8299 | 3.4484 | -2.6467 | 2.0869 | -1.0921 | 2.4826 | -2.1097
221.2 | 1.705 | -0.683 | -0.994 | -0.246 | -1.089 | 0.3633 | 1.2335 | 0.5541 | 1.7329 | 0.5849 | 2.0243 | 4.9985 | 2.952 | 9.2121 | 3.1083 | -3.3878 | -0.466 | -2.6105 | 3.8648 | -2.4498
221.25 | 1.675 | -1.196 | -1.168 | -0.041 | -1.114 | 0.3333 | 0.72052 | 0.3801 | 1.9379 | 0.5599 | 1.8572 | 2.9197 | 2.025 | 10.3019 | 2.9754 | -3.5549 | -2.5448 | -3.5375 | 4.9546 | -2.5827
221.3 | 1.676 | -1.468 | -1.278 | -0.062 | -1.111 | 0.3343 | 0.44852 | 0.2701 | 1.9169 | 0.5629 | 1.8627 | 1.8175 | 1.4389 | 10.1903 | 2.9914 | -3.5494 | -3.647 | -4.1235 | 4.843 | -2.5668
221.35 | 1.678 | -1.668 | -1.334 | -0.249 | -1.103 | 0.3363 | 0.24852 | 0.2141 | 1.7299 | 0.5709 | 1.8739 | 1.007 | 1.1406 | 9.1962 | 3.0339 | -3.5382 | -4.4574 | -4.4218 | 3.8489 | -2.5242
221.4 | 1.757 | -1.661 | -1.293 | -0.557 | -1.044 | 0.4153 | 0.25552 | 0.2551 | 1.4219 | 0.6299 | 2.3141 | 1.0354 | 1.359 | 7.5588 | 3.3474 | -3.098 | -4.4291 | -4.2034 | 2.2115 | -2.2107
221.45 | 1.915 | -1.542 | -1.143 | -0.928 | -0.929 | 0.5733 | 0.37452 | 0.4051 | 1.0509 | 0.7449 | 3.1944 | 1.5176 | 2.1582 | 5.5865 | 3.9586 | -2.2177 | -3.9468 | -3.4043 | 0.23922 | -1.5996
221.5 | 2.207 | -1.322 | -0.874 | -1.238 | -0.767 | 0.8653 | 0.59452 | 0.6741 | 0.74087 | 0.9069 | 4.8215 | 2.4091 | 3.5913 | 3.9385 | 4.8195 | -0.59063 | -3.0554 | -1.9712 | -1.4088 | -0.73867
221.55 | 2.574 | -1.068 | -0.51 | -1.455 | -0.518 | 1.2323 | 0.84852 | 1.0381 | 0.52387 | 1.1559 | 6.8664 | 3.4384 | 5.5305 | 2.7849 | 6.1427 | 1.4543 | -2.0261 | -0.031965 | -2.5624 | 0.58456
221.6 | 2.968 | -0.693 | -0.219 | -1.665 | -0.173 | 1.6263 | 1.2235 | 1.3291 | 0.31387 | 1.5009 | 9.0618 | 4.9579 | 7.0808 | 1.6686 | 7.9761 | 3.6497 | -0.50652 | 1.5183 | -3.6787 | 2.418
221.65 | 3.464 | -0.255 | 0.109 | -1.746 | 0.3 | 2.1223 | 1.6615 | 1.6571 | 0.23287 | 1.9739 | 11.8255 | 6.7328 | 8.8282 | 1.238 | 10.4897 | 6.4134 | 1.2683 | 3.2658 | -4.1093 | 4.9316
221.7 | 3.721 | 0.161 | 0.375 | -1.728 | 0.509 | 2.3793 | 2.0775 | 1.9231 | 0.25087 | 2.1829 | 13.2575 | 8.4185 | 10.2453 | 1.3336 | 11.6004 | 7.8454 | 2.9541 | 4.6829 | -4.0137 | 6.0422
221.75 | 3.217 | 0.625 | 0.497 | -1.66 | 0.035 | 1.8753 | 2.5415 | 2.0451 | 0.31887 | 1.7089 | 10.4492 | 10.2987 | 10.8953 | 1.6951 | 9.0815 | 5.0371 | 4.8343 | 5.3328 | -3.6522 | 3.5233
221.8 | 2.782 | 0.976 | 0.467 | -1.444 | -0.366 | 1.4403 | 2.8925 | 2.0151 | 0.53487 | 1.3079 | 8.0254 | 11.7211 | 10.7354 | 2.8434 | 6.9505 | 2.6133 | 6.2566 | 5.173 | -2.5039 | 1.3923
221.85 | 2.418 | 1.059 | 0.16 | -1.186 | -0.666 | 1.0763 | 2.9755 | 1.7081 | 0.79287 | 1.0079 | 5.9972 | 12.0574 | 9.0999 | 4.215 | 5.3562 | 0.58506 | 6.5929 | 3.5375 | -1.1323 | -0.20194
221.9 | 2.086 | 0.764 | -0.262 | -0.839 | -0.888 | 0.7443 | 2.6805 | 1.2861 | 1.1399 | 0.7859 | 4.1473 | 10.862 | 6.8517 | 6.0597 | 4.1765 | -1.2648 | 5.3975 | 1.2893 | 0.71236 | -1.3817
221.95 | 1.827 | -0.038 | -0.629 | -0.5 | -1.043 | 0.4853 | 1.8785 | 0.9191 | 1.4789 | 0.6309 | 2.7041 | 7.6121 | 4.8965 | 7.8618 | 3.3528 | -2.708 | 2.1477 | -0.66594 | 2.5145 | -2.2054
222 | 1.675 | -0.67 | -0.92 | -0.257 | -1.133 | 0.3333 | 1.2465 | 0.6281 | 1.7219 | 0.5409 | 1.8572 | 5.0511 | 3.3462 | 9.1536 | 2.8745 | -3.5549 | -0.41332 | -2.2162 | 3.8063 | -2.6837
222.05 | 1.7 | -1.18 | -1.12 | -0.054 | -1.177 | 0.3583 | 0.73652 | 0.4281 | 1.9249 | 0.4969 | 1.9965 | 2.9845 | 2.2807 | 10.2328 | 2.6407 | -3.4156 | -2.4799 | -3.2817 | 4.8855 | -2.9175
222.1 | 1.71 | -1.451 | -1.249 | -0.015 | -1.171 | 0.3683 | 0.46552 | 0.2991 | 1.9639 | 0.5029 | 2.0522 | 1.8864 | 1.5934 | 10.4401 | 2.6725 | -3.3599 | -3.5781 | -3.969 | 5.0928 | -2.8856
222.15 | 1.717 | -1.621 | -1.32 | -0.163 | -1.128 | 0.3753 | 0.29552 | 0.2281 | 1.8159 | 0.5459 | 2.0912 | 1.1975 | 1.2152 | 9.6533 | 2.901 | -3.3209 | -4.267 | -4.3472 | 4.306 | -2.6571
222.2 | 1.779 | -1.64 | -1.285 | -0.513 | -1.059 | 0.4373 | 0.27652 | 0.2631 | 1.4659 | 0.6149 | 2.4366 | 1.1205 | 1.4017 | 7.7927 | 3.2677 | -2.9754 | -4.344 | -4.1608 | 2.4454 | -2.2904
222.25 | 1.924 | -1.533 | -1.135 | -0.898 | -0.964 | 0.5823 | 0.38352 | 0.4131 | 1.0809 | 0.7099 | 3.2446 | 1.5541 | 2.2008 | 5.746 | 3.7726 | -2.1675 | -3.9104 | -3.3617 | 0.39871 | -1.7856
222.3 | 2.208 | -1.333 | -0.886 | -1.22 | -0.826 | 0.8663 | 0.58352 | 0.6621 | 0.75887 | 0.8479 | 4.827 | 2.3645 | 3.5273 | 4.0342 | 4.5059 | -0.58506 | -3.0999 | -2.0351 | -1.3131 | -1.0522
222.35 | 2.561 | -1.053 | -0.532 | -1.416 | -0.561 | 1.2193 | 0.86352 | 1.0161 | 0.56287 | 1.1129 | 6.794 | 3.4991 | 5.4133 | 2.9923 | 5.9142 | 1.3819 | -1.9653 | -0.14917 | -2.355 | 0.35605
222.4 | 2.94 | -0.686 | -0.206 | -1.595 | -0.236 | 1.5983 | 1.2305 | 1.3421 | 0.38387 | 1.4379 | 8.9057 | 4.9863 | 7.15 | 2.0407 | 7.6413 | 3.4936 | -0.47816 | 1.5876 | -3.3066 | 2.0832
222.45 | 3.423 | -0.299 | 0.121 | -1.68 | 0.175 | 2.0813 | 1.6175 | 1.6691 | 0.29887 | 1.8489 | 11.597 | 6.5545 | 8.8921 | 1.5888 | 9.8255 | 6.1849 | 1.09 | 3.3297 | -3.7585 | 4.2673
222.5 | 3.709 | 0.132 | 0.41 | -1.688 | 0.46 | 2.3673 | 2.0485 | 1.9581 | 0.29087 | 2.1339 | 13.1906 | 8.301 | 10.4318 | 1.5463 | 11.34 | 7.7785 | 2.8365 | 4.8693 | -3.801 | 5.7818
222.55 | 3.217 | 0.62 | 0.56 | -1.582 | 0.11 | 1.8753 | 2.5365 | 2.1081 | 0.39687 | 1.7839 | 10.4492 | 10.2785 | 11.2309 | 2.1098 | 9.48 | 5.0371 | 4.814 | 5.6685 | -3.2375 | 3.9219
222.6 | 2.785 | 0.951 | 0.47 | -1.398 | -0.274 | 1.4433 | 2.8675 | 2.0181 | 0.58087 | 1.3999 | 8.0421 | 11.6198 | 10.7514 | 3.088 | 7.4394 | 2.63 | 6.1553 | 5.189 | -2.2593 | 1.8812
222.65 | 2.4 | 1.051 | 0.179 | -1.202 | -0.587 | 1.0583 | 2.9675 | 1.7271 | 0.77687 | 1.0869 | 5.8969 | 12.025 | 9.2011 | 4.1299 | 5.776 | 0.48476 | 6.5605 | 3.6387 | -1.2174 | 0.21788
222.7 | 2.081 | 0.738 | -0.252 | -0.885 | -0.856 | 0.7393 | 2.6545 | 1.2961 | 1.0939 | 0.8179 | 4.1194 | 10.7566 | 6.905 | 5.8151 | 4.3465 | -1.2927 | 5.2922 | 1.3425 | 0.46782 | -1.2116
222.75 | 1.842 | -0.032 | -0.667 | -0.562 | -1.035 | 0.5003 | 1.8845 | 0.8811 | 1.4169 | 0.6389 | 2.7877 | 7.6364 | 4.694 | 7.5322 | 3.3953 | -2.6244 | 2.172 | -0.86838 | 2.1849 | -2.1629
222.8 | 1.688 | -0.707 | -0.962 | -0.309 | -1.14 | 0.3463 | 1.2095 | 0.5861 | 1.6699 | 0.5339 | 1.9296 | 4.9012 | 3.1224 | 8.8772 | 2.8373 | -3.4825 | -0.56326 | -2.44 | 3.5299 | -2.7209
222.85 | 1.675 | -1.195 | -1.158 | -0.124 | -1.171 | 0.3333 | 0.72152 | 0.3901 | 1.8549 | 0.5029 | 1.8572 | 2.9237 | 2.0782 | 9.8607 | 2.6725 | -3.5549 | -2.5407 | -3.4842 | 4.5134 | -2.8856
222.9 | 1.694 | -1.44 | -1.292 | -0.071 | -1.148 | 0.3523 | 0.47652 | 0.2561 | 1.9079 | 0.5259 | 1.963 | 1.9309 | 1.3644 | 10.1424 | 2.7948 | -3.4491 | -3.5335 | -4.1981 | 4.7951 | -2.7634
222.95 | 1.708 | -1.613 | -1.344 | -0.232 | -1.068 | 0.3663 | 0.30352 | 0.2041 | 1.7469 | 0.6059 | 2.041 | 1.2299 | 1.0873 | 9.2865 | 3.2199 | -3.3711 | -4.2345 | -4.4751 | 3.9392 | -2.3382
223 | 1.771 | -1.66 | -1.282 | -0.524 | -0.992 | 0.4293 | 0.25652 | 0.2661 | 1.4549 | 0.6819 | 2.3921 | 1.0395 | 1.4176 | 7.7342 | 3.6238 | -3.02 | -4.425 | -4.1448 | 2.3869 | -1.9344
223.05 | 1.91 | -1.566 | -1.132 | -0.87 | -0.876 | 0.5683 | 0.35052 | 0.4161 | 1.1089 | 0.7979 | 3.1666 | 1.4204 | 2.2168 | 5.8949 | 4.2402 | -2.2455 | -4.0441 | -3.3457 | 0.54756 | -1.3179
223.1 | 2.17 | -1.38 | -0.895 | -1.205 | -0.722 | 0.8283 | 0.53652 | 0.6531 | 0.77387 | 0.9519 | 4.6153 | 2.1741 | 3.4794 | 4.114 | 5.0586 | -0.7968 | -3.2904 | -2.0831 | -1.2333 | -0.49953
223.15 | 2.557 | -1.102 | -0.555 | -1.445 | -0.489 | 1.2153 | 0.81452 | 0.9931 | 0.53387 | 1.1849 | 6.7717 | 3.3006 | 5.2907 | 2.8381 | 6.2968 | 1.3596 | -2.1639 | -0.2717 | -2.5092 | 0.73867
223.2 | 2.944 | -0.69 | -0.216 | -1.613 | -0.188 | 1.6023 | 1.2265 | 1.3321 | 0.36587 | 1.4859 | 8.928 | 4.9701 | 7.0967 | 1.945 | 7.8964 | 3.5159 | -0.49437 | 1.5343 | -3.4023 | 2.3382
223.25 | 3.411 | -0.248 | 0.112 | -1.697 | 0.22 | 2.0693 | 1.6685 | 1.6601 | 0.28187 | 1.8939 | 11.5302 | 6.7612 | 8.8442 | 1.4984 | 10.0646 | 6.1181 | 1.2967 | 3.2817 | -3.8489 | 4.5064
223.3 | 3.681 | 0.149 | 0.383 | -1.711 | 0.533 | 2.3393 | 2.0655 | 1.9311 | 0.26787 | 2.2069 | 13.0346 | 8.3699 | 10.2879 | 1.424 | 11.7279 | 7.6225 | 2.9054 | 4.7255 | -3.9233 | 6.1698
223.35 | 3.251 | 0.56 | 0.493 | -1.637 | 0.075 | 1.9093 | 2.4765 | 2.0411 | 0.34187 | 1.7489 | 10.6386 | 10.0353 | 10.8739 | 1.8174 | 9.294 | 5.2265 | 4.5709 | 5.3115 | -3.5299 | 3.7359
223.4 | 2.79 | 0.917 | 0.455 | -1.448 | -0.336 | 1.4483 | 2.8335 | 2.0031 | 0.53087 | 1.3379 | 8.0699 | 11.482 | 10.6715 | 2.8222 | 7.1099 | 2.6578 | 6.0175 | 5.1091 | -2.5251 | 1.5517
223.45 | 2.414 | 1.008 | 0.163 | -1.209 | -0.656 | 1.0723 | 2.9245 | 1.7111 | 0.76987 | 1.0179 | 5.9749 | 11.8507 | 9.1159 | 4.0927 | 5.4094 | 0.56277 | 6.3863 | 3.5534 | -1.2546 | -0.1488
223.5 | 2.095 | 0.834 | -0.23 | -0.842 | -0.899 | 0.7533 | 2.7505 | 1.3181 | 1.1369 | 0.7749 | 4.1974 | 11.1456 | 7.0222 | 6.0437 | 4.118 | -1.2147 | 5.6812 | 1.4597 | 0.69641 | -1.4401
223.55 | 1.864 | 0.008 | -0.596 | -0.479 | -1.05 | 0.5223 | 1.9245 | 0.9521 | 1.4999 | 0.6239 | 2.9103 | 7.7985 | 5.0723 | 7.9735 | 3.3156 | -2.5018 | 2.3341 | -0.49013 | 2.6262 | -2.2426
223.6 | 1.716 | -0.618 | -0.929 | -0.198 | -1.142 | 0.3743 | 1.2985 | 0.6191 | 1.7809 | 0.5319 | 2.0856 | 5.2619 | 3.2982 | 9.4673 | 2.8266 | -3.3265 | -0.20261 | -2.2642 | 4.12 | -2.7315
223.65 | 1.663 | -1.154 | -1.145 | -0.022 | -1.178 | 0.3213 | 0.76252 | 0.4031 | 1.9569 | 0.4959 | 1.7903 | 3.0899 | 2.1475 | 10.4029 | 2.6353 | -3.6218 | -2.3746 | -3.4149 | 5.0556 | -2.9228
223.7 | 1.669 | -1.436 | -1.287 | 0.006 | -1.202 | 0.3273 | 0.48052 | 0.2611 | 1.9849 | 0.4719 | 1.8237 | 1.9472 | 1.391 | 10.5518 | 2.5078 | -3.5884 | -3.5173 | -4.1714 | 5.2045 | -3.0504
223.75 | 1.717 | -1.609 | -1.36 | -0.114 | -1.183 | 0.3753 | 0.30752 | 0.1881 | 1.8649 | 0.4909 | 2.0912 | 1.2461 | 1.0021 | 9.9138 | 2.6088 | -3.3209 | -4.2183 | -4.5603 | 4.5665 | -2.9494
223.8 | 1.793 | -1.645 | -1.337 | -0.57 | -1.103 | 0.4513 | 0.27152 | 0.2111 | 1.4089 | 0.5709 | 2.5147 | 1.1002 | 1.1246 | 7.4897 | 3.0339 | -2.8974 | -4.3642 | -4.4378 | 2.1424 | -2.5242
223.85 | 1.955 | -1.58 | -1.171 | -0.991 | -0.967 | 0.6133 | 0.33652 | 0.3771 | 0.98787 | 0.7069 | 3.4173 | 1.3636 | 2.009 | 5.2516 | 3.7566 | -1.9948 | -4.1008 | -3.5534 | -0.09569 | -1.8015
223.9 | 2.191 | -1.37 | -0.903 | -1.285 | -0.783 | 0.8493 | 0.54652 | 0.6451 | 0.69387 | 0.8909 | 4.7323 | 2.2146 | 3.4368 | 3.6887 | 4.7344 | -0.67978 | -3.2499 | -2.1257 | -1.6586 | -0.8237
223.95 | 2.533 | -1.102 | -0.539 | -1.495 | -0.534 | 1.1913 | 0.81452 | 1.0091 | 0.48387 | 1.1399 | 6.6379 | 3.3006 | 5.376 | 2.5723 | 6.0577 | 1.2258 | -2.1639 | -0.18646 | -2.775 | 0.49953
224 | 2.895 | -0.724 | -0.208 | -1.648 | -0.21 | 1.5533 | 1.1925 | 1.3401 | 0.33087 | 1.4639 | 8.655 | 4.8323 | 7.1394 | 1.7589 | 7.7795 | 3.2429 | -0.63214 | 1.5769 | -3.5884 | 2.2213
224.05 | 3.318 | -0.277 | 0.126 | -1.717 | 0.182 | 1.9763 | 1.6395 | 1.6741 | 0.26187 | 1.8559 | 11.012 | 6.6437 | 8.9188 | 1.3921 | 9.8626 | 5.5999 | 1.1792 | 3.3563 | -3.9552 | 4.3045
224.1 | 3.671 | 0.13 | 0.407 | -1.693 | 0.535 | 2.3293 | 2.0465 | 1.9551 | 0.28587 | 2.2089 | 12.9789 | 8.2929 | 10.4158 | 1.5197 | 11.7386 | 7.5668 | 2.8284 | 4.8534 | -3.8276 | 6.1804
224.15 | 3.27 | 0.576 | 0.521 | -1.64 | 0.208 | 1.9283 | 2.4925 | 2.0691 | 0.33887 | 1.8819 | 10.7445 | 10.1002 | 11.0231 | 1.8015 | 10.0008 | 5.3324 | 4.6357 | 5.4607 | -3.5458 | 4.4427
224.2 | 2.789 | 0.9 | 0.45 | -1.449 | -0.254 | 1.4473 | 2.8165 | 1.9981 | 0.52987 | 1.4199 | 8.0644 | 11.4131 | 10.6449 | 2.8168 | 7.5457 | 2.6523 | 5.9486 | 5.0824 | -2.5305 | 1.9875
224.25 | 2.38 | 0.977 | 0.172 | -1.193 | -0.591 | 1.0383 | 2.8935 | 1.7201 | 0.78587 | 1.0829 | 5.7854 | 11.7251 | 9.1638 | 4.1778 | 5.7548 | 0.37332 | 6.2606 | 3.6014 | -1.1695 | 0.19663
224.3 | 2.081 | 0.727 | -0.239 | -0.842 | -0.854 | 0.7393 | 2.6435 | 1.3091 | 1.1369 | 0.8199 | 4.1194 | 10.7121 | 6.9742 | 6.0437 | 4.3571 | -1.2927 | 5.2476 | 1.4118 | 0.69641 | -1.201
224.35 | 1.855 | 0.058 | -0.64 | -0.506 | -1.003 | 0.5133 | 1.9745 | 0.9081 | 1.4729 | 0.6709 | 2.8601 | 8.0011 | 4.8379 | 7.8299 | 3.5653 | -2.552 | 2.5367 | -0.72454 | 2.4826 | -1.9928
224.4 | 1.726 | -0.633 | -0.956 | -0.211 | -1.103 | 0.3843 | 1.2835 | 0.5921 | 1.7679 | 0.5709 | 2.1413 | 5.2011 | 3.1544 | 9.3982 | 3.0339 | -3.2708 | -0.26339 | -2.408 | 4.0509 | -2.5242
224.45 | 1.664 | -1.151 | -1.156 | -0.022 | -1.145 | 0.3223 | 0.76552 | 0.3921 | 1.9569 | 0.5289 | 1.7959 | 3.102 | 2.0889 | 10.4029 | 2.8107 | -3.6162 | -2.3624 | -3.4735 | 5.0556 | -2.7474
224.5 | 1.668 | -1.436 | -1.284 | -0.003 | -1.151 | 0.3263 | 0.48052 | 0.2641 | 1.9759 | 0.5229 | 1.8182 | 1.9472 | 1.407 | 10.5039 | 2.7788 | -3.5939 | -3.5173 | -4.1555 | 5.1566 | -2.7793
224.55 | 1.713 | -1.616 | -1.332 | -0.174 | -1.131 | 0.3713 | 0.30052 | 0.2161 | 1.8049 | 0.5429 | 2.0689 | 1.2178 | 1.1513 | 9.5949 | 2.8851 | -3.3432 | -4.2467 | -4.4112 | 4.2476 | -2.673
224.6 | 1.784 | -1.652 | -1.304 | -0.565 | -1.075 | 0.4423 | 0.26452 | 0.2441 | 1.4139 | 0.5989 | 2.4645 | 1.0719 | 1.3004 | 7.5163 | 3.1827 | -2.9476 | -4.3926 | -4.262 | 2.169 | -2.3754
224.65 | 1.935 | -1.523 | -1.166 | -0.944 | -0.987 | 0.5933 | 0.39352 | 0.3821 | 1.0349 | 0.6869 | 3.3059 | 1.5946 | 2.0356 | 5.5015 | 3.6504 | -2.1062 | -3.8699 | -3.5268 | 0.15417 | -1.9078
224.7 | 2.182 | -1.346 | -0.905 | -1.245 | -0.817 | 0.8403 | 0.57052 | 0.6431 | 0.73387 | 0.8569 | 4.6822 | 2.3119 | 3.4261 | 3.9013 | 4.5538 | -0.72993 | -3.1526 | -2.1363 | -1.446 | -1.0044
224.75 | 2.551 | -1.117 | -0.562 | -1.415 | -0.531 | 1.2093 | 0.79952 | 0.9861 | 0.56387 | 1.1429 | 6.7382 | 3.2398 | 5.2534 | 2.9976 | 6.0736 | 1.3261 | -2.2247 | -0.309 | -2.3497 | 0.51548
224.8 | 2.92 | -0.737 | -0.202 | -1.594 | -0.199 | 1.5783 | 1.1795 | 1.3461 | 0.38487 | 1.4749 | 8.7943 | 4.7796 | 7.1713 | 2.046 | 7.8379 | 3.3822 | -0.68482 | 1.6089 | -3.3013 | 2.2798
224.85 | 3.341 | -0.308 | 0.134 | -1.689 | 0.175 | 1.9993 | 1.6085 | 1.6821 | 0.28987 | 1.8489 | 11.1401 | 6.518 | 8.9614 | 1.541 | 9.8255 | 5.728 | 1.0536 | 3.3989 | -3.8063 | 4.2673
224.9 | 3.7 | 0.109 | 0.396 | -1.676 | 0.452 | 2.3583 | 2.0255 | 1.9441 | 0.30287 | 2.1259 | 13.1405 | 8.2078 | 10.3572 | 1.6101 | 11.2975 | 7.7284 | 2.7433 | 4.7947 | -3.7372 | 5.7393
224.95 | 3.226 | 0.582 | 0.507 | -1.584 | 0.22 | 1.8843 | 2.4985 | 2.0551 | 0.39487 | 1.8939 | 10.4993 | 10.1245 | 10.9485 | 2.0992 | 10.0646 | 5.0872 | 4.66 | 5.3861 | -3.2481 | 4.5064
225 | 2.754 | 0.921 | 0.452 | -1.397 | -0.252 | 1.4123 | 2.8375 | 2.0001 | 0.58187 | 1.4219 | 7.8693 | 11.4982 | 10.6555 | 3.0933 | 7.5563 | 2.4573 | 6.0337 | 5.0931 | -2.254 | 1.9981
225.05 | 2.379 | 1.015 | 0.171 | -1.167 | -0.593 | 1.0373 | 2.9315 | 1.7191 | 0.81187 | 1.0809 | 5.7798 | 11.8791 | 9.1585 | 4.316 | 5.7441 | 0.36775 | 6.4146 | 3.5961 | -1.0313 | 0.186
225.1 | 2.07 | 0.765 | -0.228 | -0.834 | -0.839 | 0.7283 | 2.6815 | 1.3201 | 1.1449 | 0.8349 | 4.0581 | 10.866 | 7.0328 | 6.0862 | 4.4369 | -1.354 | 5.4016 | 1.4704 | 0.73894 | -1.1213
225.15 | 1.84 | 0.03 | -0.614 | -0.544 | -0.99 | 0.4983 | 1.9465 | 0.9341 | 1.4349 | 0.6839 | 2.7765 | 7.8877 | 4.9764 | 7.6279 | 3.6344 | -2.6356 | 2.4232 | -0.58603 | 2.2806 | -1.9237
225.2 | 1.69 | -0.643 | -0.959 | -0.281 | -1.091 | 0.3483 | 1.2735 | 0.5891 | 1.6979 | 0.5829 | 1.9407 | 5.1605 | 3.1384 | 9.026 | 3.0977 | -3.4714 | -0.30392 | -2.424 | 3.6787 | -2.4605
225.25 | 1.656 | -1.17 | -1.156 | -0.023 | -1.136 | 0.3143 | 0.74652 | 0.3921 | 1.9559 | 0.5379 | 1.7513 | 3.025 | 2.0889 | 10.3976 | 2.8585 | -3.6608 | -2.4394 | -3.4735 | 5.0503 | -2.6996
225.3 | 1.644 | -1.484 | -1.258 | -0.01 | -1.153 | 0.3023 | 0.43252 | 0.2901 | 1.9689 | 0.5209 | 1.6844 | 1.7526 | 1.5455 | 10.4667 | 2.7682 | -3.7277 | -3.7118 | -4.0169 | 5.1194 | -2.79
225.35 | 1.705 | -1.644 | -1.309 | -0.108 | -1.146 | 0.3633 | 0.27252 | 0.2391 | 1.8709 | 0.5279 | 2.0243 | 1.1043 | 1.2738 | 9.9457 | 2.8054 | -3.3878 | -4.3602 | -4.2886 | 4.5984 | -2.7528
225.4 | 1.792 | -1.663 | -1.3 | -0.495 | -1.079 | 0.4503 | 0.25352 | 0.2481 | 1.4839 | 0.5949 | 2.5091 | 1.0273 | 1.3217 | 7.8884 | 3.1614 | -2.903 | -4.4372 | -4.2407 | 2.5411 | -2.3967
225.45 | 1.937 | -1.547 | -1.15 | -0.852 | -0.978 | 0.5953 | 0.36952 | 0.3981 | 1.1269 | 0.6959 | 3.317 | 1.4974 | 2.1209 | 5.9905 | 3.6982 | -2.0951 | -3.9671 | -3.4416 | 0.64325 | -1.86
225.5 | 2.19 | -1.34 | -0.894 | -1.181 | -0.821 | 0.8483 | 0.57652 | 0.6541 | 0.79787 | 0.8529 | 4.7267 | 2.3362 | 3.4847 | 4.2415 | 4.5325 | -0.68536 | -3.1283 | -2.0777 | -1.1057 | -1.0256
225.55 | 2.543 | -1.12 | -0.547 | -1.412 | -0.562 | 1.2013 | 0.79652 | 1.0011 | 0.56687 | 1.1119 | 6.6937 | 3.2277 | 5.3333 | 3.0135 | 5.9089 | 1.2816 | -2.2368 | -0.22908 | -2.3338 | 0.35074
225.6 | 2.92 | -0.736 | -0.208 | -1.579 | -0.254 | 1.5783 | 1.1805 | 1.3401 | 0.39987 | 1.4199 | 8.7943 | 4.7837 | 7.1394 | 2.1257 | 7.5457 | 3.3822 | -0.68077 | 1.5769 | -3.2216 | 1.9875
225.65 | 3.364 | -0.294 | 0.092 | -1.739 | 0.124 | 2.0223 | 1.6225 | 1.6401 | 0.23987 | 1.7979 | 11.2683 | 6.5748 | 8.7376 | 1.2752 | 9.5544 | 5.8562 | 1.1103 | 3.1752 | -4.0721 | 3.9963
225.7 | 3.677 | 0.148 | 0.344 | -1.736 | 0.472 | 2.3353 | 2.0645 | 1.8921 | 0.24287 | 2.1459 | 13.0123 | 8.3658 | 10.0801 | 1.2911 | 11.4038 | 7.6002 | 2.9014 | 4.5177 | -4.0562 | 5.8456
225.75 | 3.213 | 0.583 | 0.467 | -1.629 | 0.231 | 1.8713 | 2.4995 | 2.0151 | 0.34987 | 1.9049 | 10.4269 | 10.1285 | 10.7354 | 1.8599 | 10.123 | 5.0148 | 4.6641 | 5.173 | -3.4874 | 4.5649
225.8 | 2.731 | 0.991 | 0.431 | -1.464 | -0.249 | 1.3893 | 2.9075 | 1.9791 | 0.51487 | 1.4249 | 7.7412 | 11.7818 | 10.5436 | 2.7371 | 7.5722 | 2.3291 | 6.3174 | 4.9812 | -2.6102 | 2.0141
225.85 | 2.356 | 1.068 | 0.16 | -1.187 | -0.59 | 1.0143 | 2.9845 | 1.7081 | 0.79187 | 1.0839 | 5.6517 | 12.0939 | 9.0999 | 4.2097 | 5.7601 | 0.2396 | 6.6294 | 3.5375 | -1.1376 | 0.20194
225.9 | 2.056 | 0.789 | -0.218 | -0.842 | -0.868 | 0.7143 | 2.7055 | 1.3301 | 1.1369 | 0.8059 | 3.9801 | 10.9633 | 7.0861 | 6.0437 | 4.2827 | -1.432 | 5.4988 | 1.5237 | 0.69641 | -1.2754
225.95 | 1.841 | 0.007 | -0.574 | -0.552 | -1.031 | 0.4993 | 1.9235 | 0.9741 | 1.4269 | 0.6429 | 2.7821 | 7.7945 | 5.1895 | 7.5854 | 3.4165 | -2.63 | 2.33 | -0.37292 | 2.2381 | -2.1416
226 | 1.745 | -0.651 | -0.904 | -0.253 | -1.116 | 0.4033 | 1.2655 | 0.6441 | 1.7259 | 0.5579 | 2.2472 | 5.1281 | 3.4314 | 9.1749 | 2.9648 | -3.1649 | -0.33633 | -2.131 | 3.8276 | -2.5933
226.05 | 1.686 | -1.147 | -1.147 | -0.011 | -1.141 | 0.3443 | 0.76952 | 0.4011 | 1.9679 | 0.5329 | 1.9185 | 3.1182 | 2.1368 | 10.4614 | 2.832 | -3.4936 | -2.3462 | -3.4256 | 5.1141 | -2.7262
226.1 | 1.689 | -1.453 | -1.289 | 0.001 | -1.148 | 0.3473 | 0.46352 | 0.2591 | 1.9799 | 0.5259 | 1.9352 | 1.8783 | 1.3803 | 10.5252 | 2.7948 | -3.4769 | -3.5862 | -4.1821 | 5.1779 | -2.7634
226.15 | 1.717 | -1.635 | -1.337 | -0.119 | -1.103 | 0.3753 | 0.28152 | 0.2111 | 1.8599 | 0.5709 | 2.0912 | 1.1408 | 1.1246 | 9.8872 | 3.0339 | -3.3209 | -4.3237 | -4.4378 | 4.5399 | -2.5242
226.2 | 1.766 | -1.682 | -1.296 | -0.514 | -1.038 | 0.4243 | 0.23452 | 0.2521 | 1.4649 | 0.6359 | 2.3642 | 0.95031 | 1.343 | 7.7874 | 3.3793 | -3.0479 | -4.5142 | -4.2194 | 2.4401 | -2.1788
226.25 | 1.92 | -1.55 | -1.156 | -0.904 | -0.936 | 0.5783 | 0.36652 | 0.3921 | 1.0749 | 0.7379 | 3.2223 | 1.4852 | 2.0889 | 5.7141 | 3.9214 | -2.1898 | -3.9793 | -3.4735 | 0.36681 | -1.6368
226.3 | 2.179 | -1.327 | -0.923 | -1.207 | -0.783 | 0.8373 | 0.58952 | 0.6251 | 0.77187 | 0.8909 | 4.6654 | 2.3888 | 3.3302 | 4.1033 | 4.7344 | -0.74665 | -3.0756 | -2.2322 | -1.244 | -0.8237
226.35 | 2.534 | -1.089 | -0.567 | -1.43 | -0.558 | 1.1923 | 0.82752 | 0.9811 | 0.54887 | 1.1159 | 6.6435 | 3.3533 | 5.2268 | 2.9178 | 5.9301 | 1.2314 | -2.1112 | -0.33563 | -2.4295 | 0.37199
226.4 | 2.927 | -0.727 | -0.224 | -1.643 | -0.279 | 1.5853 | 1.1895 | 1.3241 | 0.33587 | 1.3949 | 8.8333 | 4.8202 | 7.0541 | 1.7855 | 7.4128 | 3.4212 | -0.6443 | 1.4917 | -3.5618 | 1.8547
226.45 | 3.377 | -0.29 | 0.114 | -1.75 | 0.121 | 2.0353 | 1.6265 | 1.6621 | 0.22887 | 1.7949 | 11.3407 | 6.591 | 8.8548 | 1.2167 | 9.5385 | 5.9286 | 1.1265 | 3.2924 | -4.1306 | 3.9803
226.5 | 3.676 | 0.141 | 0.42 | -1.735 | 0.52 | 2.3343 | 2.0575 | 1.9681 | 0.24387 | 2.1939 | 13.0067 | 8.3375 | 10.485 | 1.2964 | 11.6588 | 7.5946 | 2.873 | 4.9226 | -4.0509 | 6.1007
226.55 | 3.224 | 0.615 | 0.498 | -1.677 | 0.275 | 1.8823 | 2.5315 | 2.0461 | 0.30187 | 1.9489 | 10.4882 | 10.2582 | 10.9006 | 1.6048 | 10.3569 | 5.0761 | 4.7938 | 5.3382 | -3.7425 | 4.7987
226.6 | 2.757 | 0.996 | 0.448 | -1.486 | -0.234 | 1.4153 | 2.9125 | 1.9961 | 0.49287 | 1.4399 | 7.8861 | 11.8021 | 10.6342 | 2.6201 | 7.6519 | 2.474 | 6.3376 | 5.0718 | -2.7272 | 2.0938
226.65 | 2.395 | 1.051 | 0.191 | -1.189 | -0.599 | 1.0533 | 2.9675 | 1.7391 | 0.78987 | 1.0749 | 5.869 | 12.025 | 9.265 | 4.199 | 5.7123 | 0.4569 | 6.5605 | 3.7026 | -1.1483 | 0.15411
226.7 | 2.103 | 0.719 | -0.188 | -0.881 | -0.871 | 0.7613 | 2.6355 | 1.3601 | 1.0979 | 0.8029 | 4.242 | 10.6796 | 7.2459 | 5.8364 | 4.2668 | -1.1701 | 5.2152 | 1.6835 | 0.48908 | -1.2914
226.75 | 1.873 | 0.042 | -0.563 | -0.626 | -1.026 | 0.5313 | 1.9585 | 0.9851 | 1.3529 | 0.6479 | 2.9604 | 7.9363 | 5.2481 | 7.192 | 3.4431 | -2.4517 | 2.4718 | -0.31432 | 1.8447 | -2.1151
226.8 | 1.753 | -0.646 | -0.937 | -0.35 | -1.109 | 0.4113 | 1.2705 | 0.6111 | 1.6289 | 0.5649 | 2.2918 | 5.1484 | 3.2556 | 8.6592 | 3.002 | -3.1203 | -0.31607 | -2.3068 | 3.3119 | -2.5561
226.85 | 1.71 | -1.162 | -1.146 | -0.081 | -1.145 | 0.3683 | 0.75452 | 0.4021 | 1.8979 | 0.5289 | 2.0522 | 3.0575 | 2.1422 | 10.0893 | 2.8107 | -3.3599 | -2.407 | -3.4203 | 4.742 | -2.7474
226.9 | 1.685 | -1.445 | -1.296 | -0.019 | -1.142 | 0.3433 | 0.47152 | 0.2521 | 1.9599 | 0.5319 | 1.9129 | 1.9107 | 1.343 | 10.4189 | 2.8266 | -3.4992 | -3.5538 | -4.2194 | 5.0716 | -2.7315
226.95 | 1.672 | -1.622 | -1.348 | -0.181 | -1.105 | 0.3303 | 0.29452 | 0.2001 | 1.7979 | 0.5689 | 1.8404 | 1.1934 | 1.066 | 9.5576 | 3.0233 | -3.5717 | -4.271 | -4.4964 | 4.2104 | -2.5349
227 | 1.753 | -1.642 | -1.34 | -0.551 | -1.034 | 0.4113 | 0.27452 | 0.2081 | 1.4279 | 0.6399 | 2.2918 | 1.1124 | 1.1086 | 7.5907 | 3.4006 | -3.1203 | -4.3521 | -4.4538 | 2.2434 | -2.1576
227.05 | 1.914 | -1.536 | -1.204 | -0.879 | -0.897 | 0.5723 | 0.38052 | 0.3441 | 1.0999 | 0.7769 | 3.1889 | 1.5419 | 1.8332 | 5.847 | 4.1286 | -2.2232 | -3.9225 | -3.7292 | 0.49971 | -1.4295
227.1 | 2.194 | -1.313 | -0.942 | -1.169 | -0.716 | 0.8523 | 0.60352 | 0.6061 | 0.80987 | 0.9579 | 4.749 | 2.4456 | 3.229 | 4.3053 | 5.0905 | -0.66307 | -3.0189 | -2.3334 | -1.042 | -0.46765
227.15 | 2.557 | -1.053 | -0.564 | -1.367 | -0.475 | 1.2153 | 0.86352 | 0.9841 | 0.61187 | 1.1989 | 6.7717 | 3.4991 | 5.2428 | 3.2528 | 6.3712 | 1.3596 | -1.9653 | -0.31965 | -2.0945 | 0.81307
227.2 | 2.942 | -0.7 | -0.194 | -1.613 | -0.172 | 1.6003 | 1.2165 | 1.3541 | 0.36587 | 1.5019 | 8.9169 | 4.9296 | 7.214 | 1.945 | 7.9814 | 3.5048 | -0.53489 | 1.6515 | -3.4023 | 2.4233
227.25 | 3.387 | -0.271 | 0.149 | -1.704 | 0.217 | 2.0453 | 1.6455 | 1.6971 | 0.27487 | 1.8909 | 11.3964 | 6.668 | 9.0413 | 1.4612 | 10.0486 | 5.9843 | 1.2035 | 3.4789 | -3.8861 | 4.4905
227.3 | 3.707 | 0.132 | 0.403 | -1.704 | 0.513 | 2.3653 | 2.0485 | 1.9511 | 0.27487 | 2.1869 | 13.1795 | 8.301 | 10.3945 | 1.4612 | 11.6217 | 7.7674 | 2.8365 | 4.832 | -3.8861 | 6.0635
227.35 | 3.321 | 0.547 | 0.507 | -1.646 | 0.131 | 1.9793 | 2.4635 | 2.0551 | 0.33287 | 1.8049 | 11.0287 | 9.9827 | 10.9485 | 1.7696 | 9.5916 | 5.6166 | 4.5182 | 5.3861 | -3.5777 | 4.0335
227.4 | 2.816 | 0.871 | 0.456 | -1.451 | -0.329 | 1.4743 | 2.7875 | 2.0041 | 0.52787 | 1.3449 | 8.2148 | 11.2956 | 10.6768 | 2.8062 | 7.1471 | 2.8027 | 5.8311 | 5.1144 | -2.5411 | 1.5889
227.45 | 2.457 | 0.973 | 0.173 | -1.246 | -0.667 | 1.1153 | 2.8895 | 1.7211 | 0.73287 | 1.0069 | 6.2145 | 11.7089 | 9.1691 | 3.896 | 5.3509 | 0.80237 | 6.2444 | 3.6067 | -1.4513 | -0.20725
227.5 | 2.097 | 0.681 | -0.199 | -0.938 | -0.898 | 0.7553 | 2.5975 | 1.3491 | 1.0409 | 0.7759 | 4.2085 | 10.5257 | 7.1873 | 5.5334 | 4.1233 | -1.2036 | 5.0612 | 1.6249 | 0.18606 | -1.4348
227.55 | 1.846 | 0.062 | -0.55 | -0.62 | -1.042 | 0.5043 | 1.9785 | 0.9981 | 1.3589 | 0.6319 | 2.81 | 8.0174 | 5.3174 | 7.2239 | 3.3581 | -2.6021 | 2.5529 | -0.24507 | 1.8766 | -2.2001
227.6 | 1.717 | -0.644 | -0.919 | -0.314 | -1.141 | 0.3753 | 1.2725 | 0.6291 | 1.6649 | 0.5329 | 2.0912 | 5.1565 | 3.3515 | 8.8506 | 2.832 | -3.3209 | -0.30797 | -2.2109 | 3.5033 | -2.7262
227.65 | 1.664 | -1.159 | -1.152 | -0.059 | -1.184 | 0.3223 | 0.75752 | 0.3961 | 1.9199 | 0.4899 | 1.7959 | 3.0696 | 2.1102 | 10.2062 | 2.6035 | -3.6162 | -2.3949 | -3.4522 | 4.8589 | -2.9547
227.7 | 1.66 | -1.455 | -1.276 | -0.01 | -1.187 | 0.3183 | 0.46152 | 0.2721 | 1.9689 | 0.4869 | 1.7736 | 1.8702 | 1.4496 | 10.4667 | 2.5875 | -3.6385 | -3.5943 | -4.1128 | 5.1194 | -2.9706
227.75 | 1.687 | -1.633 | -1.34 | -0.094 | -1.111 | 0.3453 | 0.28352 | 0.2081 | 1.8849 | 0.5629 | 1.924 | 1.1489 | 1.1086 | 10.0202 | 2.9914 | -3.4881 | -4.3156 | -4.4538 | 4.6729 | -2.5668
227.8 | 1.759 | -1.682 | -1.318 | -0.511 | -1.007 | 0.4173 | 0.23452 | 0.2301 | 1.4679 | 0.6669 | 2.3252 | 0.95031 | 1.2258 | 7.8033 | 3.5441 | -3.0869 | -4.5142 | -4.3366 | 2.456 | -2.0141
227.85 | 1.908 | -1.587 | -1.177 | -0.896 | -0.872 | 0.5663 | 0.32952 | 0.3711 | 1.0829 | 0.8019 | 3.1554 | 1.3353 | 1.977 | 5.7566 | 4.2615 | -2.2567 | -4.1292 | -3.5854 | 0.40934 | -1.2967
227.9 | 2.183 | -1.34 | -0.94 | -1.194 | -0.673 | 0.8413 | 0.57652 | 0.6081 | 0.78487 | 1.0009 | 4.6877 | 2.3362 | 3.2396 | 4.1724 | 5.319 | -0.72436 | -3.1283 | -2.3228 | -1.1749 | -0.23914
227.95 | 2.557 | -1.088 | -0.602 | -1.368 | -0.38 | 1.2153 | 0.82852 | 0.9461 | 0.61087 | 1.2939 | 6.7717 | 3.3573 | 5.0403 | 3.2474 | 6.8761 | 1.3596 | -2.1071 | -0.5221 | -2.0999 | 1.3179
228 | 2.961 | -0.7 | -0.24 | -1.544 | -0.039 | 1.6193 | 1.2165 | 1.3081 | 0.43487 | 1.6349 | 9.0228 | 4.9296 | 6.9689 | 2.3118 | 8.6882 | 3.6107 | -0.53489 | 1.4065 | -3.0355 | 3.1301
228.05 | 3.381 | -0.238 | 0.103 | -1.67 | 0.437 | 2.0393 | 1.6785 | 1.6511 | 0.30887 | 2.1109 | 11.363 | 6.8017 | 8.7962 | 1.642 | 11.2178 | 5.9509 | 1.3372 | 3.2338 | -3.7053 | 5.6596
228.1 | 3.685 | 0.165 | 0.364 | -1.719 | 0.513 | 2.3433 | 2.0815 | 1.9121 | 0.25987 | 2.1869 | 13.0569 | 8.4347 | 10.1867 | 1.3815 | 11.6217 | 7.6448 | 2.9703 | 4.6243 | -3.9658 | 6.0635
228.15 | 3.24 | 0.576 | 0.486 | -1.652 | 0.039 | 1.8983 | 2.4925 | 2.0341 | 0.32687 | 1.7129 | 10.5773 | 10.1002 | 10.8367 | 1.7377 | 9.1027 | 5.1652 | 4.6357 | 5.2742 | -3.6096 | 3.5446
228.2 | 2.814 | 0.875 | 0.453 | -1.471 | -0.493 | 1.4723 | 2.7915 | 2.0011 | 0.50787 | 1.1809 | 8.2037 | 11.3118 | 10.6608 | 2.6999 | 6.2756 | 2.7916 | 5.8473 | 5.0984 | -2.6474 | 0.71742
228.25 | 2.413 | 1.031 | 0.188 | -1.233 | -0.818 | 1.0713 | 2.9475 | 1.7361 | 0.74587 | 0.8559 | 5.9693 | 11.9439 | 9.2491 | 3.9651 | 4.5484 | 0.5572 | 6.4795 | 3.6866 | -1.3822 | -1.0097
228.3 | 2.076 | 0.742 | -0.203 | -0.882 | -1.019 | 0.7343 | 2.6585 | 1.3451 | 1.0969 | 0.6549 | 4.0915 | 10.7728 | 7.166 | 5.8311 | 3.4803 | -1.3206 | 5.3084 | 1.6036 | 0.48377 | -2.0779
228.35 | 1.824 | 0.051 | -0.581 | -0.559 | -1.127 | 0.4823 | 1.9675 | 0.9671 | 1.4199 | 0.5469 | 2.6874 | 7.9728 | 5.1522 | 7.5482 | 2.9064 | -2.7247 | 2.5083 | -0.41022 | 2.2009 | -2.6518
228.4 | 1.682 | -0.673 | -0.938 | -0.284 | -1.187 | 0.3403 | 1.2435 | 0.6101 | 1.6949 | 0.4869 | 1.8962 | 5.039 | 3.2503 | 9.0101 | 2.5875 | -3.5159 | -0.42548 | -2.3121 | 3.6628 | -2.9706
228.45 | 1.65 | -1.2 | -1.144 | -0.067 | -1.236 | 0.3083 | 0.71652 | 0.4041 | 1.9119 | 0.4379 | 1.7179 | 2.9035 | 2.1528 | 10.1637 | 2.3271 | -3.6942 | -2.561 | -3.4096 | 4.8164 | -3.231
228.5 | 1.657 | -1.479 | -1.266 | -0.001 | -1.222 | 0.3153 | 0.43752 | 0.2821 | 1.9779 | 0.4519 | 1.7569 | 1.7729 | 1.5029 | 10.5145 | 2.4015 | -3.6552 | -3.6916 | -4.0596 | 5.1672 | -3.1566
228.55 | 1.703 | -1.649 | -1.32 | -0.103 | -1.163 | 0.3613 | 0.26752 | 0.2281 | 1.8759 | 0.5109 | 2.0132 | 1.084 | 1.2152 | 9.9723 | 2.7151 | -3.3989 | -4.3804 | -4.3472 | 4.625 | -2.8431
228.6 | 1.76 | -1.694 | -1.279 | -0.496 | -1.061 | 0.4183 | 0.22252 | 0.2691 | 1.4829 | 0.6129 | 2.3308 | 0.90169 | 1.4336 | 7.8831 | 3.2571 | -3.0813 | -4.5628 | -4.1288 | 2.5358 | -2.301
228.65 | 1.926 | -1.603 | -1.148 | -0.888 | -0.91 | 0.5843 | 0.31352 | 0.4001 | 1.0909 | 0.7639 | 3.2557 | 1.2704 | 2.1315 | 5.7992 | 4.0595 | -2.1564 | -4.194 | -3.4309 | 0.45187 | -1.4986
228.7 | 2.172 | -1.404 | -0.924 | -1.202 | -0.726 | 0.8303 | 0.51252 | 0.6241 | 0.77687 | 0.9479 | 4.6264 | 2.0768 | 3.3249 | 4.1299 | 5.0374 | -0.78565 | -3.3876 | -2.2376 | -1.2174 | -0.52079
228.75 | 2.542 | -1.146 | -0.578 | -1.384 | -0.434 | 1.2003 | 0.77052 | 0.9701 | 0.59487 | 1.2399 | 6.6881 | 3.1223 | 5.1682 | 3.1624 | 6.5891 | 1.276 | -2.3422 | -0.39424 | -2.1849 | 1.031
228.8 | 2.93 | -0.72 | -0.223 | -1.553 | -0.073 | 1.5883 | 1.1965 | 1.3251 | 0.42587 | 1.6009 | 8.85 | 4.8485 | 7.0595 | 2.264 | 8.5075 | 3.4379 | -0.61593 | 1.497 | -3.0833 | 2.9494
228.85 | 3.371 | -0.239 | 0.125 | -1.691 | 0.278 | 2.0293 | 1.6775 | 1.6731 | 0.28787 | 1.9519 | 11.3073 | 6.7976 | 8.9134 | 1.5303 | 10.3728 | 5.8952 | 1.3332 | 3.351 | -3.817 | 4.8147
228.9 | 3.694 | 0.191 | 0.402 | -1.651 | 0.452 | 2.3523 | 2.1075 | 1.9501 | 0.32787 | 2.1259 | 13.107 | 8.5401 | 10.3891 | 1.743 | 11.2975 | 7.6949 | 3.0756 | 4.8267 | -3.6043 | 5.7393
228.95 | 3.224 | 0.594 | 0.531 | -1.583 | 0.08 | 1.8823 | 2.5105 | 2.0791 | 0.39587 | 1.7539 | 10.4882 | 10.1731 | 11.0764 | 2.1045 | 9.3206 | 5.0761 | 4.7087 | 5.514 | -3.2428 | 3.7625
229 | 2.765 | 0.931 | 0.473 | -1.459 | -0.334 | 1.4233 | 2.8475 | 2.0211 | 0.51987 | 1.3399 | 7.9306 | 11.5387 | 10.7674 | 2.7637 | 7.1205 | 2.5185 | 6.0742 | 5.205 | -2.5836 | 1.5624
229.05 | 2.407 | 1.063 | 0.173 | -1.242 | -0.656 | 1.0653 | 2.9795 | 1.7211 | 0.73687 | 1.0179 | 5.9359 | 12.0736 | 9.1691 | 3.9173 | 5.4094 | 0.52377 | 6.6091 | 3.6067 | -1.43 | -0.1488
229.1 | 2.077 | 0.829 | -0.211 | -0.905 | -0.898 | 0.7353 | 2.7455 | 1.3371 | 1.0739 | 0.7759 | 4.0971 | 11.1254 | 7.1234 | 5.7088 | 4.1233 | -1.315 | 5.6609 | 1.561 | 0.36149 | -1.4348
229.15 | 1.824 | 0.084 | -0.565 | -0.564 | -1.068 | 0.4823 | 2.0005 | 0.9831 | 1.4149 | 0.6059 | 2.6874 | 8.1065 | 5.2375 | 7.5216 | 3.2199 | -2.7247 | 2.642 | -0.32498 | 2.1743 | -2.3382
229.2 | 1.696 | -0.629 | -0.906 | -0.257 | -1.163 | 0.3543 | 1.2875 | 0.6421 | 1.7219 | 0.5109 | 1.9742 | 5.2173 | 3.4208 | 9.1536 | 2.7151 | -3.4379 | -0.24718 | -2.1417 | 3.8063 | -2.8431
229.25 | 1.665 | -1.175 | -1.151 | -0.046 | -1.201 | 0.3233 | 0.74152 | 0.3971 | 1.9329 | 0.4729 | 1.8014 | 3.0048 | 2.1155 | 10.2753 | 2.5131 | -3.6107 | -2.4597 | -3.4469 | 4.928 | -3.045
229.3 | 1.704 | -1.451 | -1.288 | -0.002 | -1.181 | 0.3623 | 0.46552 | 0.2601 | 1.9769 | 0.4929 | 2.0187 | 1.8864 | 1.3857 | 10.5092 | 2.6194 | -3.3933 | -3.5781 | -4.1768 | 5.1619 | -2.9388
229.35 | 1.71 | -1.639 | -1.358 | -0.134 | -1.093 | 0.3683 | 0.27752 | 0.1901 | 1.8449 | 0.5809 | 2.0522 | 1.1246 | 1.0127 | 9.8075 | 3.087 | -3.3599 | -4.3399 | -4.5497 | 4.4602 | -2.4711
229.4 | 1.774 | -1.677 | -1.328 | -0.464 | -1.006 | 0.4323 | 0.23952 | 0.2201 | 1.5149 | 0.6679 | 2.4088 | 0.97058 | 1.1726 | 8.0532 | 3.5494 | -3.0033 | -4.4939 | -4.3899 | 2.7059 | -2.0088
229.45 | 1.94 | -1.566 | -1.185 | -0.845 | -0.882 | 0.5983 | 0.35052 | 0.3631 | 1.1339 | 0.7919 | 3.3337 | 1.4204 | 1.9344 | 6.0278 | 4.2083 | -2.0784 | -4.0441 | -3.628 | 0.68046 | -1.3498
229.5 | 2.193 | -1.361 | -0.932 | -1.195 | -0.725 | 0.8513 | 0.55552 | 0.6161 | 0.78387 | 0.9489 | 4.7435 | 2.2511 | 3.2823 | 4.1671 | 5.0427 | -0.66864 | -3.2134 | -2.2802 | -1.1802 | -0.51548
229.55 | 2.554 | -1.13 | -0.584 | -1.403 | -0.479 | 1.2123 | 0.78652 | 0.9641 | 0.57587 | 1.1949 | 6.7549 | 3.1871 | 5.1362 | 3.0614 | 6.35 | 1.3429 | -2.2773 | -0.4262 | -2.2859 | 0.79182
229.6 | 2.945 | -0.742 | -0.258 | -1.582 | -0.172 | 1.6033 | 1.1745 | 1.2901 | 0.39687 | 1.5019 | 8.9336 | 4.7594 | 6.873 | 2.1098 | 7.9814 | 3.5215 | -0.70508 | 1.3106 | -3.2375 | 2.4233
229.65 | 3.372 | -0.286 | 0.052 | -1.725 | 0.193 | 2.0303 | 1.6305 | 1.6001 | 0.25387 | 1.8669 | 11.3128 | 6.6072 | 8.5245 | 1.3496 | 9.9211 | 5.9007 | 1.1427 | 2.9621 | -3.9977 | 4.363
229.7 | 3.697 | 0.141 | 0.366 | -1.725 | 0.375 | 2.3553 | 2.0575 | 1.9141 | 0.25387 | 2.0489 | 13.1237 | 8.3375 | 10.1974 | 1.3496 | 10.8883 | 7.7116 | 2.873 | 4.6349 | -3.9977 | 5.3301
229.75 | 3.219 | 0.604 | 0.472 | -1.685 | 0.107 | 1.8773 | 2.5205 | 2.0201 | 0.29387 | 1.7809 | 10.4603 | 10.2136 | 10.7621 | 1.5622 | 9.4641 | 5.0482 | 4.7492 | 5.1996 | -3.7851 | 3.9059
229.8 | 2.768 | 0.921 | 0.437 | -1.518 | -0.273 | 1.4263 | 2.8375 | 1.9851 | 0.46087 | 1.4009 | 7.9474 | 11.4982 | 10.5756 | 2.45 | 7.4447 | 2.5353 | 6.0337 | 5.0132 | -2.8973 | 1.8865
229.85 | 2.402 | 1.041 | 0.158 | -1.213 | -0.605 | 1.0603 | 2.9575 | 1.7061 | 0.76587 | 1.0689 | 5.908 | 11.9845 | 9.0892 | 4.0714 | 5.6804 | 0.49591 | 6.52 | 3.5268 | -1.2759 | 0.12223
229.9 | 2.089 | 0.735 | -0.244 | -0.822 | -0.866 | 0.7473 | 2.6515 | 1.3041 | 1.1569 | 0.8079 | 4.164 | 10.7445 | 6.9476 | 6.15 | 4.2934 | -1.2481 | 5.28 | 1.3851 | 0.80273 | -1.2648
229.95 | 1.819 | 0.046 | -0.618 | -0.522 | -1.038 | 0.4773 | 1.9625 | 0.9301 | 1.4569 | 0.6359 | 2.6595 | 7.9525 | 4.9551 | 7.7449 | 3.3793 | -2.7526 | 2.4881 | -0.60733 | 2.3976 | -2.1788
230 | 1.68 | -0.643 | -0.908 | -0.185 | -1.124 | 0.3383 | 1.2735 | 0.6401 | 1.7939 | 0.5499 | 1.885 | 5.1605 | 3.4101 | 9.5364 | 2.9223 | -3.5271 | -0.30392 | -2.1523 | 4.1891 | -2.6358
230.05 | 1.656 | -1.169 | -1.118 | -0.01 | -1.151 | 0.3143 | 0.74752 | 0.4301 | 1.9689 | 0.5229 | 1.7513 | 3.0291 | 2.2913 | 10.4667 | 2.7788 | -3.6608 | -2.4354 | -3.2711 | 5.1194 | -2.7793
230.1 | 1.687 | -1.467 | -1.276 | 0.012 | -1.156 | 0.3453 | 0.44952 | 0.2721 | 1.9909 | 0.5179 | 1.924 | 1.8215 | 1.4496 | 10.5837 | 2.7523 | -3.4881 | -3.6429 | -4.1128 | 5.2364 | -2.8059
230.15 | 1.703 | -1.656 | -1.343 | -0.114 | -1.096 | 0.3613 | 0.26052 | 0.2051 | 1.8649 | 0.5779 | 2.0132 | 1.0557 | 1.0927 | 9.9138 | 3.0711 | -3.3989 | -4.4088 | -4.4698 | 4.5665 | -2.487
230.2 | 1.782 | -1.705 | -1.318 | -0.516 | -0.997 | 0.4403 | 0.21152 | 0.2301 | 1.4629 | 0.6769 | 2.4534 | 0.85711 | 1.2258 | 7.7768 | 3.5972 | -2.9587 | -4.6074 | -4.3366 | 2.4295 | -1.9609
230.25 | 1.949 | -1.544 | -1.177 | -0.897 | -0.881 | 0.6073 | 0.37252 | 0.3711 | 1.0819 | 0.7929 | 3.3839 | 1.5095 | 1.977 | 5.7513 | 4.2137 | -2.0282 | -3.9549 | -3.5854 | 0.40402 | -1.3445
230.3 | 2.189 | -1.347 | -0.94 | -1.238 | -0.719 | 0.8473 | 0.56952 | 0.6081 | 0.74087 | 0.9549 | 4.7212 | 2.3078 | 3.2396 | 3.9385 | 5.0746 | -0.69093 | -3.1567 | -2.3228 | -1.4088 | -0.48359
230.35 | 2.561 | -1.116 | -0.576 | -1.471 | -0.461 | 1.2193 | 0.80052 | 0.9721 | 0.50787 | 1.2129 | 6.794 | 3.2439 | 5.1788 | 2.6999 | 6.4456 | 1.3819 | -2.2206 | -0.38358 | -2.6474 | 0.88747
230.4 | 2.966 | -0.743 | -0.223 | -1.626 | -0.141 | 1.6243 | 1.1735 | 1.3251 | 0.35287 | 1.5329 | 9.0506 | 4.7553 | 7.0595 | 1.8759 | 8.1462 | 3.6385 | -0.70914 | 1.497 | -3.4714 | 2.588
230.45 | 3.428 | -0.295 | 0.1 | -1.729 | 0.208 | 2.0863 | 1.6215 | 1.6481 | 0.24987 | 1.8819 | 11.6249 | 6.5707 | 8.7802 | 1.3283 | 10.0008 | 6.2128 | 1.1063 | 3.2178 | -4.019 | 4.4427
230.5 | 3.704 | 0.17 | 0.375 | -1.703 | 0.445 | 2.3623 | 2.0865 | 1.9231 | 0.27587 | 2.1189 | 13.1627 | 8.455 | 10.2453 | 1.4665 | 11.2603 | 7.7507 | 2.9905 | 4.6829 | -3.8808 | 5.7021
230.55 | 3.211 | 0.635 | 0.505 | -1.622 | 0.134 | 1.8693 | 2.5515 | 2.0531 | 0.35687 | 1.8079 | 10.4158 | 10.3393 | 10.9379 | 1.8971 | 9.6076 | 5.0037 | 4.8748 | 5.3754 | -3.4501 | 4.0494
230.6 | 2.732 | 0.962 | 0.438 | -1.46 | -0.262 | 1.3903 | 2.8785 | 1.9861 | 0.51887 | 1.4119 | 7.7468 | 11.6643 | 10.5809 | 2.7584 | 7.5031 | 2.3347 | 6.1999 | 5.0185 | -2.5889 | 1.945
230.65 | 2.363 | 1.072 | 0.133 | -1.249 | -0.598 | 1.0213 | 2.9885 | 1.6811 | 0.72987 | 1.0759 | 5.6907 | 12.1101 | 8.956 | 3.8801 | 5.7176 | 0.2786 | 6.6456 | 3.3936 | -1.4672 | 0.15943
230.7 | 2.064 | 0.8 | -0.237 | -0.92 | -0.872 | 0.7223 | 2.7165 | 1.3111 | 1.0589 | 0.8019 | 4.0247 | 11.0079 | 6.9849 | 5.6291 | 4.2615 | -1.3874 | 5.5434 | 1.4224 | 0.28175 | -1.2967
230.75 | 1.831 | 0.002 | -0.6 | -0.546 | -1.063 | 0.4893 | 1.9185 | 0.9481 | 1.4329 | 0.6109 | 2.7264 | 7.7742 | 5.051 | 7.6173 | 3.2465 | -2.6857 | 2.3098 | -0.51144 | 2.27 | -2.3117
230.8 | 1.719 | -0.652 | -0.938 | -0.182 | -1.16 | 0.3773 | 1.2645 | 0.6101 | 1.7969 | 0.5139 | 2.1023 | 5.1241 | 3.2503 | 9.5523 | 2.731 | -3.3098 | -0.34038 | -2.3121 | 4.205 | -2.8272
230.85 | 1.678 | -1.147 | -1.143 | -0.016 | -1.216 | 0.3363 | 0.76952 | 0.4051 | 1.9629 | 0.4579 | 1.8739 | 3.1182 | 2.1582 | 10.4348 | 2.4334 | -3.5382 | -2.3462 | -3.4043 | 5.0875 | -3.1247
230.9 | 1.681 | -1.453 | -1.249 | 0.006 | -1.23 | 0.3393 | 0.46352 | 0.2991 | 1.9849 | 0.4439 | 1.8906 | 1.8783 | 1.5934 | 10.5518 | 2.359 | -3.5215 | -3.5862 | -3.969 | 5.2045 | -3.1991
230.95 | 1.701 | -1.656 | -1.313 | -0.126 | -1.19 | 0.3593 | 0.26052 | 0.2351 | 1.8529 | 0.4839 | 2.002 | 1.0557 | 1.2525 | 9.85 | 2.5716 | -3.4101 | -4.4088 | -4.3099 | 4.5027 | -2.9866
231 | 1.785 | -1.699 | -1.298 | -0.527 | -1.093 | 0.4433 | 0.21752 | 0.2501 | 1.4519 | 0.5809 | 2.4701 | 0.88143 | 1.3324 | 7.7183 | 3.087 | -2.942 | -4.583 | -4.23 | 2.371 | -2.4711
231.05 | 1.939 | -1.569 | -1.156 | -0.879 | -0.953 | 0.5973 | 0.34752 | 0.3921 | 1.0999 | 0.7209 | 3.3282 | 1.4082 | 2.0889 | 5.847 | 3.831 | -2.0839 | -4.0563 | -3.4735 | 0.49971 | -1.7271
231.1 | 2.179 | -1.395 | -0.886 | -1.21 | -0.758 | 0.8373 | 0.52152 | 0.6621 | 0.76887 | 0.9159 | 4.6654 | 2.1133 | 3.5273 | 4.0874 | 4.8673 | -0.74665 | -3.3512 | -2.0351 | -1.2599 | -0.69085
231.15 | 2.552 | -1.134 | -0.502 | -1.434 | -0.47 | 1.2103 | 0.78252 | 1.0461 | 0.54487 | 1.2039 | 6.7438 | 3.1709 | 5.5731 | 2.8966 | 6.3978 | 1.3317 | -2.2935 | 0.010655 | -2.4507 | 0.83964
231.2 | 2.947 | -0.732 | -0.199 | -1.599 | -0.174 | 1.6053 | 1.1845 | 1.3491 | 0.37987 | 1.4999 | 8.9447 | 4.7999 | 7.1873 | 2.0194 | 7.9708 | 3.5326 | -0.66456 | 1.6249 | -3.3279 | 2.4126
231.25 | 3.401 | -0.252 | 0.111 | -1.724 | 0.149 | 2.0593 | 1.6645 | 1.6591 | 0.25487 | 1.8229 | 11.4744 | 6.745 | 8.8388 | 1.3549 | 9.6873 | 6.0623 | 1.2805 | 3.2764 | -3.9924 | 4.1291
231.3 | 3.641 | 0.169 | 0.395 | -1.714 | 0.448 | 2.2993 | 2.0855 | 1.9431 | 0.26487 | 2.1219 | 12.8117 | 8.4509 | 10.3519 | 1.4081 | 11.2762 | 7.3996 | 2.9865 | 4.7894 | -3.9392 | 5.7181
231.35 | 3.187 | 0.65 | 0.493 | -1.61 | 0.186 | 1.8453 | 2.5665 | 2.0411 | 0.36887 | 1.8599 | 10.282 | 10.4 | 10.8739 | 1.9609 | 9.8839 | 4.8699 | 4.9356 | 5.3115 | -3.3864 | 4.3258
231.4 | 2.733 | 1.001 | 0.389 | -1.463 | -0.268 | 1.3913 | 2.9175 | 1.9371 | 0.51587 | 1.4059 | 7.7523 | 11.8224 | 10.3199 | 2.7424 | 7.4713 | 2.3402 | 6.3579 | 4.7575 | -2.6049 | 1.9131
231.45 | 2.336 | 1.09 | 0.075 | -1.232 | -0.636 | 0.9943 | 3.0065 | 1.6231 | 0.74687 | 1.0379 | 5.5403 | 12.183 | 8.6471 | 3.9704 | 5.5156 | 0.12816 | 6.7185 | 3.0846 | -1.3769 | -0.042514
231.5 | 2.033 | 0.822 | -0.284 | -0.885 | -0.9 | 0.6913 | 2.7385 | 1.2641 | 1.0939 | 0.7739 | 3.8519 | 11.097 | 6.7345 | 5.8151 | 4.1127 | -1.5602 | 5.6326 | 1.172 | 0.46782 | -1.4455
231.55 | 1.805 | 0.019 | -0.665 | -0.521 | -1.078 | 0.4633 | 1.9355 | 0.8831 | 1.4579 | 0.5959 | 2.5815 | 7.8431 | 4.7047 | 7.7502 | 3.1668 | -2.8306 | 2.3786 | -0.85773 | 2.4029 | -2.3914
231.6 | 1.682 | -0.651 | -0.937 | -0.21 | -1.185 | 0.3403 | 1.2655 | 0.6111 | 1.7689 | 0.4889 | 1.8962 | 5.1281 | 3.2556 | 9.4035 | 2.5981 | -3.5159 | -0.33633 | -2.3068 | 4.0562 | -2.96
231.65 | 1.665 | -1.166 | -1.148 | -0.031 | -1.233 | 0.3233 | 0.75052 | 0.4001 | 1.9479 | 0.4409 | 1.8014 | 3.0412 | 2.1315 | 10.3551 | 2.3431 | -3.6107 | -2.4232 | -3.4309 | 5.0078 | -3.2151
231.7 | 1.684 | -1.452 | -1.294 | -0.001 | -1.206 | 0.3423 | 0.46452 | 0.2541 | 1.9779 | 0.4679 | 1.9073 | 1.8823 | 1.3537 | 10.5145 | 2.4865 | -3.5048 | -3.5821 | -4.2087 | 5.1672 | -3.0716
231.75 | 1.699 | -1.648 | -1.362 | -0.117 | -1.136 | 0.3573 | 0.26852 | 0.1861 | 1.8619 | 0.5379 | 1.9909 | 1.0881 | 0.99143 | 9.8979 | 2.8585 | -3.4212 | -4.3764 | -4.571 | 4.5506 | -2.6996
231.8 | 1.771 | -1.706 | -1.321 | -0.489 | -1.047 | 0.4293 | 0.21052 | 0.2271 | 1.4899 | 0.6269 | 2.3921 | 0.85306 | 1.2099 | 7.9203 | 3.3315 | -3.02 | -4.6114 | -4.3526 | 2.573 | -2.2266
231.85 | 1.934 | -1.617 | -1.157 | -0.821 | -0.912 | 0.5923 | 0.29952 | 0.3911 | 1.1579 | 0.7619 | 3.3003 | 1.2137 | 2.0836 | 6.1553 | 4.0489 | -2.1118 | -4.2508 | -3.4789 | 0.80805 | -1.5092
231.9 | 2.197 | -1.4 | -0.877 | -1.138 | -0.71 | 0.8553 | 0.51652 | 0.6711 | 0.84087 | 0.9639 | 4.7657 | 2.093 | 3.5753 | 4.4701 | 5.1224 | -0.64635 | -3.3714 | -1.9872 | -0.87716 | -0.43576
231.95 | 2.567 | -1.103 | -0.503 | -1.385 | -0.426 | 1.2253 | 0.81352 | 1.0451 | 0.59387 | 1.2479 | 6.8274 | 3.2965 | 5.5678 | 3.1571 | 6.6316 | 1.4153 | -2.1679 | 0.0053275 | -2.1902 | 1.0735
232 | 2.982 | -0.729 | -0.187 | -1.556 | -0.12 | 1.6403 | 1.1875 | 1.3611 | 0.42287 | 1.5539 | 9.1398 | 4.8121 | 7.2512 | 2.248 | 8.2578 | 3.7277 | -0.6524 | 1.6888 | -3.0993 | 2.6996
232.05 | 3.435 | -0.252 | 0.097 | -1.687 | 0.191 | 2.0933 | 1.6645 | 1.6451 | 0.29187 | 1.8649 | 11.6639 | 6.745 | 8.7643 | 1.5516 | 9.9105 | 6.2518 | 1.2805 | 3.2018 | -3.7957 | 4.3523
232.1 | 3.7 | 0.193 | 0.377 | -1.752 | 0.417 | 2.3583 | 2.1095 | 1.9251 | 0.22687 | 2.0909 | 13.1405 | 8.5482 | 10.256 | 1.2061 | 11.1115 | 7.7284 | 3.0837 | 4.6935 | -4.1412 | 5.5533
232.15 | 3.218 | 0.669 | 0.498 | -1.677 | 0.189 | 1.8763 | 2.5855 | 2.0461 | 0.30187 | 1.8629 | 10.4548 | 10.477 | 10.9006 | 1.6048 | 9.8998 | 5.0427 | 5.0126 | 5.3382 | -3.7425 | 4.3417
232.2 | 2.778 | 1.01 | 0.414 | -1.493 | -0.269 | 1.4363 | 2.9265 | 1.9621 | 0.48587 | 1.4049 | 8.0031 | 11.8588 | 10.4531 | 2.5829 | 7.4659 | 2.591 | 6.3944 | 4.8906 | -2.7644 | 1.9078
232.25 | 2.408 | 1.077 | 0.101 | -1.268 | -0.617 | 1.0663 | 2.9935 | 1.6491 | 0.71087 | 1.0569 | 5.9414 | 12.1303 | 8.7856 | 3.779 | 5.6166 | 0.52934 | 6.6659 | 3.2231 | -1.5682 | 0.058456
232.3 | 2.075 | 0.727 | -0.282 | -0.921 | -0.885 | 0.7333 | 2.6435 | 1.2661 | 1.0579 | 0.7889 | 4.086 | 10.7121 | 6.7451 | 5.6237 | 4.1924 | -1.3261 | 5.2476 | 1.1827 | 0.27644 | -1.3657
232.35 | 1.835 | 0.023 | -0.672 | -0.526 | -1.055 | 0.4933 | 1.9395 | 0.8761 | 1.4529 | 0.6189 | 2.7487 | 7.8593 | 4.6674 | 7.7236 | 3.289 | -2.6634 | 2.3949 | -0.89502 | 2.3763 | -2.2692
232.4 | 1.699 | -0.65 | -0.945 | -0.183 | -1.124 | 0.3573 | 1.2665 | 0.6031 | 1.7959 | 0.5499 | 1.9909 | 5.1322 | 3.213 | 9.547 | 2.9223 | -3.4212 | -0.33228 | -2.3494 | 4.1997 | -2.6358
232.45 | 1.698 | -1.141 | -1.126 | -0.008 | -1.146 | 0.3563 | 0.77552 | 0.4221 | 1.9709 | 0.5279 | 1.9853 | 3.1426 | 2.2487 | 10.4773 | 2.8054 | -3.4268 | -2.3219 | -3.3137 | 5.13 | -2.7528
232.5 | 1.686 | -1.448 | -1.278 | -0.009 | -1.142 | 0.3443 | 0.46852 | 0.2701 | 1.9699 | 0.5319 | 1.9185 | 1.8985 | 1.4389 | 10.472 | 2.8266 | -3.4936 | -3.5659 | -4.1235 | 5.1247 | -2.7315
232.55 | 1.679 | -1.66 | -1.352 | -0.199 | -1.108 | 0.3373 | 0.25652 | 0.1961 | 1.7799 | 0.5659 | 1.8794 | 1.0395 | 1.0447 | 9.462 | 3.0073 | -3.5326 | -4.425 | -4.5177 | 4.1147 | -2.5508
232.6 | 1.764 | -1.677 | -1.304 | -0.524 | -1.036 | 0.4223 | 0.23952 | 0.2441 | 1.4549 | 0.6379 | 2.3531 | 0.97058 | 1.3004 | 7.7342 | 3.39 | -3.059 | -4.4939 | -4.262 | 2.3869 | -2.1682
232.65 | 1.937 | -1.55 | -1.146 | -0.829 | -0.925 | 0.5953 | 0.36652 | 0.4021 | 1.1499 | 0.7489 | 3.317 | 1.4852 | 2.1422 | 6.1128 | 3.9798 | -2.0951 | -3.9793 | -3.4203 | 0.76552 | -1.5783
232.7 | 2.168 | -1.349 | -0.874 | -1.164 | -0.765 | 0.8263 | 0.56752 | 0.6741 | 0.81487 | 0.9089 | 4.6042 | 2.2997 | 3.5913 | 4.3319 | 4.8301 | -0.80794 | -3.1648 | -1.9712 | -1.0154 | -0.72805
232.75 | 2.52 | -1.101 | -0.485 | -1.422 | -0.486 | 1.1783 | 0.81552 | 1.0631 | 0.55687 | 1.1879 | 6.5655 | 3.3046 | 5.6637 | 2.9604 | 6.3128 | 1.1534 | -2.1598 | 0.10122 | -2.3869 | 0.75462
232.8 | 2.924 | -0.719 | -0.166 | -1.644 | -0.171 | 1.5823 | 1.1975 | 1.3821 | 0.33487 | 1.5029 | 8.8166 | 4.8526 | 7.3631 | 1.7802 | 7.9867 | 3.4045 | -0.61188 | 1.8007 | -3.5671 | 2.4286
232.85 | 3.378 | -0.273 | 0.161 | -1.765 | 0.18 | 2.0363 | 1.6435 | 1.7091 | 0.21387 | 1.8539 | 11.3463 | 6.6599 | 9.1052 | 1.1369 | 9.852 | 5.9342 | 1.1954 | 3.5428 | -4.2104 | 4.2939
232.9 | 3.672 | 0.132 | 0.427 | -1.766 | 0.359 | 2.3303 | 2.0485 | 1.9751 | 0.21287 | 2.0329 | 12.9844 | 8.301 | 10.5223 | 1.1316 | 10.8033 | 7.5723 | 2.8365 | 4.9599 | -4.2157 | 5.2451
232.95 | 3.298 | 0.56 | 0.549 | -1.653 | 0.124 | 1.9563 | 2.4765 | 2.0971 | 0.32587 | 1.7979 | 10.9005 | 10.0353 | 11.1723 | 1.7324 | 9.5544 | 5.4884 | 4.5709 | 5.6099 | -3.6149 | 3.9963
233 | 2.84 | 0.883 | 0.496 | -1.499 | -0.294 | 1.4983 | 2.7995 | 2.0441 | 0.47987 | 1.3799 | 8.3485 | 11.3442 | 10.8899 | 2.551 | 7.3331 | 2.9364 | 5.8797 | 5.3275 | -2.7963 | 1.7749
233.05 | 2.437 | 0.966 | 0.174 | -1.278 | -0.599 | 1.0953 | 2.8825 | 1.7221 | 0.70087 | 1.0749 | 6.103 | 11.6805 | 9.1745 | 3.7259 | 5.7123 | 0.69093 | 6.2161 | 3.612 | -1.6214 | 0.15411
233.1 | 2.079 | 0.701 | -0.259 | -0.889 | -0.845 | 0.7373 | 2.6175 | 1.2891 | 1.0899 | 0.8289 | 4.1082 | 10.6067 | 6.8677 | 5.7939 | 4.405 | -1.3038 | 5.1422 | 1.3052 | 0.44655 | -1.1532
233.15 | 1.845 | 0.083 | -0.689 | -0.456 | -1.033 | 0.5033 | 1.9995 | 0.8591 | 1.5229 | 0.6409 | 2.8044 | 8.1024 | 4.5768 | 8.0957 | 3.4059 | -2.6077 | 2.638 | -0.98559 | 2.7484 | -2.1523
233.2 | 1.707 | -0.629 | -0.988 | -0.12 | -1.111 | 0.3653 | 1.2875 | 0.5601 | 1.8589 | 0.5629 | 2.0355 | 5.2173 | 2.9839 | 9.8819 | 2.9914 | -3.3766 | -0.24718 | -2.5785 | 4.5346 | -2.5668
233.25 | 1.649 | -1.174 | -1.163 | -0.009 | -1.172 | 0.3073 | 0.74252 | 0.3851 | 1.9699 | 0.5019 | 1.7123 | 3.0088 | 2.0516 | 10.472 | 2.6672 | -3.6998 | -2.4556 | -3.5108 | 5.1247 | -2.8909
233.3 | 1.665 | -1.463 | -1.321 | 0.009 | -1.169 | 0.3233 | 0.45352 | 0.2271 | 1.9879 | 0.5049 | 1.8014 | 1.8377 | 1.2099 | 10.5677 | 2.6832 | -3.6107 | -3.6267 | -4.3526 | 5.2204 | -2.875
233.35 | 1.697 | -1.64 | -1.357 | -0.102 | -1.098 | 0.3553 | 0.27652 | 0.1911 | 1.8769 | 0.5759 | 1.9797 | 1.1205 | 1.0181 | 9.9776 | 3.0605 | -3.4324 | -4.344 | -4.5444 | 4.6303 | -2.4977
233.4 | 1.778 | -1.666 | -1.297 | -0.506 | -1.019 | 0.4363 | 0.25052 | 0.2511 | 1.4729 | 0.6549 | 2.4311 | 1.0151 | 1.3377 | 7.8299 | 3.4803 | -2.981 | -4.4493 | -4.2247 | 2.4826 | -2.0779
233.45 | 1.943 | -1.534 | -1.146 | -0.866 | -0.904 | 0.6013 | 0.38252 | 0.4021 | 1.1129 | 0.7699 | 3.3505 | 1.55 | 2.1422 | 5.9161 | 4.0914 | -2.0616 | -3.9144 | -3.4203 | 0.56882 | -1.4667
233.5 | 2.226 | -1.332 | -0.899 | -1.199 | -0.751 | 0.8843 | 0.58452 | 0.6491 | 0.77987 | 0.9229 | 4.9273 | 2.3686 | 3.4581 | 4.1459 | 4.9045 | -0.48476 | -3.0959 | -2.1044 | -1.2014 | -0.65365
233.55 | 2.584 | -1.083 | -0.571 | -1.428 | -0.462 | 1.2423 | 0.83352 | 0.9771 | 0.55087 | 1.2119 | 6.9221 | 3.3776 | 5.2055 | 2.9285 | 6.4403 | 1.51 | -2.0869 | -0.35694 | -2.4188 | 0.88216
233.6 | 2.998 | -0.687 | -0.248 | -1.638 | -0.126 | 1.6563 | 1.2295 | 1.3001 | 0.34087 | 1.5479 | 9.2289 | 4.9823 | 6.9263 | 1.8121 | 8.2259 | 3.8168 | -0.48221 | 1.3638 | -3.5352 | 2.6677
233.65 | 3.45 | -0.216 | 0.072 | -1.764 | 0.233 | 2.1083 | 1.7005 | 1.6201 | 0.21487 | 1.9069 | 11.7475 | 6.8908 | 8.6311 | 1.1423 | 10.1337 | 6.3354 | 1.4264 | 3.0686 | -4.205 | 4.5755
233.7 | 3.706 | 0.241 | 0.385 | -1.742 | 0.476 | 2.3643 | 2.1575 | 1.9331 | 0.23687 | 2.1499 | 13.1739 | 8.7427 | 10.2986 | 1.2592 | 11.425 | 7.7618 | 3.2782 | 4.7361 | -4.0881 | 5.8669
233.75 | 3.294 | 0.654 | 0.518 | -1.656 | 0.157 | 1.9523 | 2.5705 | 2.0661 | 0.32287 | 1.8309 | 10.8782 | 10.4163 | 11.0071 | 1.7164 | 9.7298 | 5.4661 | 4.9518 | 5.4447 | -3.6309 | 4.1716
233.8 | 2.817 | 1.018 | 0.479 | -1.439 | -0.329 | 1.4753 | 2.9345 | 2.0271 | 0.53987 | 1.3449 | 8.2204 | 11.8913 | 10.7994 | 2.87 | 7.1471 | 2.8083 | 6.4268 | 5.2369 | -2.4773 | 1.5889
233.85 | 2.4 | 1.081 | 0.166 | -1.2 | -0.695 | 1.0583 | 2.9975 | 1.7141 | 0.77887 | 0.9789 | 5.8969 | 12.1465 | 9.1319 | 4.1405 | 5.2021 | 0.48476 | 6.6821 | 3.5694 | -1.2068 | -0.35605
233.9 | 2.079 | 0.816 | -0.231 | -0.861 | -0.976 | 0.7373 | 2.7325 | 1.3171 | 1.1179 | 0.6979 | 4.1082 | 11.0727 | 7.0168 | 5.9427 | 3.7088 | -1.3038 | 5.6082 | 1.4544 | 0.5954 | -1.8493
233.95 | 1.822 | -0.013 | -0.606 | -0.514 | -1.142 | 0.4803 | 1.9035 | 0.9421 | 1.4649 | 0.5319 | 2.6762 | 7.7134 | 5.019 | 7.7874 | 2.8266 | -2.7359 | 2.249 | -0.5434 | 2.4401 | -2.7315
234 | 1.672 | -0.702 | -0.901 | -0.237 | -1.237 | 0.3303 | 1.2145 | 0.6471 | 1.7419 | 0.4369 | 1.8404 | 4.9215 | 3.4474 | 9.2599 | 2.3218 | -3.5717 | -0.54299 | -2.115 | 3.9126 | -3.2363
234.05 | 1.649 | -1.187 | -1.09 | -0.026 | -1.239 | 0.3073 | 0.72952 | 0.4581 | 1.9529 | 0.4349 | 1.7123 | 2.9562 | 2.4405 | 10.3816 | 2.3112 | -3.6998 | -2.5083 | -3.1219 | 5.0343 | -3.247
234.1 | 1.653 | -1.468 | -1.223 | -0.01 | -1.167 | 0.3113 | 0.44852 | 0.3251 | 1.9689 | 0.5069 | 1.7346 | 1.8175 | 1.732 | 10.4667 | 2.6938 | -3.6775 | -3.647 | -3.8305 | 5.1194 | -2.8644
234.15 | 1.669 | -1.67 | -1.272 | -0.163 | -1.093 | 0.3273 | 0.24652 | 0.2761 | 1.8159 | 0.5809 | 1.8237 | 0.99894 | 1.4709 | 9.6533 | 3.087 | -3.5884 | -4.4655 | -4.0915 | 4.306 | -2.4711
234.2 | 1.743 | -1.707 | -1.266 | -0.529 | -1.015 | 0.4013 | 0.20952 | 0.2821 | 1.4499 | 0.6589 | 2.2361 | 0.84901 | 1.5029 | 7.7076 | 3.5016 | -3.176 | -4.6155 | -4.0596 | 2.3603 | -2.0566
234.25 | 1.92 | -1.617 | -1.133 | -0.934 | -0.9 | 0.5783 | 0.29952 | 0.4151 | 1.0449 | 0.7739 | 3.2223 | 1.2137 | 2.2114 | 5.5546 | 4.1127 | -2.1898 | -4.2508 | -3.351 | 0.20733 | -1.4455
234.3 | 2.157 | -1.409 | -0.917 | -1.275 | -0.72 | 0.8153 | 0.50752 | 0.6311 | 0.70387 | 0.9539 | 4.5429 | 2.0566 | 3.3622 | 3.7418 | 5.0692 | -0.86923 | -3.4079 | -2.2003 | -1.6055 | -0.48891
234.35 | 2.521 | -1.15 | -0.567 | -1.462 | -0.451 | 1.1793 | 0.76652 | 0.9811 | 0.51687 | 1.2229 | 6.5711 | 3.1061 | 5.2268 | 2.7477 | 6.4988 | 1.159 | -2.3584 | -0.33563 | -2.5996 | 0.94061
234.4 | 2.913 | -0.756 | -0.218 | -1.644 | -0.149 | 1.5713 | 1.1605 | 1.3301 | 0.33487 | 1.5249 | 8.7553 | 4.7027 | 7.0861 | 1.7802 | 8.1036 | 3.3432 | -0.76181 | 1.5237 | -3.5671 | 2.5455
234.45 | 3.355 | -0.27 | 0.109 | -1.702 | 0.221 | 2.0133 | 1.6465 | 1.6571 | 0.27687 | 1.8949 | 11.2181 | 6.672 | 8.8282 | 1.4719 | 10.0699 | 5.806 | 1.2076 | 3.2658 | -3.8754 | 4.5118
234.5 | 3.68 | 0.176 | 0.361 | -1.689 | 0.447 | 2.3383 | 2.0925 | 1.9091 | 0.28987 | 2.1209 | 13.029 | 8.4793 | 10.1707 | 1.541 | 11.2709 | 7.6169 | 3.0148 | 4.6083 | -3.8063 | 5.7128
234.55 | 3.242 | 0.665 | 0.48 | -1.647 | 0.169 | 1.9003 | 2.5815 | 2.0281 | 0.33187 | 1.8429 | 10.5885 | 10.4608 | 10.8047 | 1.7642 | 9.7936 | 5.1764 | 4.9964 | 5.2423 | -3.5831 | 4.2354
234.6 | 2.812 | 1.035 | 0.431 | -1.422 | -0.291 | 1.4703 | 2.9515 | 1.9791 | 0.55687 | 1.3829 | 8.1925 | 11.9601 | 10.5436 | 2.9604 | 7.349 | 2.7804 | 6.4957 | 4.9812 | -2.3869 | 1.7909
234.65 | 2.437 | 1.09 | 0.12 | -1.186 | -0.649 | 1.0953 | 3.0065 | 1.6681 | 0.79287 | 1.0249 | 6.103 | 12.183 | 8.8868 | 4.215 | 5.4465 | 0.69093 | 6.7185 | 3.3244 | -1.1323 | -0.1116
234.7 | 2.091 | 0.769 | -0.279 | -0.886 | -0.901 | 0.7493 | 2.6855 | 1.2691 | 1.0929 | 0.7729 | 4.1751 | 10.8823 | 6.7611 | 5.8098 | 4.1074 | -1.237 | 5.4178 | 1.1987 | 0.4625 | -1.4508
234.75 | 1.859 | 0.116 | -0.663 | -0.524 | -1.053 | 0.5173 | 2.0325 | 0.8851 | 1.4549 | 0.6209 | 2.8824 | 8.2362 | 4.7154 | 7.7342 | 3.2996 | -2.5297 | 2.7717 | -0.84707 | 2.3869 | -2.2585
234.8 | 1.723 | -0.601 | -0.935 | -0.216 | -1.152 | 0.3813 | 1.3155 | 0.6131 | 1.7629 | 0.5219 | 2.1246 | 5.3307 | 3.2663 | 9.3716 | 2.7735 | -3.2875 | -0.13372 | -2.2962 | 4.0243 | -2.7846
234.85 | 1.671 | -1.151 | -1.134 | -0.037 | -1.213 | 0.3293 | 0.76552 | 0.4141 | 1.9419 | 0.4609 | 1.8349 | 3.102 | 2.2061 | 10.3232 | 2.4493 | -3.5772 | -2.3624 | -3.3563 | 4.9759 | -3.1088
234.9 | 1.649 | -1.452 | -1.285 | -0.008 | -1.224 | 0.3073 | 0.46452 | 0.2631 | 1.9709 | 0.4499 | 1.7123 | 1.8823 | 1.4017 | 10.4773 | 2.3909 | -3.6998 | -3.5821 | -4.1608 | 5.13 | -3.1673
234.95 | 1.67 | -1.652 | -1.361 | -0.163 | -1.143 | 0.3283 | 0.26452 | 0.1871 | 1.8159 | 0.5309 | 1.8293 | 1.0719 | 0.99676 | 9.6533 | 2.8213 | -3.5828 | -4.3926 | -4.5657 | 4.306 | -2.7368
235 | 1.749 | -1.695 | -1.344 | -0.505 | -1.046 | 0.4073 | 0.22152 | 0.2041 | 1.4739 | 0.6279 | 2.2695 | 0.89764 | 1.0873 | 7.8352 | 3.3368 | -3.1426 | -4.5668 | -4.4751 | 2.4879 | -2.2213
235.05 | 1.928 | -1.601 | -1.182 | -0.908 | -0.928 | 0.5863 | 0.31552 | 0.3661 | 1.0709 | 0.7459 | 3.2669 | 1.2785 | 1.9504 | 5.6928 | 3.9639 | -2.1452 | -4.1859 | -3.612 | 0.34555 | -1.5943
235.1 | 2.198 | -1.402 | -0.932 | -1.234 | -0.767 | 0.8563 | 0.51452 | 0.6161 | 0.74487 | 0.9069 | 4.7713 | 2.0849 | 3.2823 | 3.9598 | 4.8195 | -0.64078 | -3.3795 | -2.2802 | -1.3875 | -0.73867
235.15 | 2.556 | -1.122 | -0.585 | -1.453 | -0.515 | 1.2143 | 0.79452 | 0.9631 | 0.52587 | 1.1589 | 6.7661 | 3.2195 | 5.1309 | 2.7956 | 6.1587 | 1.354 | -2.2449 | -0.43153 | -2.5517 | 0.6005
235.2 | 2.955 | -0.707 | -0.214 | -1.646 | -0.225 | 1.6133 | 1.2095 | 1.3341 | 0.33287 | 1.4489 | 8.9893 | 4.9012 | 7.1074 | 1.7696 | 7.6998 | 3.5772 | -0.56326 | 1.545 | -3.5777 | 2.1416
235.25 | 3.433 | -0.262 | 0.113 | -1.728 | 0.1 | 2.0913 | 1.6545 | 1.6611 | 0.25087 | 1.7739 | 11.6527 | 6.7044 | 8.8495 | 1.3336 | 9.4269 | 6.2406 | 1.24 | 3.2871 | -4.0137 | 3.8687
235.3 | 3.675 | 0.15 | 0.384 | -1.713 | 0.368 | 2.3333 | 2.0665 | 1.9321 | 0.26587 | 2.0419 | 13.0012 | 8.3739 | 10.2932 | 1.4134 | 10.8511 | 7.5891 | 2.9095 | 4.7308 | -3.9339 | 5.2929
235.35 | 3.213 | 0.643 | 0.509 | -1.62 | 0.242 | 1.8713 | 2.5595 | 2.0571 | 0.35887 | 1.9159 | 10.4269 | 10.3717 | 10.9592 | 1.9078 | 10.1815 | 5.0148 | 4.9072 | 5.3968 | -3.4395 | 4.6234
235.4 | 2.753 | 1.032 | 0.455 | -1.421 | -0.211 | 1.4113 | 2.9485 | 2.0031 | 0.55787 | 1.4629 | 7.8638 | 11.948 | 10.6715 | 2.9657 | 7.7742 | 2.4517 | 6.4835 | 5.1091 | -2.3816 | 2.216
235.45 | 2.367 | 1.088 | 0.144 | -1.182 | -0.553 | 1.0253 | 3.0045 | 1.6921 | 0.79687 | 1.1209 | 5.713 | 12.1749 | 9.0146 | 4.2362 | 5.9567 | 0.30089 | 6.7104 | 3.4522 | -1.1111 | 0.39857
235.5 | 2.068 | 0.775 | -0.262 | -0.805 | -0.826 | 0.7263 | 2.6915 | 1.2861 | 1.1739 | 0.8479 | 4.047 | 10.9066 | 6.8517 | 6.2404 | 4.5059 | -1.3651 | 5.4421 | 1.2893 | 0.8931 | -1.0522
235.55 | 1.842 | -0.021 | -0.65 | -0.407 | -1.009 | 0.5003 | 1.8955 | 0.8981 | 1.5719 | 0.6649 | 2.7877 | 7.681 | 4.7846 | 8.3562 | 3.5334 | -2.6244 | 2.2166 | -0.77782 | 3.0089 | -2.0247
235.6 | 1.706 | -0.666 | -0.932 | -0.111 | -1.116 | 0.3643 | 1.2505 | 0.6161 | 1.8679 | 0.5579 | 2.0299 | 5.0673 | 3.2823 | 9.9298 | 2.9648 | -3.3822 | -0.39712 | -2.2802 | 4.5825 | -2.5933
235.65 | 1.661 | -1.172 | -1.102 | 0.013 | -1.169 | 0.3193 | 0.74452 | 0.4461 | 1.9919 | 0.5049 | 1.7792 | 3.0169 | 2.3766 | 10.589 | 2.6832 | -3.6329 | -2.4475 | -3.1858 | 5.2417 | -2.875
235.7 | 1.646 | -1.503 | -1.243 | 0.012 | -1.188 | 0.3043 | 0.41352 | 0.3051 | 1.9909 | 0.4859 | 1.6956 | 1.6757 | 1.6254 | 10.5837 | 2.5822 | -3.7165 | -3.7888 | -3.937 | 5.2364 | -2.976
235.75 | 1.673 | -1.671 | -1.334 | -0.159 | -1.147 | 0.3313 | 0.24552 | 0.2141 | 1.8199 | 0.5269 | 1.846 | 0.99489 | 1.1406 | 9.6746 | 2.8001 | -3.5661 | -4.4696 | -4.4218 | 4.3273 | -2.7581
235.8 | 1.772 | -1.709 | -1.311 | -0.573 | -1.057 | 0.4303 | 0.20752 | 0.2371 | 1.4059 | 0.6169 | 2.3976 | 0.8409 | 1.2631 | 7.4737 | 3.2784 | -3.0145 | -4.6236 | -4.2993 | 2.1264 | -2.2798
235.85 | 1.923 | -1.593 | -1.163 | -0.971 | -0.938 | 0.5813 | 0.32352 | 0.3851 | 1.0079 | 0.7359 | 3.239 | 1.311 | 2.0516 | 5.3579 | 3.9107 | -2.1731 | -4.1535 | -3.5108 | 0.010632 | -1.6474
235.9 | 2.162 | -1.356 | -0.915 | -1.294 | -0.763 | 0.8203 | 0.56052 | 0.6331 | 0.68487 | 0.9109 | 4.5707 | 2.2713 | 3.3728 | 3.6408 | 4.8407 | -0.84137 | -3.1931 | -2.1896 | -1.7065 | -0.71742
235.95 | 2.54 | -1.088 | -0.52 | -1.518 | -0.495 | 1.1983 | 0.82852 | 1.0281 | 0.46087 | 1.1789 | 6.6769 | 3.3573 | 5.4772 | 2.45 | 6.2649 | 1.2648 | -2.1071 | -0.08524 | -2.8973 | 0.70679
236 | 2.97 | -0.713 | -0.172 | -1.67 | -0.204 | 1.6283 | 1.2035 | 1.3761 | 0.30887 | 1.4699 | 9.0729 | 4.8769 | 7.3312 | 1.642 | 7.8114 | 3.6608 | -0.58757 | 1.7687 | -3.7053 | 2.2532
236.05 | 3.442 | -0.258 | 0.131 | -1.738 | 0.105 | 2.1003 | 1.6585 | 1.6791 | 0.24087 | 1.7789 | 11.7029 | 6.7206 | 8.9454 | 1.2805 | 9.4535 | 6.2908 | 1.2562 | 3.383 | -4.0668 | 3.8953
236.1 | 3.652 | 0.197 | 0.372 | -1.734 | 0.337 | 2.3103 | 2.1135 | 1.9201 | 0.24487 | 2.0109 | 12.873 | 8.5644 | 10.2293 | 1.3017 | 10.6864 | 7.4609 | 3.0999 | 4.6669 | -4.0456 | 5.1282
236.15 | 3.255 | 0.649 | 0.503 | -1.635 | 0.258 | 1.9133 | 2.5655 | 2.0511 | 0.34387 | 1.9319 | 10.6609 | 10.396 | 10.9272 | 1.828 | 10.2665 | 5.2488 | 4.9315 | 5.3648 | -3.5193 | 4.7084
236.2 | 2.833 | 1.046 | 0.45 | -1.411 | -0.228 | 1.4913 | 2.9625 | 1.9981 | 0.56787 | 1.4459 | 8.3095 | 12.0047 | 10.6449 | 3.0188 | 7.6838 | 2.8974 | 6.5403 | 5.0824 | -2.3285 | 2.1257
236.25 | 2.411 | 1.103 | 0.147 | -1.175 | -0.585 | 1.0693 | 3.0195 | 1.6951 | 0.80387 | 1.0889 | 5.9582 | 12.2357 | 9.0306 | 4.2734 | 5.7867 | 0.54606 | 6.7712 | 3.4682 | -1.0739 | 0.22851
236.3 | 2.057 | 0.779 | -0.252 | -0.84 | -0.849 | 0.7153 | 2.6955 | 1.2961 | 1.1389 | 0.8249 | 3.9857 | 10.9228 | 6.905 | 6.0543 | 4.3837 | -1.4264 | 5.4583 | 1.3425 | 0.70704 | -1.1744
236.35 | 1.842 | 0.069 | -0.652 | -0.48 | -1.015 | 0.5003 | 1.9855 | 0.8961 | 1.4989 | 0.6589 | 2.7877 | 8.0457 | 4.774 | 7.9681 | 3.5016 | -2.6244 | 2.5813 | -0.78847 | 2.6208 | -2.0566
236.4 | 1.709 | -0.632 | -0.959 | -0.187 | -1.121 | 0.3673 | 1.2845 | 0.5891 | 1.7919 | 0.5529 | 2.0466 | 5.2051 | 3.1384 | 9.5258 | 2.9382 | -3.3655 | -0.25934 | -2.424 | 4.1785 | -2.6199
236.45 | 1.668 | -1.15 | -1.133 | -0.004 | -1.17 | 0.3263 | 0.76652 | 0.4151 | 1.9749 | 0.5039 | 1.8182 | 3.1061 | 2.2114 | 10.4986 | 2.6779 | -3.5939 | -2.3584 | -3.351 | 5.1513 | -2.8803
236.5 | 1.672 | -1.485 | -1.257 | 0.007 | -1.173 | 0.3303 | 0.43152 | 0.2911 | 1.9859 | 0.5009 | 1.8404 | 1.7486 | 1.5508 | 10.5571 | 2.6619 | -3.5717 | -3.7159 | -4.0116 | 5.2098 | -2.8962
236.55 | 1.699 | -1.669 | -1.329 | -0.142 | -1.127 | 0.3573 | 0.24752 | 0.2191 | 1.8369 | 0.5469 | 1.9909 | 1.003 | 1.1672 | 9.765 | 2.9064 | -3.4212 | -4.4615 | -4.3952 | 4.4177 | -2.6518
236.6 | 1.766 | -1.69 | -1.32 | -0.53 | -1.026 | 0.4243 | 0.22652 | 0.2281 | 1.4489 | 0.6479 | 2.3642 | 0.9179 | 1.2152 | 7.7023 | 3.4431 | -3.0479 | -4.5466 | -4.3472 | 2.355 | -2.1151
236.65 | 1.927 | -1.577 | -1.203 | -0.896 | -0.891 | 0.5853 | 0.33952 | 0.3451 | 1.0829 | 0.7829 | 3.2613 | 1.3758 | 1.8385 | 5.7566 | 4.1605 | -2.1508 | -4.0887 | -3.7239 | 0.40934 | -1.3976
236.7 | 2.166 | -1.375 | -0.966 | -1.213 | -0.713 | 0.8243 | 0.54152 | 0.5821 | 0.76587 | 0.9609 | 4.593 | 2.1943 | 3.1011 | 4.0714 | 5.1064 | -0.81908 | -3.2701 | -2.4613 | -1.2759 | -0.45171
236.75 | 2.546 | -1.111 | -0.605 | -1.419 | -0.456 | 1.2043 | 0.80552 | 0.9431 | 0.55987 | 1.2179 | 6.7104 | 3.2641 | 5.0244 | 2.9763 | 6.4722 | 1.2983 | -2.2003 | -0.53808 | -2.371 | 0.91404
236.8 | 2.935 | -0.732 | -0.214 | -1.613 | -0.147 | 1.5933 | 1.1845 | 1.3341 | 0.36587 | 1.5269 | 8.8779 | 4.7999 | 7.1074 | 1.945 | 8.1143 | 3.4658 | -0.66456 | 1.545 | -3.4023 | 2.5561
236.85 | 3.418 | -0.289 | 0.148 | -1.715 | 0.173 | 2.0763 | 1.6275 | 1.6961 | 0.26387 | 1.8469 | 11.5692 | 6.595 | 9.036 | 1.4028 | 9.8148 | 6.1571 | 1.1306 | 3.4735 | -3.9445 | 4.2567
236.9 | 3.7 | 0.135 | 0.438 | -1.708 | 0.382 | 2.3583 | 2.0515 | 1.9861 | 0.27087 | 2.0559 | 13.1405 | 8.3132 | 10.5809 | 1.44 | 10.9255 | 7.7284 | 2.8487 | 5.0185 | -3.9073 | 5.3673
236.95 | 3.232 | 0.575 | 0.562 | -1.638 | 0.241 | 1.8903 | 2.4915 | 2.1101 | 0.34087 | 1.9149 | 10.5328 | 10.0961 | 11.2415 | 1.8121 | 10.1762 | 5.1207 | 4.6317 | 5.6791 | -3.5352 | 4.618
237 | 2.803 | 0.922 | 0.483 | -1.448 | -0.251 | 1.4613 | 2.8385 | 2.0311 | 0.53087 | 1.4229 | 8.1424 | 11.5022 | 10.8207 | 2.8222 | 7.5616 | 2.7303 | 6.0378 | 5.2582 | -2.5251 | 2.0035
237.05 | 2.44 | 1.076 | 0.155 | -1.192 | -0.627 | 1.0983 | 2.9925 | 1.7031 | 0.78687 | 1.0469 | 6.1197 | 12.1263 | 9.0733 | 4.1831 | 5.5635 | 0.70764 | 6.6618 | 3.5108 | -1.1642 | 0.0053142
237.1 | 2.094 | 0.814 | -0.279 | -0.849 | -0.917 | 0.7523 | 2.7305 | 1.2691 | 1.1299 | 0.7569 | 4.1918 | 11.0646 | 6.7611 | 6.0065 | 4.0223 | -1.2203 | 5.6001 | 1.1987 | 0.6592 | -1.5358
237.15 | 1.832 | -0.012 | -0.674 | -0.557 | -1.072 | 0.4903 | 1.9045 | 0.8741 | 1.4219 | 0.6019 | 2.732 | 7.7175 | 4.6568 | 7.5588 | 3.1986 | -2.6801 | 2.253 | -0.90568 | 2.2115 | -2.3595
237.2 | 1.687 | -0.654 | -0.941 | -0.301 | -1.168 | 0.3453 | 1.2625 | 0.6071 | 1.6779 | 0.5059 | 1.924 | 5.116 | 3.2343 | 8.9197 | 2.6885 | -3.4881 | -0.34849 | -2.3281 | 3.5724 | -2.8697
237.25 | 1.651 | -1.148 | -1.119 | -0.07 | -1.199 | 0.3093 | 0.76852 | 0.4291 | 1.9089 | 0.4749 | 1.7234 | 3.1142 | 2.286 | 10.1477 | 2.5237 | -3.6887 | -2.3503 | -3.2764 | 4.8004 | -3.0344
237.3 | 1.635 | -1.482 | -1.25 | -0.046 | -1.187 | 0.2933 | 0.43452 | 0.2981 | 1.9329 | 0.4869 | 1.6343 | 1.7608 | 1.5881 | 10.2753 | 2.5875 | -3.7778 | -3.7037 | -3.9743 | 4.928 | -2.9706
237.35 | 1.647 | -1.663 | -1.301 | -0.182 | -1.148 | 0.3053 | 0.25352 | 0.2471 | 1.7969 | 0.5259 | 1.7011 | 1.0273 | 1.3164 | 9.5523 | 2.7948 | -3.711 | -4.4372 | -4.246 | 4.205 | -2.7634
237.4 | 1.744 | -1.703 | -1.287 | -0.527 | -1.08 | 0.4023 | 0.21352 | 0.2611 | 1.4519 | 0.5939 | 2.2416 | 0.86522 | 1.391 | 7.7183 | 3.1561 | -3.1705 | -4.5992 | -4.1714 | 2.371 | -2.402
237.45 | 1.92 | -1.589 | -1.158 | -0.881 | -0.968 | 0.5783 | 0.32752 | 0.3901 | 1.0979 | 0.7059 | 3.2223 | 1.3272 | 2.0782 | 5.8364 | 3.7513 | -2.1898 | -4.1373 | -3.4842 | 0.48908 | -1.8068
237.5 | 2.17 | -1.363 | -0.907 | -1.188 | -0.79 | 0.8283 | 0.55352 | 0.6411 | 0.79087 | 0.8839 | 4.6153 | 2.243 | 3.4154 | 4.2043 | 4.6972 | -0.7968 | -3.2215 | -2.147 | -1.143 | -0.8609
237.55 | 2.55 | -1.104 | -0.546 | -1.399 | -0.515 | 1.2083 | 0.81252 | 1.0021 | 0.57987 | 1.1589 | 6.7327 | 3.2925 | 5.3387 | 3.0826 | 6.1587 | 1.3206 | -2.172 | -0.22376 | -2.2647 | 0.6005
237.6 | 2.946 | -0.722 | -0.22 | -1.579 | -0.147 | 1.6043 | 1.1945 | 1.3281 | 0.39987 | 1.5269 | 8.9392 | 4.8404 | 7.0754 | 2.1257 | 8.1143 | 3.5271 | -0.62404 | 1.513 | -3.2216 | 2.5561
237.65 | 3.442 | -0.249 | 0.082 | -1.717 | 0.258 | 2.1003 | 1.6675 | 1.6301 | 0.26187 | 1.9319 | 11.7029 | 6.7571 | 8.6843 | 1.3921 | 10.2665 | 6.2908 | 1.2927 | 3.1219 | -3.9552 | 4.7084
237.7 | 3.687 | 0.151 | 0.356 | -1.696 | 0.552 | 2.3453 | 2.0675 | 1.9041 | 0.28287 | 2.2259 | 13.068 | 8.378 | 10.1441 | 1.5038 | 11.8289 | 7.6559 | 2.9135 | 4.5816 | -3.8435 | 6.2708
237.75 | 3.3 | 0.659 | 0.528 | -1.634 | 0.275 | 1.9583 | 2.5755 | 2.0761 | 0.34487 | 1.9489 | 10.9117 | 10.4365 | 11.0604 | 1.8334 | 10.3569 | 5.4996 | 4.972 | 5.498 | -3.5139 | 4.7987
237.8 | 2.85 | 1.031 | 0.518 | -1.489 | -0.235 | 1.5083 | 2.9475 | 2.0661 | 0.48987 | 1.4389 | 8.4043 | 11.9439 | 11.0071 | 2.6042 | 7.6466 | 2.9922 | 6.4795 | 5.4447 | -2.7431 | 2.0885
237.85 | 2.478 | 1.1 | 0.213 | -1.218 | -0.61 | 1.1363 | 3.0165 | 1.7611 | 0.76087 | 1.0639 | 6.3315 | 12.2235 | 9.3822 | 4.0449 | 5.6538 | 0.91938 | 6.7591 | 3.8198 | -1.3024 | 0.095656
237.9 | 2.124 | 0.846 | -0.235 | -0.878 | -0.896 | 0.7823 | 2.7625 | 1.3131 | 1.1009 | 0.7779 | 4.359 | 11.1943 | 6.9955 | 5.8523 | 4.1339 | -1.0531 | 5.7298 | 1.4331 | 0.50503 | -1.4242
237.95 | 1.886 | 0.119 | -0.648 | -0.549 | -1.06 | 0.5443 | 2.0355 | 0.9001 | 1.4299 | 0.6139 | 3.0329 | 8.2483 | 4.7953 | 7.6013 | 3.2624 | -2.3792 | 2.7839 | -0.76716 | 2.254 | -2.2957
238 | 1.758 | -0.581 | -0.956 | -0.227 | -1.144 | 0.4163 | 1.3355 | 0.5921 | 1.7519 | 0.5299 | 2.3196 | 5.4118 | 3.1544 | 9.3131 | 2.816 | -3.0925 | -0.052679 | -2.408 | 3.9658 | -2.7421
238.05 | 1.698 | -1.089 | -1.142 | -0.004 | -1.175 | 0.3563 | 0.82752 | 0.4061 | 1.9749 | 0.4989 | 1.9853 | 3.3533 | 2.1635 | 10.4986 | 2.6513 | -3.4268 | -2.1112 | -3.3989 | 5.1513 | -2.9069
238.1 | 1.694 | -1.409 | -1.286 | 0.023 | -1.178 | 0.3523 | 0.50752 | 0.2621 | 2.0019 | 0.4959 | 1.963 | 2.0566 | 1.3963 | 10.6421 | 2.6353 | -3.4491 | -3.4079 | -4.1661 | 5.2948 | -2.9228
238.15 | 1.719 | -1.61 | -1.34 | -0.124 | -1.136 | 0.3773 | 0.30652 | 0.2081 | 1.8549 | 0.5379 | 2.1023 | 1.2421 | 1.1086 | 9.8607 | 2.8585 | -3.3098 | -4.2224 | -4.4538 | 4.5134 | -2.6996
238.2 | 1.771 | -1.656 | -1.308 | -0.513 | -1.055 | 0.4293 | 0.26052 | 0.2401 | 1.4659 | 0.6189 | 2.3921 | 1.0557 | 1.2791 | 7.7927 | 3.289 | -3.02 | -4.4088 | -4.2833 | 2.4454 | -2.2692
238.25 | 1.918 | -1.586 | -1.166 | -0.915 | -0.927 | 0.5763 | 0.33052 | 0.3821 | 1.0639 | 0.7469 | 3.2112 | 1.3393 | 2.0356 | 5.6556 | 3.9692 | -2.2009 | -4.1251 | -3.5268 | 0.30833 | -1.5889
238.3 | 2.18 | -1.361 | -0.921 | -1.252 | -0.748 | 0.8383 | 0.55552 | 0.6271 | 0.72687 | 0.9259 | 4.671 | 2.2511 | 3.3409 | 3.8641 | 4.9204 | -0.74108 | -3.2134 | -2.2216 | -1.4832 | -0.6377
238.35 | 2.542 | -1.111 | -0.571 | -1.472 | -0.491 | 1.2003 | 0.80552 | 0.9771 | 0.50687 | 1.1829 | 6.6881 | 3.2641 | 5.2055 | 2.6946 | 6.2862 | 1.276 | -2.2003 | -0.35694 | -2.6527 | 0.72805
238.4 | 2.913 | -0.772 | -0.257 | -1.606 | -0.164 | 1.5713 | 1.1445 | 1.2911 | 0.37287 | 1.5099 | 8.7553 | 4.6378 | 6.8783 | 1.9822 | 8.0239 | 3.3432 | -0.82665 | 1.3159 | -3.3651 | 2.4658
238.45 | 3.313 | -0.319 | 0.059 | -1.709 | 0.172 | 1.9713 | 1.5975 | 1.6071 | 0.26987 | 1.8459 | 10.9841 | 6.4735 | 8.5618 | 1.4346 | 9.8095 | 5.572 | 1.009 | 2.9994 | -3.9126 | 4.2514
238.5 | 3.667 | 0.09 | 0.379 | -1.704 | 0.417 | 2.3253 | 2.0065 | 1.9271 | 0.27487 | 2.0909 | 12.9566 | 8.1308 | 10.2666 | 1.4612 | 11.1115 | 7.5445 | 2.6663 | 4.7042 | -3.8861 | 5.5533
238.55 | 3.289 | 0.541 | 0.53 | -1.638 | 0.21 | 1.9473 | 2.4575 | 2.0781 | 0.34087 | 1.8839 | 10.8504 | 9.9584 | 11.0711 | 1.8121 | 10.0114 | 5.4383 | 4.4939 | 5.5086 | -3.5352 | 4.4533
238.6 | 2.833 | 0.886 | 0.518 | -1.446 | -0.229 | 1.4913 | 2.8025 | 2.0661 | 0.53287 | 1.4449 | 8.3095 | 11.3564 | 11.0071 | 2.8328 | 7.6785 | 2.8974 | 5.8919 | 5.4447 | -2.5145 | 2.1204
238.65 | 2.433 | 1.054 | 0.221 | -1.191 | -0.589 | 1.0913 | 2.9705 | 1.7691 | 0.78787 | 1.0849 | 6.0807 | 12.0371 | 9.4249 | 4.1884 | 5.7654 | 0.66864 | 6.5727 | 3.8624 | -1.1589 | 0.20725
238.7 | 2.083 | 0.712 | -0.237 | -0.837 | -0.876 | 0.7413 | 2.6285 | 1.3111 | 1.1419 | 0.7979 | 4.1305 | 10.6513 | 6.9849 | 6.0703 | 4.2402 | -1.2816 | 5.1868 | 1.4224 | 0.72299 | -1.3179
238.75 | 1.821 | 0.073 | -0.649 | -0.476 | -1.066 | 0.4793 | 1.9895 | 0.8991 | 1.5029 | 0.6079 | 2.6707 | 8.0619 | 4.7899 | 7.9894 | 3.2305 | -2.7414 | 2.5975 | -0.77249 | 2.6421 | -2.3276
238.8 | 1.672 | -0.608 | -0.937 | -0.199 | -1.159 | 0.3303 | 1.3085 | 0.6111 | 1.7799 | 0.5149 | 1.8404 | 5.3024 | 3.2556 | 9.462 | 2.7363 | -3.5717 | -0.16209 | -2.3068 | 4.1147 | -2.8218
238.85 | 1.634 | -1.13 | -1.084 | -0.016 | -1.196 | 0.2923 | 0.78652 | 0.4641 | 1.9629 | 0.4779 | 1.6287 | 3.1871 | 2.4725 | 10.4348 | 2.5397 | -3.7834 | -2.2773 | -3.09 | 5.0875 | -3.0185
238.9 | 1.624 | -1.467 | -1.24 | 0.009 | -1.192 | 0.2823 | 0.44952 | 0.3081 | 1.9879 | 0.4819 | 1.573 | 1.8215 | 1.6414 | 10.5677 | 2.5609 | -3.8391 | -3.6429 | -3.921 | 5.2204 | -2.9972
238.95 | 1.655 | -1.675 | -1.317 | -0.171 | -1.134 | 0.3133 | 0.24152 | 0.2311 | 1.8079 | 0.5399 | 1.7457 | 0.97868 | 1.2312 | 9.6108 | 2.8692 | -3.6664 | -4.4858 | -4.3313 | 4.2635 | -2.689
239 | 1.766 | -1.708 | -1.294 | -0.578 | -1.056 | 0.4243 | 0.20852 | 0.2541 | 1.4009 | 0.6179 | 2.3642 | 0.84496 | 1.3537 | 7.4472 | 3.2837 | -3.0479 | -4.6195 | -4.2087 | 2.0999 | -2.2745
239.05 | 1.939 | -1.61 | -1.162 | -0.966 | -0.914 | 0.5973 | 0.30652 | 0.3861 | 1.0129 | 0.7599 | 3.3282 | 1.2421 | 2.0569 | 5.3845 | 4.0383 | -2.0839 | -4.2224 | -3.5055 | 0.037213 | -1.5199
239.1 | 2.185 | -1.399 | -0.918 | -1.25 | -0.727 | 0.8433 | 0.51752 | 0.6301 | 0.72887 | 0.9469 | 4.6989 | 2.0971 | 3.3568 | 3.8747 | 5.032 | -0.71322 | -3.3674 | -2.2056 | -1.4726 | -0.52611
239.15 | 2.54 | -1.111 | -0.562 | -1.41 | -0.458 | 1.1983 | 0.80552 | 0.9861 | 0.56887 | 1.2159 | 6.6769 | 3.2641 | 5.2534 | 3.0242 | 6.4616 | 1.2648 | -2.2003 | -0.309 | -2.3231 | 0.90341
239.2 | 2.921 | -0.731 | -0.224 | -1.598 | -0.147 | 1.5793 | 1.1855 | 1.3241 | 0.38087 | 1.5269 | 8.7999 | 4.804 | 7.0541 | 2.0247 | 8.1143 | 3.3878 | -0.66051 | 1.4917 | -3.3226 | 2.5561
239.25 | 3.322 | -0.3 | 0.067 | -1.699 | 0.118 | 1.9803 | 1.6165 | 1.6151 | 0.27987 | 1.7919 | 11.0342 | 6.5505 | 8.6044 | 1.4878 | 9.5225 | 5.6221 | 1.086 | 3.042 | -3.8595 | 3.9644
239.3 | 3.636 | 0.085 | 0.328 | -1.68 | 0.302 | 2.2943 | 2.0015 | 1.8761 | 0.29887 | 1.9759 | 12.7839 | 8.1106 | 9.9949 | 1.5888 | 10.5004 | 7.3718 | 2.6461 | 4.4325 | -3.7585 | 4.9422
239.35 | 3.286 | 0.528 | 0.478 | -1.61 | 0.203 | 1.9443 | 2.4445 | 2.0261 | 0.36887 | 1.8769 | 10.8337 | 9.9057 | 10.794 | 1.9609 | 9.9742 | 5.4216 | 4.4412 | 5.2316 | -3.3864 | 4.4161
239.4 | 2.826 | 0.888 | 0.463 | -1.412 | -0.163 | 1.4843 | 2.8045 | 2.0111 | 0.56687 | 1.5109 | 8.2705 | 11.3645 | 10.7141 | 3.0135 | 8.0293 | 2.8584 | 5.9 | 5.1517 | -2.3338 | 2.4711
239.45 | 2.467 | 1.025 | 0.194 | -1.156 | -0.539 | 1.1253 | 2.9415 | 1.7421 | 0.82287 | 1.1349 | 6.2702 | 11.9196 | 9.281 | 4.3745 | 6.0311 | 0.85809 | 6.4552 | 3.7186 | -0.97285 | 0.47296
239.5 | 2.121 | 0.708 | -0.219 | -0.804 | -0.867 | 0.7793 | 2.6245 | 1.3291 | 1.1749 | 0.8069 | 4.3423 | 10.6351 | 7.0808 | 6.2457 | 4.2881 | -1.0698 | 5.1706 | 1.5183 | 0.89842 | -1.2701
239.55 | 1.839 | 0.151 | -0.585 | -0.502 | -1.077 | 0.4973 | 2.0675 | 0.9631 | 1.4769 | 0.5969 | 2.771 | 8.378 | 5.1309 | 7.8512 | 3.1721 | -2.6411 | 2.9135 | -0.43153 | 2.5039 | -2.3861
239.6 | 1.697 | -0.516 | -0.882 | -0.188 | -1.176 | 0.3553 | 1.4005 | 0.6661 | 1.7909 | 0.4979 | 1.9797 | 5.6752 | 3.5486 | 9.5204 | 2.646 | -3.4324 | 0.21071 | -2.0138 | 4.1731 | -2.9122
239.65 | 1.641 | -1.098 | -1.117 | 0.012 | -1.204 | 0.2993 | 0.81852 | 0.4311 | 1.9909 | 0.4699 | 1.6677 | 3.3168 | 2.2967 | 10.5837 | 2.4972 | -3.7444 | -2.1477 | -3.2658 | 5.2364 | -3.061
239.7 | 1.648 | -1.44 | -1.267 | 0.012 | -1.182 | 0.3063 | 0.47652 | 0.2811 | 1.9909 | 0.4919 | 1.7067 | 1.9309 | 1.4975 | 10.5837 | 2.6141 | -3.7054 | -3.5335 | -4.0649 | 5.2364 | -2.9441
239.75 | 1.679 | -1.662 | -1.339 | -0.14 | -1.094 | 0.3373 | 0.25452 | 0.2091 | 1.8389 | 0.5799 | 1.8794 | 1.0314 | 1.114 | 9.7756 | 3.0817 | -3.5326 | -4.4331 | -4.4485 | 4.4283 | -2.4764
239.8 | 1.772 | -1.708 | -1.322 | -0.577 | -0.978 | 0.4303 | 0.20852 | 0.2261 | 1.4019 | 0.6959 | 2.3976 | 0.84496 | 1.2045 | 7.4525 | 3.6982 | -3.0145 | -4.6195 | -4.3579 | 2.1052 | -1.86
239.85 | 1.922 | -1.592 | -1.189 | -0.989 | -0.827 | 0.5803 | 0.32452 | 0.3591 | 0.98987 | 0.8469 | 3.2334 | 1.315 | 1.9131 | 5.2622 | 4.5006 | -2.1787 | -4.1495 | -3.6493 | -0.085058 | -1.0575
239.9 | 2.186 | -1.394 | -0.95 | -1.289 | -0.651 | 0.8443 | 0.52252 | 0.5981 | 0.68987 | 1.0229 | 4.7045 | 2.1173 | 3.1864 | 3.6674 | 5.4359 | -0.70764 | -3.3471 | -2.3761 | -1.6799 | -0.12223
239.95 | 2.561 | -1.15 | -0.629 | -1.48 | -0.374 | 1.2193 | 0.76652 | 0.9191 | 0.49887 | 1.2999 | 6.794 | 3.1061 | 4.8965 | 2.652 | 6.908 | 1.3819 | -2.3584 | -0.66594 | -2.6953 | 1.3498
240 | 2.927 | -0.791 | -0.279 | -1.669 | -0.047 | 1.5853 | 1.1255 | 1.2691 | 0.30987 | 1.6269 | 8.8333 | 4.5608 | 6.7611 | 1.6473 | 8.6457 | 3.4212 | -0.90364 | 1.1987 | -3.7 | 3.0876
240.05 | 3.328 | -0.343 | 0.039 | -1.749 | 0.279 | 1.9863 | 1.5735 | 1.5871 | 0.22987 | 1.9529 | 11.0677 | 6.3762 | 8.4553 | 1.222 | 10.3781 | 5.6556 | 0.91174 | 2.8928 | -4.1253 | 4.82
240.1 | 3.671 | 0.094 | 0.326 | -1.708 | 0.524 | 2.3293 | 2.0105 | 1.8741 | 0.27087 | 2.1979 | 12.9789 | 8.147 | 9.9843 | 1.44 | 11.6801 | 7.5668 | 2.6826 | 4.4218 | -3.9073 | 6.122
240.15 | 3.256 | 0.529 | 0.461 | -1.618 | 0.091 | 1.9143 | 2.4455 | 2.0091 | 0.36087 | 1.7649 | 10.6665 | 9.9097 | 10.7035 | 1.9184 | 9.3791 | 5.2544 | 4.4453 | 5.141 | -3.4289 | 3.8209
240.2 | 2.793 | 0.867 | 0.451 | -1.409 | -0.38 | 1.4513 | 2.7835 | 1.9991 | 0.56987 | 1.2939 | 8.0867 | 11.2794 | 10.6502 | 3.0295 | 6.8761 | 2.6746 | 5.8149 | 5.0878 | -2.3178 | 1.3179
240.25 | 2.435 | 1.03 | 0.235 | -1.146 | -0.733 | 1.0933 | 2.9465 | 1.7831 | 0.83287 | 0.9409 | 6.0919 | 11.9399 | 9.4995 | 4.4276 | 5.0002 | 0.67978 | 6.4754 | 3.937 | -0.91969 | -0.55799
240.3 | 2.102 | 0.805 | -0.177 | -0.776 | -0.974 | 0.7603 | 2.7215 | 1.3711 | 1.2029 | 0.6999 | 4.2364 | 11.0281 | 7.3045 | 6.3946 | 3.7194 | -1.1757 | 5.5637 | 1.7421 | 1.0473 | -1.8387
240.35 | 1.84 | 0.14 | -0.56 | -0.462 | -1.108 | 0.4983 | 2.0565 | 0.9881 | 1.5169 | 0.5659 | 2.7765 | 8.3334 | 5.2641 | 8.0638 | 3.0073 | -2.6356 | 2.869 | -0.29834 | 2.7165 | -2.5508
240.4 | 1.694 | -0.568 | -0.88 | -0.133 | -1.193 | 0.3523 | 1.3485 | 0.6681 | 1.8459 | 0.4809 | 1.963 | 5.4645 | 3.5593 | 9.8128 | 2.5556 | -3.4491 | 0 | -2.0031 | 4.4655 | -3.0025
240.45 | 1.646 | -1.125 | -1.099 | 0.005 | -1.24 | 0.3043 | 0.79152 | 0.4491 | 1.9839 | 0.4339 | 1.6956 | 3.2074 | 2.3926 | 10.5464 | 2.3059 | -3.7165 | -2.2571 | -3.1699 | 5.1991 | -3.2523
240.5 | 1.646 | -1.476 | -1.252 | 0.012 | -1.256 | 0.3043 | 0.44052 | 0.2961 | 1.9909 | 0.4179 | 1.6956 | 1.7851 | 1.5775 | 10.5837 | 2.2208 | -3.7165 | -3.6794 | -3.985 | 5.2364 | -3.3373
240.55 | 1.671 | -1.675 | -1.333 | -0.165 | -1.205 | 0.3293 | 0.24152 | 0.2151 | 1.8139 | 0.4689 | 1.8349 | 0.97868 | 1.1459 | 9.6427 | 2.4919 | -3.5772 | -4.4858 | -4.4165 | 4.2954 | -3.0663
240.6 | 1.772 | -1.701 | -1.347 | -0.64 | -1.106 | 0.4303 | 0.21552 | 0.2011 | 1.3389 | 0.5679 | 2.3976 | 0.87332 | 1.0713 | 7.1176 | 3.018 | -3.0145 | -4.5911 | -4.4911 | 1.7703 | -2.5402
240.65 | 1.93 | -1.571 | -1.191 | -1.028 | -0.962 | 0.5883 | 0.34552 | 0.3571 | 0.95087 | 0.7119 | 3.278 | 1.4001 | 1.9024 | 5.0549 | 3.7832 | -2.1341 | -4.0644 | -3.66 | -0.29239 | -1.7749
240.7 | 2.19 | -1.369 | -0.95 | -1.303 | -0.766 | 0.8483 | 0.54752 | 0.5981 | 0.67587 | 0.9079 | 4.7267 | 2.2187 | 3.1864 | 3.593 | 4.8248 | -0.68536 | -3.2458 | -2.3761 | -1.7543 | -0.73336
240.75 | 2.569 | -1.109 | -0.622 | -1.465 | -0.462 | 1.2273 | 0.80752 | 0.9261 | 0.51387 | 1.2119 | 6.8385 | 3.2722 | 4.9338 | 2.7318 | 6.4403 | 1.4264 | -2.1922 | -0.62865 | -2.6155 | 0.88216
240.8 | 2.958 | -0.706 | -0.262 | -1.639 | -0.051 | 1.6163 | 1.2105 | 1.2861 | 0.33987 | 1.6229 | 9.006 | 4.9053 | 6.8517 | 1.8068 | 8.6244 | 3.5939 | -0.5592 | 1.2893 | -3.5405 | 3.0663
240.85 | 3.402 | -0.231 | 0.029 | -1.728 | 0.367 | 2.0603 | 1.6855 | 1.5771 | 0.25087 | 2.0409 | 11.48 | 6.8301 | 8.402 | 1.3336 | 10.8458 | 6.0679 | 1.3656 | 2.8396 | -4.0137 | 5.2876
240.9 | 3.678 | 0.173 | 0.312 | -1.728 | 0.469 | 2.3363 | 2.0895 | 1.8601 | 0.25087 | 2.1429 | 13.0179 | 8.4671 | 9.9097 | 1.3336 | 11.3878 | 7.6058 | 3.0027 | 4.3472 | -4.0137 | 5.8297
240.95 | 3.292 | 0.582 | 0.45 | -1.622 | 0.127 | 1.9503 | 2.4985 | 1.9981 | 0.35687 | 1.8009 | 10.8671 | 10.1245 | 10.6449 | 1.8971 | 9.5704 | 5.455 | 4.66 | 5.0824 | -3.4501 | 4.0122
241 | 2.843 | 0.966 | 0.452 | -1.415 | -0.313 | 1.5013 | 2.8825 | 2.0001 | 0.56387 | 1.3609 | 8.3653 | 11.6805 | 10.6555 | 2.9976 | 7.2321 | 2.9532 | 6.2161 | 5.0931 | -2.3497 | 1.674
241.05 | 2.458 | 1.095 | 0.188 | -1.183 | -0.663 | 1.1163 | 3.0115 | 1.7361 | 0.79587 | 1.0109 | 6.22 | 12.2033 | 9.2491 | 4.2309 | 5.3722 | 0.80794 | 6.7388 | 3.6866 | -1.1164 | -0.186
241.1 | 2.099 | 0.916 | -0.203 | -0.835 | -0.908 | 0.7573 | 2.8325 | 1.3451 | 1.1439 | 0.7659 | 4.2197 | 11.4779 | 7.166 | 6.0809 | 4.0702 | -1.1924 | 6.0135 | 1.6036 | 0.73362 | -1.488
241.15 | 1.827 | 0.104 | -0.553 | -0.516 | -1.059 | 0.4853 | 2.0205 | 0.9951 | 1.4629 | 0.6149 | 2.7041 | 8.1875 | 5.3014 | 7.7768 | 3.2677 | -2.708 | 2.7231 | -0.26105 | 2.4295 | -2.2904
241.2 | 1.689 | -0.601 | -0.874 | -0.205 | -1.137 | 0.3473 | 1.3155 | 0.6741 | 1.7739 | 0.5369 | 1.9352 | 5.3307 | 3.5913 | 9.4301 | 2.8532 | -3.4769 | -0.13372 | -1.9712 | 4.0828 | -2.7049
241.25 | 1.665 | -1.142 | -1.086 | -0.005 | -1.157 | 0.3233 | 0.77452 | 0.4621 | 1.9739 | 0.5169 | 1.8014 | 3.1385 | 2.4618 | 10.4933 | 2.7469 | -3.6107 | -2.326 | -3.1006 | 5.146 | -2.8112
241.3 | 1.665 | -1.486 | -1.24 | 0.01 | -1.135 | 0.3233 | 0.43052 | 0.3081 | 1.9889 | 0.5389 | 1.8014 | 1.7445 | 1.6414 | 10.573 | 2.8638 | -3.6107 | -3.7199 | -3.921 | 5.2257 | -2.6943
241.35 | 1.678 | -1.697 | -1.308 | -0.129 | -1.077 | 0.3363 | 0.21952 | 0.2401 | 1.8499 | 0.5969 | 1.8739 | 0.88953 | 1.2791 | 9.8341 | 3.1721 | -3.5382 | -4.5749 | -4.2833 | 4.4868 | -2.3861
241.4 | 1.73 | -1.752 | -1.33 | -0.541 | -1.008 | 0.3883 | 0.16452 | 0.2181 | 1.4379 | 0.6659 | 2.1636 | 0.66666 | 1.1619 | 7.6439 | 3.5388 | -3.2485 | -4.7978 | -4.4005 | 2.2966 | -2.0194
241.45 | 1.882 | -1.653 | -1.216 | -0.922 | -0.884 | 0.5403 | 0.26352 | 0.3321 | 1.0569 | 0.7899 | 3.0106 | 1.0678 | 1.7692 | 5.6184 | 4.1977 | -2.4015 | -4.3966 | -3.7932 | 0.27112 | -1.3604
241.5 | 2.139 | -1.404 | -0.96 | -1.225 | -0.693 | 0.7973 | 0.51252 | 0.5881 | 0.75387 | 0.9809 | 4.4426 | 2.0768 | 3.1331 | 4.0076 | 5.2127 | -0.96953 | -3.3876 | -2.4293 | -1.3397 | -0.34542
241.55 | 2.511 | -1.117 | -0.624 | -1.431 | -0.427 | 1.1693 | 0.79952 | 0.9241 | 0.54787 | 1.2469 | 6.5154 | 3.2398 | 4.9231 | 2.9125 | 6.6263 | 1.1033 | -2.2247 | -0.6393 | -2.4348 | 1.0682
241.6 | 2.908 | -0.753 | -0.218 | -1.614 | -0.046 | 1.5663 | 1.1635 | 1.3301 | 0.36487 | 1.6279 | 8.7274 | 4.7148 | 7.0861 | 1.9397 | 8.651 | 3.3153 | -0.74966 | 1.5237 | -3.4076 | 3.0929
241.65 | 3.363 | -0.287 | 0.135 | -1.722 | 0.352 | 2.0213 | 1.6295 | 1.6831 | 0.25687 | 2.0259 | 11.2627 | 6.6031 | 8.9667 | 1.3655 | 10.7661 | 5.8506 | 1.1387 | 3.4043 | -3.9818 | 5.2079
241.7 | 3.673 | 0.111 | 0.367 | -1.742 | 0.435 | 2.3313 | 2.0275 | 1.9151 | 0.23687 | 2.1089 | 12.99 | 8.2159 | 10.2027 | 1.2592 | 11.2071 | 7.5779 | 2.7514 | 4.6403 | -4.0881 | 5.649
241.75 | 3.25 | 0.559 | 0.472 | -1.632 | 0.073 | 1.9083 | 2.4755 | 2.0201 | 0.34687 | 1.7469 | 10.6331 | 10.0313 | 10.7621 | 1.844 | 9.2834 | 5.221 | 4.5668 | 5.1996 | -3.5033 | 3.7253
241.8 | 2.808 | 0.964 | 0.427 | -1.464 | -0.345 | 1.4663 | 2.8805 | 1.9751 | 0.51487 | 1.3289 | 8.1702 | 11.6724 | 10.5223 | 2.7371 | 7.0621 | 2.7581 | 6.208 | 4.9599 | -2.6102 | 1.5039
241.85 | 2.451 | 1.08 | 0.153 | -1.24 | -0.708 | 1.1093 | 2.9965 | 1.7011 | 0.73887 | 0.9659 | 6.181 | 12.1425 | 9.0626 | 3.9279 | 5.133 | 0.76894 | 6.678 | 3.5002 | -1.4194 | -0.42514
241.9 | 2.134 | 0.885 | -0.23 | -0.894 | -0.941 | 0.7923 | 2.8015 | 1.3181 | 1.0849 | 0.7329 | 4.4147 | 11.3523 | 7.0222 | 5.7673 | 3.8948 | -0.99739 | 5.8878 | 1.4597 | 0.41997 | -1.6633
241.95 | 1.861 | 0.108 | -0.61 | -0.545 | -1.075 | 0.5193 | 2.0245 | 0.9381 | 1.4339 | 0.5989 | 2.8936 | 8.2038 | 4.9977 | 7.6226 | 3.1827 | -2.5185 | 2.7393 | -0.56471 | 2.2753 | -2.3754
242 | 1.721 | -0.591 | -0.914 | -0.185 | -1.172 | 0.3793 | 1.3255 | 0.6341 | 1.7939 | 0.5019 | 2.1135 | 5.3713 | 3.3782 | 9.5364 | 2.6672 | -3.2986 | -0.093201 | -2.1843 | 4.1891 | -2.8909
242.05 | 1.689 | -1.111 | -1.123 | 0.01 | -1.225 | 0.3473 | 0.80552 | 0.4251 | 1.9889 | 0.4489 | 1.9352 | 3.2641 | 2.2647 | 10.573 | 2.3856 | -3.4769 | -2.2003 | -3.2977 | 5.2257 | -3.1726
242.1 | 1.679 | -1.43 | -1.269 | 0.016 | -1.216 | 0.3373 | 0.48652 | 0.2791 | 1.9949 | 0.4579 | 1.8794 | 1.9715 | 1.4869 | 10.6049 | 2.4334 | -3.5326 | -3.493 | -4.0755 | 5.2576 | -3.1247
242.15 | 1.712 | -1.63 | -1.337 | -0.12 | -1.156 | 0.3703 | 0.28652 | 0.2111 | 1.8589 | 0.5179 | 2.0633 | 1.161 | 1.1246 | 9.8819 | 2.7523 | -3.3488 | -4.3034 | -4.4378 | 4.5346 | -2.8059
242.2 | 1.77 | -1.683 | -1.337 | -0.501 | -1.046 | 0.4283 | 0.23352 | 0.2111 | 1.4779 | 0.6279 | 2.3865 | 0.94626 | 1.1246 | 7.8565 | 3.3368 | -3.0256 | -4.5182 | -4.4378 | 2.5092 | -2.2213
242.25 | 1.924 | -1.614 | -1.197 | -0.86 | -0.875 | 0.5823 | 0.30252 | 0.3511 | 1.1189 | 0.7989 | 3.2446 | 1.2259 | 1.8705 | 5.948 | 4.2455 | -2.1675 | -4.2386 | -3.692 | 0.60072 | -1.3126
242.3 | 2.157 | -1.376 | -0.942 | -1.186 | -0.681 | 0.8153 | 0.54052 | 0.6061 | 0.79287 | 0.9929 | 4.5429 | 2.1903 | 3.229 | 4.215 | 5.2765 | -0.86923 | -3.2742 | -2.3334 | -1.1323 | -0.28165
242.35 | 2.532 | -1.059 | -0.549 | -1.428 | -0.372 | 1.1903 | 0.85752 | 0.9991 | 0.55087 | 1.3019 | 6.6324 | 3.4748 | 5.3227 | 2.9285 | 6.9186 | 1.2203 | -1.9896 | -0.23974 | -2.4188 | 1.3604
242.4 | 2.933 | -0.691 | -0.189 | -1.585 | 0.004 | 1.5913 | 1.2255 | 1.3591 | 0.39387 | 1.6779 | 8.8667 | 4.966 | 7.2406 | 2.0938 | 8.9167 | 3.4546 | -0.49842 | 1.6782 | -3.2535 | 3.3586
242.45 | 3.411 | -0.293 | 0.132 | -1.688 | 0.381 | 2.0693 | 1.6235 | 1.6801 | 0.29087 | 2.0549 | 11.5302 | 6.5788 | 8.9507 | 1.5463 | 10.9202 | 6.1181 | 1.1144 | 3.3883 | -3.801 | 5.362
242.5 | 3.676 | 0.126 | 0.4 | -1.709 | 0.445 | 2.3343 | 2.0425 | 1.9481 | 0.26987 | 2.1189 | 13.0067 | 8.2767 | 10.3785 | 1.4346 | 11.2603 | 7.5946 | 2.8122 | 4.8161 | -3.9126 | 5.7021
242.55 | 3.274 | 0.56 | 0.524 | -1.631 | 0.013 | 1.9323 | 2.4765 | 2.0721 | 0.34787 | 1.6869 | 10.7668 | 10.0353 | 11.0391 | 1.8493 | 8.9646 | 5.3547 | 4.5709 | 5.4767 | -3.498 | 3.4064
242.6 | 2.797 | 0.938 | 0.472 | -1.427 | -0.363 | 1.4553 | 2.8545 | 2.0201 | 0.55187 | 1.3109 | 8.1089 | 11.5671 | 10.7621 | 2.9338 | 6.9664 | 2.6968 | 6.1026 | 5.1996 | -2.4135 | 1.4083
242.65 | 2.415 | 1.06 | 0.194 | -1.223 | -0.691 | 1.0733 | 2.9765 | 1.7421 | 0.75587 | 0.9829 | 5.9804 | 12.0614 | 9.281 | 4.0183 | 5.2234 | 0.56834 | 6.597 | 3.7186 | -1.329 | -0.33479
242.7 | 2.077 | 0.796 | -0.201 | -0.898 | -0.966 | 0.7353 | 2.7125 | 1.3471 | 1.0809 | 0.7079 | 4.0971 | 10.9917 | 7.1767 | 5.746 | 3.7619 | -1.315 | 5.5272 | 1.6142 | 0.39871 | -1.7962
242.75 | 1.834 | 0.049 | -0.589 | -0.569 | -1.137 | 0.4923 | 1.9655 | 0.9591 | 1.4099 | 0.5369 | 2.7431 | 7.9647 | 5.1096 | 7.495 | 2.8532 | -2.669 | 2.5002 | -0.45284 | 2.1477 | -2.7049
242.8 | 1.696 | -0.634 | -0.903 | -0.241 | -1.247 | 0.3543 | 1.2825 | 0.6451 | 1.7379 | 0.4269 | 1.9742 | 5.197 | 3.4368 | 9.2387 | 2.2687 | -3.4379 | -0.26745 | -2.1257 | 3.8914 | -3.2895
242.85 | 1.644 | -1.15 | -1.127 | -0.045 | -1.272 | 0.3023 | 0.76652 | 0.4211 | 1.9339 | 0.4019 | 1.6844 | 3.1061 | 2.2434 | 10.2806 | 2.1358 | -3.7277 | -2.3584 | -3.319 | 4.9333 | -3.4223
242.9 | 1.619 | -1.476 | -1.277 | -0.007 | -1.215 | 0.2773 | 0.44052 | 0.2711 | 1.9719 | 0.4589 | 1.5451 | 1.7851 | 1.4443 | 10.4827 | 2.4387 | -3.867 | -3.6794 | -4.1182 | 5.1354 | -3.1194
242.95 | 1.677 | -1.672 | -1.346 | -0.148 | -1.155 | 0.3353 | 0.24452 | 0.2021 | 1.8309 | 0.5189 | 1.8683 | 0.99084 | 1.0767 | 9.7331 | 2.7576 | -3.5438 | -4.4736 | -4.4858 | 4.3858 | -2.8006
243 | 1.744 | -1.731 | -1.332 | -0.535 | -1.074 | 0.4023 | 0.18552 | 0.2161 | 1.4439 | 0.5999 | 2.2416 | 0.75176 | 1.1513 | 7.6758 | 3.188 | -3.1705 | -4.7127 | -4.4112 | 2.3285 | -2.3701
243.05 | 1.89 | -1.649 | -1.181 | -0.922 | -0.929 | 0.5483 | 0.26752 | 0.3671 | 1.0569 | 0.7449 | 3.0551 | 1.084 | 1.9557 | 5.6184 | 3.9586 | -2.357 | -4.3804 | -3.6067 | 0.27112 | -1.5996
243.1 | 2.149 | -1.437 | -0.927 | -1.204 | -0.702 | 0.8073 | 0.47952 | 0.6211 | 0.77487 | 0.9719 | 4.4983 | 1.9431 | 3.3089 | 4.1193 | 5.1649 | -0.91381 | -3.5214 | -2.2535 | -1.228 | -0.39325
243.15 | 2.531 | -1.143 | -0.538 | -1.403 | -0.382 | 1.1893 | 0.77352 | 1.0101 | 0.57587 | 1.2919 | 6.6268 | 3.1344 | 5.3813 | 3.0614 | 6.8654 | 1.2147 | -2.33 | -0.18114 | -2.2859 | 1.3073
243.2 | 2.9 | -0.753 | -0.221 | -1.61 | 0 | 1.5583 | 1.1635 | 1.3271 | 0.36887 | 1.6739 | 8.6829 | 4.7148 | 7.0701 | 1.9609 | 8.8955 | 3.2708 | -0.74966 | 1.5077 | -3.3864 | 3.3373
243.25 | 3.353 | -0.304 | 0.069 | -1.692 | 0.376 | 2.0113 | 1.6125 | 1.6171 | 0.28687 | 2.0499 | 11.207 | 6.5342 | 8.6151 | 1.525 | 10.8936 | 5.7949 | 1.0698 | 3.0527 | -3.8223 | 5.3355
243.3 | 3.661 | 0.134 | 0.316 | -1.719 | 0.479 | 2.3193 | 2.0505 | 1.8641 | 0.25987 | 2.1529 | 12.9232 | 8.3091 | 9.931 | 1.3815 | 11.441 | 7.5111 | 2.8446 | 4.3685 | -3.9658 | 5.8828
243.35 | 3.305 | 0.575 | 0.449 | -1.657 | 0.005 | 1.9633 | 2.4915 | 1.9971 | 0.32187 | 1.6789 | 10.9395 | 10.0961 | 10.6395 | 1.7111 | 8.922 | 5.5274 | 4.6317 | 5.0771 | -3.6362 | 3.3639
243.4 | 2.857 | 0.96 | 0.416 | -1.454 | -0.374 | 1.5153 | 2.8765 | 1.9641 | 0.52487 | 1.2999 | 8.4433 | 11.6562 | 10.4637 | 2.7903 | 6.908 | 3.0312 | 6.1918 | 4.9013 | -2.557 | 1.3498
243.45 | 2.474 | 1.084 | 0.186 | -1.262 | -0.69 | 1.1323 | 3.0005 | 1.7341 | 0.71687 | 0.9839 | 6.3092 | 12.1587 | 9.2384 | 3.8109 | 5.2287 | 0.89709 | 6.6942 | 3.676 | -1.5364 | -0.32948
243.5 | 2.135 | 0.83 | -0.197 | -0.955 | -0.908 | 0.7933 | 2.7465 | 1.3511 | 1.0239 | 0.7659 | 4.4203 | 11.1294 | 7.198 | 5.443 | 4.0702 | -0.99182 | 5.665 | 1.6355 | 0.09569 | -1.488
243.55 | 1.883 | 0.084 | -0.555 | -0.61 | -1.039 | 0.5413 | 2.0005 | 0.9931 | 1.3689 | 0.6349 | 3.0161 | 8.1065 | 5.2907 | 7.277 | 3.374 | -2.396 | 2.642 | -0.2717 | 1.9297 | -2.1841
243.6 | 1.718 | -0.588 | -0.883 | -0.255 | -1.128 | 0.3763 | 1.3285 | 0.6651 | 1.7239 | 0.5459 | 2.0968 | 5.3834 | 3.5433 | 9.1643 | 2.901 | -3.3153 | -0.081044 | -2.0191 | 3.817 | -2.6571
243.65 | 1.67 | -1.087 | -1.108 | -0.039 | -1.163 | 0.3283 | 0.82952 | 0.4401 | 1.9399 | 0.5109 | 1.8293 | 3.3614 | 2.3446 | 10.3125 | 2.7151 | -3.5828 | -2.1031 | -3.2178 | 4.9652 | -2.8431
243.7 | 1.683 | -1.433 | -1.259 | 0.007 | -1.175 | 0.3413 | 0.48352 | 0.2891 | 1.9859 | 0.4989 | 1.9017 | 1.9593 | 1.5402 | 10.5571 | 2.6513 | -3.5104 | -3.5052 | -4.0223 | 5.2098 | -2.9069
243.75 | 1.714 | -1.641 | -1.342 | -0.096 | -1.14 | 0.3723 | 0.27552 | 0.2061 | 1.8829 | 0.5339 | 2.0745 | 1.1165 | 1.098 | 10.0095 | 2.8373 | -3.3376 | -4.348 | -4.4644 | 4.6622 | -2.7209
243.8 | 1.753 | -1.696 | -1.359 | -0.522 | -1.054 | 0.4113 | 0.22052 | 0.1891 | 1.4569 | 0.6199 | 2.2918 | 0.89358 | 1.0074 | 7.7449 | 3.2943 | -3.1203 | -4.5709 | -4.555 | 2.3976 | -2.2638
243.85 | 1.889 | -1.601 | -1.223 | -0.895 | -0.913 | 0.5473 | 0.31552 | 0.3251 | 1.0839 | 0.7609 | 3.0496 | 1.2785 | 1.732 | 5.762 | 4.0436 | -2.3625 | -4.1859 | -3.8305 | 0.41466 | -1.5145
243.9 | 2.151 | -1.359 | -0.968 | -1.172 | -0.699 | 0.8093 | 0.55752 | 0.5801 | 0.80687 | 0.9749 | 4.5094 | 2.2592 | 3.0905 | 4.2894 | 5.1808 | -0.90266 | -3.2053 | -2.472 | -1.0579 | -0.37731
243.95 | 2.544 | -1.071 | -0.6 | -1.376 | -0.362 | 1.2023 | 0.84552 | 0.9481 | 0.60287 | 1.3119 | 6.6992 | 3.4262 | 5.051 | 3.2049 | 6.9717 | 1.2871 | -2.0383 | -0.51144 | -2.1424 | 1.4136
244 | 2.954 | -0.736 | -0.233 | -1.55 | 0.037 | 1.6123 | 1.1805 | 1.3151 | 0.42887 | 1.7109 | 8.9837 | 4.7837 | 7.0062 | 2.2799 | 9.0921 | 3.5717 | -0.68077 | 1.4438 | -3.0674 | 3.5339
244.05 | 3.439 | -0.308 | 0.106 | -1.67 | 0.386 | 2.0973 | 1.6085 | 1.6541 | 0.30887 | 2.0599 | 11.6862 | 6.518 | 8.8122 | 1.642 | 10.9467 | 6.2741 | 1.0536 | 3.2498 | -3.7053 | 5.3886
244.1 | 3.679 | 0.154 | 0.364 | -1.672 | 0.404 | 2.3373 | 2.0705 | 1.9121 | 0.30687 | 2.0779 | 13.0234 | 8.3902 | 10.1867 | 1.6313 | 11.0424 | 7.6114 | 2.9257 | 4.6243 | -3.716 | 5.4843
244.15 | 3.269 | 0.59 | 0.512 | -1.633 | 0.019 | 1.9273 | 2.5065 | 2.0601 | 0.34587 | 1.6929 | 10.7389 | 10.1569 | 10.9752 | 1.8387 | 8.9964 | 5.3268 | 4.6924 | 5.4127 | -3.5086 | 3.4383
244.2 | 2.802 | 0.978 | 0.497 | -1.453 | -0.401 | 1.4603 | 2.8945 | 2.0451 | 0.52587 | 1.2729 | 8.1368 | 11.7292 | 10.8953 | 2.7956 | 6.7645 | 2.7247 | 6.2647 | 5.3328 | -2.5517 | 1.2063
244.25 | 2.441 | 1.087 | 0.283 | -1.244 | -0.727 | 1.0993 | 3.0035 | 1.8311 | 0.73487 | 0.9469 | 6.1253 | 12.1709 | 9.7552 | 3.9066 | 5.032 | 0.71322 | 6.7064 | 4.1927 | -1.4407 | -0.52611
244.3 | 2.098 | 0.827 | -0.161 | -0.982 | -0.929 | 0.7563 | 2.7435 | 1.3871 | 0.99687 | 0.7449 | 4.2141 | 11.1173 | 7.3898 | 5.2995 | 3.9586 | -1.198 | 5.6528 | 1.8273 | -0.047845 | -1.5996
244.35 | 1.822 | 0.035 | -0.576 | -0.65 | -1.033 | 0.4803 | 1.9515 | 0.9721 | 1.3289 | 0.6409 | 2.6762 | 7.9079 | 5.1788 | 7.0644 | 3.4059 | -2.7359 | 2.4435 | -0.38358 | 1.7171 | -2.1523
244.4 | 1.662 | -0.615 | -0.928 | -0.3 | -1.091 | 0.3203 | 1.3015 | 0.6201 | 1.6789 | 0.5829 | 1.7847 | 5.274 | 3.3036 | 8.925 | 3.0977 | -3.6274 | -0.19045 | -2.2589 | 3.5777 | -2.4605
244.45 | 1.627 | -1.15 | -1.131 | -0.065 | -1.129 | 0.2853 | 0.76652 | 0.4171 | 1.9139 | 0.5449 | 1.5897 | 3.1061 | 2.2221 | 10.1743 | 2.8957 | -3.8224 | -2.3584 | -3.3403 | 4.827 | -2.6624
244.5 | 1.623 | -1.526 | -1.287 | -0.011 | -1.14 | 0.2813 | 0.39052 | 0.2611 | 1.9679 | 0.5339 | 1.5674 | 1.5825 | 1.391 | 10.4614 | 2.8373 | -3.8447 | -3.882 | -4.1714 | 5.1141 | -2.7209
244.55 | 1.677 | -1.707 | -1.358 | -0.15 | -1.126 | 0.3353 | 0.20952 | 0.1901 | 1.8289 | 0.5479 | 1.8683 | 0.84901 | 1.0127 | 9.7224 | 2.9117 | -3.5438 | -4.6155 | -4.5497 | 4.3752 | -2.6465
244.6 | 1.734 | -1.757 | -1.279 | -0.555 | -1.071 | 0.3923 | 0.15952 | 0.2691 | 1.4239 | 0.6029 | 2.1859 | 0.6464 | 1.4336 | 7.5694 | 3.204 | -3.2262 | -4.8181 | -4.1288 | 2.2221 | -2.3542
244.65 | 1.876 | -1.656 | -1.125 | -0.928 | -0.947 | 0.5343 | 0.26052 | 0.4231 | 1.0509 | 0.7269 | 2.9771 | 1.0557 | 2.2541 | 5.5865 | 3.8629 | -2.435 | -4.4088 | -3.3084 | 0.23922 | -1.6952
244.7 | 2.129 | -1.432 | -0.922 | -1.23 | -0.741 | 0.7873 | 0.48452 | 0.6261 | 0.74887 | 0.9329 | 4.3868 | 1.9634 | 3.3355 | 3.9811 | 4.9576 | -1.0252 | -3.5011 | -2.2269 | -1.3662 | -0.6005
244.75 | 2.519 | -1.166 | -0.641 | -1.42 | -0.431 | 1.1773 | 0.75052 | 0.9071 | 0.55887 | 1.2429 | 6.5599 | 3.0412 | 4.8326 | 2.971 | 6.605 | 1.1478 | -2.4232 | -0.72987 | -2.3763 | 1.0469
244.8 | 2.94 | -0.778 | -0.319 | -1.601 | -0.026 | 1.5983 | 1.1385 | 1.2291 | 0.37787 | 1.6479 | 8.9057 | 4.6135 | 6.548 | 2.0088 | 8.7573 | 3.4936 | -0.85096 | 0.98559 | -3.3385 | 3.1991
244.85 | 3.43 | -0.31 | 0.014 | -1.697 | 0.348 | 2.0883 | 1.6065 | 1.5621 | 0.28187 | 2.0219 | 11.636 | 6.5099 | 8.3221 | 1.4984 | 10.7448 | 6.2239 | 1.0455 | 2.7596 | -3.8489 | 5.1867
244.9 | 3.629 | 0.17 | 0.345 | -1.686 | 0.384 | 2.2873 | 2.0865 | 1.8931 | 0.29287 | 2.0579 | 12.7448 | 8.455 | 10.0855 | 1.5569 | 10.9361 | 7.3328 | 2.9905 | 4.523 | -3.7904 | 5.378
244.95 | 3.212 | 0.642 | 0.469 | -1.615 | 0.011 | 1.8703 | 2.5585 | 2.0171 | 0.36387 | 1.6849 | 10.4213 | 10.3676 | 10.7461 | 1.9344 | 8.9539 | 5.0092 | 4.9032 | 5.1837 | -3.4129 | 3.3958
245 | 2.784 | 1.051 | 0.444 | -1.461 | -0.352 | 1.4423 | 2.9675 | 1.9921 | 0.51787 | 1.3219 | 8.0365 | 12.025 | 10.6129 | 2.753 | 7.0249 | 2.6244 | 6.5605 | 5.0505 | -2.5943 | 1.4667
245.05 | 2.465 | 1.104 | 0.198 | -1.27 | -0.661 | 1.1233 | 3.0205 | 1.7461 | 0.70887 | 1.0129 | 6.259 | 12.2397 | 9.3023 | 3.7684 | 5.3828 | 0.84694 | 6.7753 | 3.7399 | -1.5789 | -0.17537
245.1 | 2.159 | 0.869 | -0.194 | -0.936 | -0.916 | 0.8173 | 2.7855 | 1.3541 | 1.0429 | 0.7579 | 4.554 | 11.2875 | 7.214 | 5.544 | 4.0277 | -0.85809 | 5.823 | 1.6515 | 0.1967 | -1.5305
245.15 | 1.898 | 0.072 | -0.565 | -0.579 | -1.075 | 0.5563 | 1.9885 | 0.9831 | 1.3999 | 0.5989 | 3.0997 | 8.0579 | 5.2375 | 7.4418 | 3.1827 | -2.3124 | 2.5934 | -0.32498 | 2.0945 | -2.3754
245.2 | 1.747 | -0.567 | -0.883 | -0.226 | -1.176 | 0.4053 | 1.3495 | 0.6651 | 1.7529 | 0.4979 | 2.2583 | 5.4685 | 3.5433 | 9.3184 | 2.646 | -3.1538 | 0.0040522 | -2.0191 | 3.9711 | -2.9122
245.25 | 1.711 | -1.073 | -1.079 | 0.007 | -1.181 | 0.3693 | 0.84352 | 0.4691 | 1.9859 | 0.4929 | 2.0578 | 3.4181 | 2.4991 | 10.5571 | 2.6194 | -3.3543 | -2.0464 | -3.0633 | 5.2098 | -2.9388
245.3 | 1.688 | -1.458 | -1.221 | 0.02 | -1.141 | 0.3463 | 0.45852 | 0.3271 | 1.9989 | 0.5329 | 1.9296 | 1.858 | 1.7426 | 10.6262 | 2.832 | -3.4825 | -3.6065 | -3.8198 | 5.2789 | -2.7262
245.35 | 1.71 | -1.647 | -1.313 | -0.074 | -1.096 | 0.3683 | 0.26952 | 0.2351 | 1.9049 | 0.5779 | 2.0522 | 1.0921 | 1.2525 | 10.1265 | 3.0711 | -3.3599 | -4.3723 | -4.3099 | 4.7792 | -2.487
245.4 | 1.747 | -1.727 | -1.324 | -0.539 | -1.057 | 0.4053 | 0.18952 | 0.2241 | 1.4399 | 0.6169 | 2.2583 | 0.76797 | 1.1939 | 7.6545 | 3.2784 | -3.1538 | -4.6965 | -4.3685 | 2.3072 | -2.2798
245.45 | 1.875 | -1.613 | -1.191 | -0.934 | -0.958 | 0.5333 | 0.30352 | 0.3571 | 1.0449 | 0.7159 | 2.9716 | 1.2299 | 1.9024 | 5.5546 | 3.8045 | -2.4405 | -4.2345 | -3.66 | 0.20733 | -1.7537
245.5 | 2.125 | -1.347 | -0.964 | -1.242 | -0.783 | 0.7833 | 0.56952 | 0.5841 | 0.73687 | 0.8909 | 4.3646 | 2.3078 | 3.1118 | 3.9173 | 4.7344 | -1.0475 | -3.1567 | -2.4506 | -1.43 | -0.8237
245.55 | 2.494 | -1.093 | -0.635 | -1.439 | -0.503 | 1.1523 | 0.82352 | 0.9131 | 0.53987 | 1.1709 | 6.4206 | 3.3371 | 4.8645 | 2.87 | 6.2224 | 1.0085 | -2.1274 | -0.6979 | -2.4773 | 0.66427
245.6 | 2.907 | -0.761 | -0.257 | -1.571 | -0.114 | 1.5653 | 1.1555 | 1.2911 | 0.40787 | 1.5599 | 8.7219 | 4.6824 | 6.8783 | 2.1683 | 8.2896 | 3.3098 | -0.78207 | 1.3159 | -3.179 | 2.7315
245.65 | 3.372 | -0.347 | 0.06 | -1.674 | 0.396 | 2.0303 | 1.5695 | 1.6081 | 0.30487 | 2.0699 | 11.3128 | 6.36 | 8.5671 | 1.6207 | 10.9999 | 5.9007 | 0.89554 | 3.0047 | -3.7266 | 5.4417
245.7 | 3.618 | 0.114 | 0.352 | -1.681 | 0.538 | 2.2763 | 2.0305 | 1.9001 | 0.29787 | 2.2119 | 12.6836 | 8.2281 | 10.1228 | 1.5835 | 11.7545 | 7.2715 | 2.7636 | 4.5603 | -3.7638 | 6.1964
245.75 | 3.193 | 0.586 | 0.525 | -1.58 | 0.095 | 1.8513 | 2.5025 | 2.0731 | 0.39887 | 1.7689 | 10.3155 | 10.1407 | 11.0444 | 2.1204 | 9.4003 | 4.9034 | 4.6762 | 5.482 | -3.2269 | 3.8422
245.8 | 2.746 | 1.038 | 0.526 | -1.404 | -0.377 | 1.4043 | 2.9545 | 2.0741 | 0.57487 | 1.2969 | 7.8248 | 11.9723 | 11.0498 | 3.0561 | 6.892 | 2.4127 | 6.5078 | 5.4873 | -2.2912 | 1.3339
245.85 | 2.384 | 1.104 | 0.263 | -1.217 | -0.691 | 1.0423 | 3.0205 | 1.8111 | 0.76187 | 0.9829 | 5.8077 | 12.2397 | 9.6486 | 4.0502 | 5.2234 | 0.39561 | 6.7753 | 4.0862 | -1.2971 | -0.33479
245.9 | 2.079 | 0.852 | -0.215 | -0.916 | -0.937 | 0.7373 | 2.7685 | 1.3331 | 1.0629 | 0.7369 | 4.1082 | 11.2186 | 7.1021 | 5.6503 | 3.9161 | -1.3038 | 5.7541 | 1.5396 | 0.30302 | -1.6421
245.95 | 1.85 | 0.063 | -0.655 | -0.592 | -1.086 | 0.5083 | 1.9795 | 0.8931 | 1.3869 | 0.5879 | 2.8323 | 8.0214 | 4.758 | 7.3727 | 3.1242 | -2.5798 | 2.5569 | -0.80445 | 2.0254 | -2.4339
246 | 1.719 | -0.578 | -0.955 | -0.228 | -1.158 | 0.3773 | 1.3385 | 0.5931 | 1.7509 | 0.5159 | 2.1023 | 5.4239 | 3.1597 | 9.3078 | 2.7416 | -3.3098 | -0.040522 | -2.4027 | 3.9605 | -2.8165
246.05 | 1.691 | -1.083 | -1.129 | -0.019 | -1.169 | 0.3493 | 0.83352 | 0.4191 | 1.9599 | 0.5049 | 1.9463 | 3.3776 | 2.2327 | 10.4189 | 2.6832 | -3.4658 | -2.0869 | -3.3297 | 5.0716 | -2.875
246.1 | 1.669 | -1.479 | -1.271 | -0.005 | -1.143 | 0.3273 | 0.43752 | 0.2771 | 1.9739 | 0.5309 | 1.8237 | 1.7729 | 1.4762 | 10.4933 | 2.8213 | -3.5884 | -3.6916 | -4.0862 | 5.146 | -2.7368
246.15 | 1.715 | -1.676 | -1.33 | -0.161 | -1.081 | 0.3733 | 0.24052 | 0.2181 | 1.8179 | 0.5929 | 2.08 | 0.97463 | 1.1619 | 9.664 | 3.1508 | -3.3321 | -4.4898 | -4.4005 | 4.3167 | -2.4073
246.2 | 1.753 | -1.753 | -1.273 | -0.491 | -1.018 | 0.4113 | 0.16352 | 0.2751 | 1.4879 | 0.6559 | 2.2918 | 0.66261 | 1.4656 | 7.9097 | 3.4856 | -3.1203 | -4.8019 | -4.0968 | 2.5624 | -2.0725
246.25 | 1.874 | -1.678 | -1.13 | -0.878 | -0.913 | 0.5323 | 0.23852 | 0.4181 | 1.1009 | 0.7609 | 2.966 | 0.96652 | 2.2274 | 5.8523 | 4.0436 | -2.4461 | -4.4979 | -3.335 | 0.50503 | -1.5145
246.3 | 2.12 | -1.464 | -0.926 | -1.205 | -0.758 | 0.7783 | 0.45252 | 0.6221 | 0.77387 | 0.9159 | 4.3367 | 1.8337 | 3.3142 | 4.114 | 4.8673 | -1.0754 | -3.6308 | -2.2482 | -1.2333 | -0.69085
246.35 | 2.501 | -1.146 | -0.609 | -1.434 | -0.476 | 1.1593 | 0.77052 | 0.9391 | 0.54487 | 1.1979 | 6.4596 | 3.1223 | 5.003 | 2.8966 | 6.3659 | 1.0475 | -2.3422 | -0.55939 | -2.4507 | 0.80776
246.4 | 2.931 | -0.742 | -0.296 | -1.601 | -0.054 | 1.5893 | 1.1745 | 1.2521 | 0.37787 | 1.6199 | 8.8556 | 4.7594 | 6.6705 | 2.0088 | 8.6085 | 3.4435 | -0.70508 | 1.1081 | -3.3385 | 3.0504
246.45 | 3.417 | -0.329 | 0.001 | -1.697 | 0.532 | 2.0753 | 1.5875 | 1.5491 | 0.28187 | 2.2059 | 11.5636 | 6.4329 | 8.2528 | 1.4984 | 11.7226 | 6.1515 | 0.96848 | 2.6904 | -3.8489 | 6.1645
246.5 | 3.598 | 0.153 | 0.309 | -1.709 | 0.492 | 2.2563 | 2.0695 | 1.8571 | 0.26987 | 2.1659 | 12.5721 | 8.3861 | 9.8937 | 1.4346 | 11.5101 | 7.16 | 2.9216 | 4.3313 | -3.9126 | 5.9519
246.55 | 3.193 | 0.666 | 0.448 | -1.653 | -0.054 | 1.8513 | 2.5825 | 1.9961 | 0.32587 | 1.6199 | 10.3155 | 10.4649 | 10.6342 | 1.7324 | 8.6085 | 4.9034 | 5.0004 | 5.0718 | -3.6149 | 3.0504
246.6 | 2.751 | 1.065 | 0.44 | -1.5 | -0.434 | 1.4093 | 2.9815 | 1.9881 | 0.47887 | 1.2399 | 7.8526 | 12.0817 | 10.5916 | 2.5457 | 6.5891 | 2.4405 | 6.6172 | 5.0292 | -2.8016 | 1.031
246.65 | 2.42 | 1.1 | 0.194 | -1.269 | -0.733 | 1.0783 | 3.0165 | 1.7421 | 0.70987 | 0.9409 | 6.0083 | 12.2235 | 9.281 | 3.7737 | 5.0002 | 0.5962 | 6.7591 | 3.7186 | -1.5736 | -0.55799
246.7 | 2.119 | 0.776 | -0.2 | -0.962 | -0.937 | 0.7773 | 2.6925 | 1.3481 | 1.0169 | 0.7369 | 4.3311 | 10.9106 | 7.182 | 5.4058 | 3.9161 | -1.081 | 5.4462 | 1.6196 | 0.058477 | -1.6421
246.75 | 1.877 | -0.01 | -0.56 | -0.602 | -1.078 | 0.5353 | 1.9065 | 0.9881 | 1.3769 | 0.5959 | 2.9827 | 7.7256 | 5.2641 | 7.3196 | 3.1668 | -2.4294 | 2.2611 | -0.29834 | 1.9723 | -2.3914
246.8 | 1.734 | -0.62 | -0.862 | -0.235 | -1.141 | 0.3923 | 1.2965 | 0.6861 | 1.7439 | 0.5329 | 2.1859 | 5.2538 | 3.6552 | 9.2706 | 2.832 | -3.2262 | -0.21071 | -1.9072 | 3.9233 | -2.7262
246.85 | 1.663 | -1.114 | -1.072 | 0.006 | -1.167 | 0.3213 | 0.80252 | 0.4761 | 1.9849 | 0.5069 | 1.7903 | 3.252 | 2.5364 | 10.5518 | 2.6938 | -3.6218 | -2.2125 | -3.026 | 5.2045 | -2.8644
246.9 | 1.644 | -1.469 | -1.224 | 0.008 | -1.163 | 0.3023 | 0.44752 | 0.3241 | 1.9869 | 0.5109 | 1.6844 | 1.8134 | 1.7266 | 10.5624 | 2.7151 | -3.7277 | -3.651 | -3.8358 | 5.2151 | -2.8431
246.95 | 1.672 | -1.652 | -1.312 | -0.125 | -1.12 | 0.3303 | 0.26452 | 0.2361 | 1.8539 | 0.5539 | 1.8404 | 1.0719 | 1.2578 | 9.8554 | 2.9436 | -3.5717 | -4.3926 | -4.3046 | 4.5081 | -2.6146
247 | 1.721 | -1.696 | -1.318 | -0.492 | -1.042 | 0.3793 | 0.22052 | 0.2301 | 1.4869 | 0.6319 | 2.1135 | 0.89358 | 1.2258 | 7.9043 | 3.3581 | -3.2986 | -4.5709 | -4.3366 | 2.557 | -2.2001
247.05 | 1.878 | -1.585 | -1.183 | -0.851 | -0.899 | 0.5363 | 0.33152 | 0.3651 | 1.1279 | 0.7749 | 2.9883 | 1.3434 | 1.9451 | 5.9959 | 4.118 | -2.4238 | -4.1211 | -3.6174 | 0.64856 | -1.4401
247.1 | 2.168 | -1.361 | -0.934 | -1.169 | -0.707 | 0.8263 | 0.55552 | 0.6141 | 0.80987 | 0.9669 | 4.6042 | 2.2511 | 3.2716 | 4.3053 | 5.1383 | -0.80794 | -3.2134 | -2.2908 | -1.042 | -0.41982
247.15 | 2.554 | -1.13 | -0.591 | -1.411 | -0.393 | 1.2123 | 0.78652 | 0.9571 | 0.56787 | 1.2809 | 6.7549 | 3.1871 | 5.0989 | 3.0188 | 6.807 | 1.3429 | -2.2773 | -0.46349 | -2.3285 | 1.2488
247.2 | 2.966 | -0.78 | -0.271 | -1.607 | 0.016 | 1.6243 | 1.1365 | 1.2771 | 0.37187 | 1.6899 | 9.0506 | 4.6054 | 6.8037 | 1.9769 | 8.9805 | 3.6385 | -0.85907 | 1.2413 | -3.3704 | 3.4223
247.25 | 3.451 | -0.352 | 0.043 | -1.717 | 0.505 | 2.1093 | 1.5645 | 1.5911 | 0.26187 | 2.1789 | 11.753 | 6.3397 | 8.4766 | 1.3921 | 11.5791 | 6.3409 | 0.87528 | 2.9141 | -3.9552 | 6.021
247.3 | 3.647 | 0.12 | 0.332 | -1.73 | 0.445 | 2.3053 | 2.0365 | 1.8801 | 0.24887 | 2.1189 | 12.8451 | 8.2524 | 10.0162 | 1.323 | 11.2603 | 7.433 | 2.7879 | 4.4538 | -4.0243 | 5.7021
247.35 | 3.251 | 0.603 | 0.512 | -1.666 | -0.043 | 1.9093 | 2.5195 | 2.0601 | 0.31287 | 1.6309 | 10.6386 | 10.2096 | 10.9752 | 1.6632 | 8.667 | 5.2265 | 4.7451 | 5.4127 | -3.6841 | 3.1088
247.4 | 2.785 | 1.041 | 0.528 | -1.501 | -0.436 | 1.4433 | 2.9575 | 2.0761 | 0.47787 | 1.2379 | 8.0421 | 11.9845 | 11.0604 | 2.5404 | 6.5785 | 2.63 | 6.52 | 5.498 | -2.8069 | 1.0203
247.45 | 2.42 | 1.1 | 0.267 | -1.3 | -0.744 | 1.0783 | 3.0165 | 1.8151 | 0.67887 | 0.9299 | 6.0083 | 12.2235 | 9.6699 | 3.6089 | 4.9417 | 0.5962 | 6.7591 | 4.1075 | -1.7384 | -0.61645
247.5 | 2.079 | 0.708 | -0.245 | -0.939 | -0.957 | 0.7373 | 2.6245 | 1.3031 | 1.0399 | 0.7169 | 4.1082 | 10.6351 | 6.9423 | 5.528 | 3.8098 | -1.3038 | 5.1706 | 1.3798 | 0.18075 | -1.7484
247.55 | 1.839 | 0.002 | -0.693 | -0.566 | -1.101 | 0.4973 | 1.9185 | 0.8551 | 1.4129 | 0.5729 | 2.771 | 7.7742 | 4.5555 | 7.511 | 3.0445 | -2.6411 | 2.3098 | -1.0069 | 2.1637 | -2.5136
247.6 | 1.714 | -0.611 | -0.973 | -0.208 | -1.198 | 0.3723 | 1.3055 | 0.5751 | 1.7709 | 0.4759 | 2.0745 | 5.2902 | 3.0638 | 9.4141 | 2.5291 | -3.3376 | -0.17424 | -2.4986 | 4.0668 | -3.0291
247.65 | 1.692 | -1.087 | -1.123 | -0.044 | -1.226 | 0.3503 | 0.82952 | 0.4251 | 1.9349 | 0.4479 | 1.9519 | 3.3614 | 2.2647 | 10.286 | 2.3803 | -3.4602 | -2.1031 | -3.2977 | 4.9387 | -3.1779
247.7 | 1.667 | -1.457 | -1.258 | -0.014 | -1.21 | 0.3253 | 0.45952 | 0.2901 | 1.9649 | 0.4639 | 1.8126 | 1.8621 | 1.5455 | 10.4454 | 2.4653 | -3.5995 | -3.6024 | -4.0169 | 5.0981 | -3.0929
247.75 | 1.704 | -1.682 | -1.302 | -0.173 | -1.172 | 0.3623 | 0.23452 | 0.2461 | 1.8059 | 0.5019 | 2.0187 | 0.95031 | 1.3111 | 9.6002 | 2.6672 | -3.3933 | -4.5142 | -4.2513 | 4.2529 | -2.8909
247.8 | 1.749 | -1.725 | -1.245 | -0.523 | -1.08 | 0.4073 | 0.19152 | 0.3031 | 1.4559 | 0.5939 | 2.2695 | 0.77607 | 1.6148 | 7.7395 | 3.1561 | -3.1426 | -4.6884 | -3.9477 | 2.3922 | -2.402
247.85 | 1.874 | -1.585 | -1.121 | -0.869 | -0.924 | 0.5323 | 0.33152 | 0.4271 | 1.1099 | 0.7499 | 2.966 | 1.3434 | 2.2754 | 5.9002 | 3.9851 | -2.4461 | -4.1211 | -3.2871 | 0.55287 | -1.573
247.9 | 2.147 | -1.378 | -0.926 | -1.16 | -0.721 | 0.8053 | 0.53852 | 0.6221 | 0.81887 | 0.9529 | 4.4871 | 2.1822 | 3.3142 | 4.3532 | 5.0639 | -0.92495 | -3.2823 | -2.2482 | -0.99411 | -0.49422
247.95 | 2.524 | -1.128 | -0.611 | -1.422 | -0.395 | 1.1823 | 0.78852 | 0.9371 | 0.55687 | 1.2789 | 6.5878 | 3.1952 | 4.9924 | 2.9604 | 6.7964 | 1.1757 | -2.2692 | -0.57004 | -2.3869 | 1.2382
248 | 2.898 | -0.791 | -0.296 | -1.606 | 0.045 | 1.5563 | 1.1255 | 1.2521 | 0.37287 | 1.7189 | 8.6717 | 4.5608 | 6.6705 | 1.9822 | 9.1346 | 3.2596 | -0.90364 | 1.1081 | -3.3651 | 3.5765
248.05 | 3.395 | -0.37 | 0.01 | -1.694 | 0.54 | 2.0533 | 1.5465 | 1.5581 | 0.28487 | 2.2139 | 11.441 | 6.2668 | 8.3008 | 1.5144 | 11.7651 | 6.0289 | 0.80234 | 2.7383 | -3.8329 | 6.207
248.1 | 3.63 | 0.082 | 0.323 | -1.741 | 0.402 | 2.2883 | 1.9985 | 1.8711 | 0.23787 | 2.0759 | 12.7504 | 8.0984 | 9.9683 | 1.2645 | 11.0318 | 7.3383 | 2.6339 | 4.4058 | -4.0828 | 5.4736
248.15 | 3.237 | 0.579 | 0.504 | -1.689 | -0.069 | 1.8953 | 2.4955 | 2.0521 | 0.28987 | 1.6049 | 10.5606 | 10.1123 | 10.9325 | 1.541 | 8.5288 | 5.1485 | 4.6479 | 5.3701 | -3.8063 | 2.9706
248.2 | 2.794 | 1.001 | 0.506 | -1.451 | -0.428 | 1.4523 | 2.9175 | 2.0541 | 0.52787 | 1.2459 | 8.0922 | 11.8224 | 10.9432 | 2.8062 | 6.621 | 2.6801 | 6.3579 | 5.3808 | -2.5411 | 1.0628
248.25 | 2.432 | 1.095 | 0.196 | -1.23 | -0.734 | 1.0903 | 3.0115 | 1.7441 | 0.74887 | 0.9399 | 6.0752 | 12.2033 | 9.2917 | 3.9811 | 4.9948 | 0.66307 | 6.7388 | 3.7292 | -1.3662 | -0.56331
248.3 | 2.104 | 0.796 | -0.262 | -0.93 | -0.967 | 0.7623 | 2.7125 | 1.2861 | 1.0489 | 0.7069 | 4.2475 | 10.9917 | 6.8517 | 5.5759 | 3.7566 | -1.1645 | 5.5272 | 1.2893 | 0.22859 | -1.8015
248.35 | 1.853 | 0.036 | -0.669 | -0.585 | -1.092 | 0.5113 | 1.9525 | 0.8791 | 1.3939 | 0.5819 | 2.849 | 7.912 | 4.6834 | 7.4099 | 3.0924 | -2.5631 | 2.4475 | -0.87904 | 2.0626 | -2.4658
248.4 | 1.726 | -0.592 | -0.953 | -0.239 | -1.161 | 0.3843 | 1.3245 | 0.5951 | 1.7399 | 0.5129 | 2.1413 | 5.3672 | 3.1704 | 9.2493 | 2.7257 | -3.2708 | -0.097253 | -2.392 | 3.902 | -2.8325
248.45 | 1.653 | -1.108 | -1.119 | -0.026 | -1.198 | 0.3113 | 0.80852 | 0.4291 | 1.9529 | 0.4759 | 1.7346 | 3.2763 | 2.286 | 10.3816 | 2.5291 | -3.6775 | -2.1882 | -3.2764 | 5.0343 | -3.0291
248.5 | 1.644 | -1.466 | -1.234 | 0.004 | -1.216 | 0.3023 | 0.45052 | 0.3141 | 1.9829 | 0.4579 | 1.6844 | 1.8256 | 1.6734 | 10.5411 | 2.4334 | -3.7277 | -3.6389 | -3.8891 | 5.1938 | -3.1247
248.55 | 1.702 | -1.683 | -1.305 | -0.144 | -1.194 | 0.3603 | 0.23352 | 0.2431 | 1.8349 | 0.4799 | 2.0076 | 0.94626 | 1.2951 | 9.7543 | 2.5503 | -3.4045 | -4.5182 | -4.2673 | 4.407 | -3.0078
248.6 | 1.76 | -1.745 | -1.28 | -0.524 | -1.121 | 0.4183 | 0.17152 | 0.2681 | 1.4549 | 0.5529 | 2.3308 | 0.69503 | 1.4283 | 7.7342 | 2.9382 | -3.0813 | -4.7694 | -4.1341 | 2.3869 | -2.6199
248.65 | 1.874 | -1.627 | -1.138 | -0.882 | -0.99 | 0.5323 | 0.28952 | 0.4101 | 1.0969 | 0.6839 | 2.966 | 1.1732 | 2.1848 | 5.8311 | 3.6344 | -2.4461 | -4.2913 | -3.3776 | 0.48377 | -1.9237
248.7 | 2.133 | -1.384 | -0.919 | -1.184 | -0.769 | 0.7913 | 0.53252 | 0.6291 | 0.79487 | 0.9049 | 4.4091 | 2.1579 | 3.3515 | 4.2256 | 4.8088 | -1.003 | -3.3066 | -2.2109 | -1.1217 | -0.7493
248.75 | 2.485 | -1.138 | -0.57 | -1.395 | -0.437 | 1.1433 | 0.77852 | 0.9781 | 0.58387 | 1.2369 | 6.3705 | 3.1547 | 5.2108 | 3.1039 | 6.5732 | 0.95838 | -2.3098 | -0.35161 | -2.2434 | 1.015
248.8 | 2.874 | -0.81 | -0.296 | -1.661 | 0.007 | 1.5323 | 1.1065 | 1.2521 | 0.31787 | 1.6809 | 8.538 | 4.4838 | 6.6705 | 1.6898 | 8.9327 | 3.1259 | -0.98063 | 1.1081 | -3.6575 | 3.3745
248.85 | 3.376 | -0.394 | -0.007 | -1.762 | 0.467 | 2.0343 | 1.5225 | 1.5411 | 0.21687 | 2.1409 | 11.3351 | 6.1695 | 8.2102 | 1.1529 | 11.3772 | 5.923 | 0.70508 | 2.6478 | -4.1944 | 5.819
248.9 | 3.628 | 0.084 | 0.308 | -1.729 | 0.355 | 2.2863 | 2.0005 | 1.8561 | 0.24987 | 2.0289 | 12.7393 | 8.1065 | 9.8884 | 1.3283 | 10.782 | 7.3272 | 2.642 | 4.3259 | -4.019 | 5.2239
248.95 | 3.225 | 0.597 | 0.502 | -1.7 | -0.048 | 1.8833 | 2.5135 | 2.0501 | 0.27887 | 1.6259 | 10.4938 | 10.1853 | 10.9219 | 1.4825 | 8.6404 | 5.0817 | 4.7208 | 5.3595 | -3.8648 | 3.0822
249 | 2.786 | 1.032 | 0.546 | -1.504 | -0.394 | 1.4443 | 2.9485 | 2.0941 | 0.47487 | 1.2799 | 8.0477 | 11.948 | 11.1563 | 2.5244 | 6.8017 | 2.6356 | 6.4835 | 5.5939 | -2.8228 | 1.2435
249.05 | 2.429 | 1.099 | 0.262 | -1.254 | -0.678 | 1.0873 | 3.0155 | 1.8101 | 0.72487 | 0.9959 | 6.0584 | 12.2195 | 9.6433 | 3.8535 | 5.2924 | 0.64635 | 6.755 | 4.0809 | -1.4938 | -0.26571
249.1 | 2.104 | 0.818 | -0.228 | -0.913 | -0.89 | 0.7623 | 2.7345 | 1.3201 | 1.0659 | 0.7839 | 4.2475 | 11.0808 | 7.0328 | 5.6663 | 4.1658 | -1.1645 | 5.6163 | 1.4704 | 0.31897 | -1.3923
249.15 | 1.862 | 0.062 | -0.655 | -0.582 | -1.044 | 0.5203 | 1.9785 | 0.8931 | 1.3969 | 0.6299 | 2.8991 | 8.0174 | 4.758 | 7.4259 | 3.3474 | -2.513 | 2.5529 | -0.80445 | 2.0786 | -2.2107
249.2 | 1.717 | -0.571 | -0.947 | -0.237 | -1.147 | 0.3753 | 1.3455 | 0.6011 | 1.7419 | 0.5269 | 2.0912 | 5.4523 | 3.2023 | 9.2599 | 2.8001 | -3.3209 | -0.012157 | -2.3601 | 3.9126 | -2.7581
249.25 | 1.694 | -1.076 | -1.099 | -0.007 | -1.204 | 0.3523 | 0.84052 | 0.4491 | 1.9719 | 0.4699 | 1.963 | 3.4059 | 2.3926 | 10.4827 | 2.4972 | -3.4491 | -2.0585 | -3.1699 | 5.1354 | -3.061
249.3 | 1.665 | -1.449 | -1.233 | 0.008 | -1.225 | 0.3233 | 0.46752 | 0.3151 | 1.9869 | 0.4489 | 1.8014 | 1.8945 | 1.6787 | 10.5624 | 2.3856 | -3.6107 | -3.57 | -3.8837 | 5.2151 | -3.1726
249.35 | 1.72 | -1.669 | -1.293 | -0.131 | -1.187 | 0.3783 | 0.24752 | 0.2551 | 1.8479 | 0.4869 | 2.1079 | 1.003 | 1.359 | 9.8235 | 2.5875 | -3.3042 | -4.4615 | -4.2034 | 4.4762 | -2.9706
249.4 | 1.777 | -1.726 | -1.272 | -0.51 | -1.097 | 0.4353 | 0.19052 | 0.2761 | 1.4689 | 0.5769 | 2.4255 | 0.77202 | 1.4709 | 7.8087 | 3.0658 | -2.9866 | -4.6924 | -4.0915 | 2.4614 | -2.4924
249.45 | 1.889 | -1.615 | -1.179 | -0.921 | -0.964 | 0.5473 | 0.30152 | 0.3691 | 1.0579 | 0.7099 | 3.0496 | 1.2218 | 1.9664 | 5.6237 | 3.7726 | -2.3625 | -4.2427 | -3.5961 | 0.27644 | -1.7856
249.5 | 2.13 | -1.392 | -0.965 | -1.225 | -0.785 | 0.7883 | 0.52452 | 0.5831 | 0.75387 | 0.8889 | 4.3924 | 2.1255 | 3.1065 | 4.0076 | 4.7238 | -1.0197 | -3.339 | -2.456 | -1.3397 | -0.83433
249.55 | 2.496 | -1.133 | -0.56 | -1.428 | -0.46 | 1.1543 | 0.78352 | 0.9881 | 0.55087 | 1.2139 | 6.4318 | 3.175 | 5.2641 | 2.9285 | 6.4509 | 1.0197 | -2.2895 | -0.29834 | -2.4188 | 0.89279
249.6 | 2.875 | -0.775 | -0.269 | -1.612 | -0.051 | 1.5333 | 1.1415 | 1.2791 | 0.36687 | 1.6229 | 8.5436 | 4.6257 | 6.8144 | 1.9503 | 8.6244 | 3.1315 | -0.83881 | 1.252 | -3.397 | 3.0663
249.65 | 3.344 | -0.36 | 0.004 | -1.709 | 0.33 | 2.0023 | 1.5565 | 1.5521 | 0.26987 | 2.0039 | 11.1568 | 6.3073 | 8.2688 | 1.4346 | 10.6492 | 5.7447 | 0.84286 | 2.7064 | -3.9126 | 5.091
249.7 | 3.587 | 0.086 | 0.306 | -1.719 | 0.434 | 2.2453 | 2.0025 | 1.8541 | 0.25987 | 2.1079 | 12.5108 | 8.1146 | 9.8777 | 1.3815 | 11.2018 | 7.0987 | 2.6501 | 4.3153 | -3.9658 | 5.6437
249.75 | 3.274 | 0.58 | 0.514 | -1.645 | 0.11 | 1.9323 | 2.4965 | 2.0621 | 0.33387 | 1.7839 | 10.7668 | 10.1164 | 10.9858 | 1.7749 | 9.48 | 5.3547 | 4.6519 | 5.4234 | -3.5724 | 3.9219
249.8 | 2.816 | 0.988 | 0.545 | -1.426 | -0.286 | 1.4743 | 2.9045 | 2.0931 | 0.55287 | 1.3879 | 8.2148 | 11.7697 | 11.151 | 2.9391 | 7.3756 | 2.8027 | 6.3052 | 5.5885 | -2.4082 | 1.8175
249.85 | 2.443 | 1.093 | 0.284 | -1.202 | -0.618 | 1.1013 | 3.0095 | 1.8321 | 0.77687 | 1.0559 | 6.1365 | 12.1952 | 9.7605 | 4.1299 | 5.6113 | 0.72436 | 6.7307 | 4.1981 | -1.2174 | 0.053142
249.9 | 2.1 | 0.814 | -0.17 | -0.9 | -0.873 | 0.7583 | 2.7305 | 1.3781 | 1.0789 | 0.8009 | 4.2253 | 11.0646 | 7.3418 | 5.7354 | 4.2562 | -1.1868 | 5.6001 | 1.7794 | 0.38808 | -1.302
249.95 | 1.848 | 0.037 | -0.593 | -0.573 | -1.036 | 0.5063 | 1.9535 | 0.9551 | 1.4059 | 0.6379 | 2.8211 | 7.916 | 5.0883 | 7.4737 | 3.39 | -2.591 | 2.4516 | -0.47415 | 2.1264 | -2.1682
250 | 1.707 | -0.623 | -0.936 | -0.263 | -1.13 | 0.3653 | 1.2935 | 0.6121 | 1.7159 | 0.5439 | 2.0355 | 5.2416 | 3.2609 | 9.1217 | 2.8904 | -3.3766 | -0.22287 | -2.3015 | 3.7744 | -2.6677
250.05 | 1.656 | -1.125 | -1.123 | -0.051 | -1.153 | 0.3143 | 0.79152 | 0.4251 | 1.9279 | 0.5209 | 1.7513 | 3.2074 | 2.2647 | 10.2487 | 2.7682 | -3.6608 | -2.2571 | -3.2977 | 4.9014 | -2.79
250.1 | 1.633 | -1.452 | -1.278 | -0.026 | -1.173 | 0.2913 | 0.46452 | 0.2701 | 1.9529 | 0.5009 | 1.6231 | 1.8823 | 1.4389 | 10.3816 | 2.6619 | -3.789 | -3.5821 | -4.1235 | 5.0343 | -2.8962
250.15 | 1.699 | -1.673 | -1.361 | -0.154 | -1.166 | 0.3573 | 0.24352 | 0.1871 | 1.8249 | 0.5079 | 1.9909 | 0.98678 | 0.99676 | 9.7012 | 2.6991 | -3.4212 | -4.4777 | -4.5657 | 4.3539 | -2.859
250.2 | 1.733 | -1.76 | -1.333 | -0.495 | -1.114 | 0.3913 | 0.15652 | 0.2151 | 1.4839 | 0.5599 | 2.1803 | 0.63424 | 1.1459 | 7.8884 | 2.9754 | -3.2318 | -4.8302 | -4.4165 | 2.5411 | -2.5827
250.25 | 1.905 | -1.666 | -1.158 | -0.875 | -1.029 | 0.5633 | 0.25052 | 0.3901 | 1.1039 | 0.6449 | 3.1387 | 1.0151 | 2.0782 | 5.8683 | 3.4272 | -2.2734 | -4.4493 | -3.4842 | 0.52098 | -2.131
250.3 | 2.163 | -1.389 | -0.913 | -1.205 | -0.85 | 0.8213 | 0.52752 | 0.6351 | 0.77387 | 0.8239 | 4.5763 | 2.1376 | 3.3835 | 4.114 | 4.3784 | -0.8358 | -3.3269 | -2.1789 | -1.2333 | -1.1798
250.35 | 2.533 | -1.085 | -0.579 | -1.415 | -0.561 | 1.1913 | 0.83152 | 0.9691 | 0.56387 | 1.1129 | 6.6379 | 3.3695 | 5.1629 | 2.9976 | 5.9142 | 1.2258 | -2.095 | -0.39956 | -2.3497 | 0.35605
250.4 | 2.924 | -0.756 | -0.305 | -1.618 | -0.169 | 1.5823 | 1.1605 | 1.2431 | 0.36087 | 1.5049 | 8.8166 | 4.7027 | 6.6226 | 1.9184 | 7.9974 | 3.4045 | -0.76181 | 1.0602 | -3.4289 | 2.4392
250.45 | 3.398 | -0.343 | -0.048 | -1.687 | 0.282 | 2.0563 | 1.5735 | 1.5001 | 0.29187 | 1.9559 | 11.4577 | 6.3762 | 7.9918 | 1.5516 | 10.3941 | 6.0456 | 0.91174 | 2.4293 | -3.7957 | 4.8359
250.5 | 3.618 | 0.122 | 0.26 | -1.686 | 0.43 | 2.2763 | 2.0385 | 1.8081 | 0.29287 | 2.1039 | 12.6836 | 8.2605 | 9.6326 | 1.5569 | 11.1806 | 7.2715 | 2.796 | 4.0702 | -3.7904 | 5.6224
250.55 | 3.23 | 0.616 | 0.468 | -1.668 | 0.057 | 1.8883 | 2.5325 | 2.0161 | 0.31087 | 1.7309 | 10.5216 | 10.2623 | 10.7408 | 1.6526 | 9.1984 | 5.1095 | 4.7978 | 5.1783 | -3.6947 | 3.6402
250.6 | 2.758 | 1.015 | 0.527 | -1.468 | -0.265 | 1.4163 | 2.9315 | 2.0751 | 0.51087 | 1.4089 | 7.8916 | 11.8791 | 11.0551 | 2.7158 | 7.4872 | 2.4795 | 6.4146 | 5.4927 | -2.6315 | 1.9291
250.65 | 2.383 | 1.096 | 0.231 | -1.225 | -0.574 | 1.0413 | 3.0125 | 1.7791 | 0.75387 | 1.0999 | 5.8021 | 12.2073 | 9.4781 | 4.0076 | 5.8451 | 0.39004 | 6.7429 | 3.9157 | -1.3397 | 0.28697
250.7 | 2.087 | 0.856 | -0.22 | -0.912 | -0.812 | 0.7453 | 2.7725 | 1.3281 | 1.0669 | 0.8619 | 4.1528 | 11.2348 | 7.0754 | 5.6716 | 4.5803 | -1.2593 | 5.7703 | 1.513 | 0.32428 | -0.97781
250.75 | 1.84 | 0.023 | -0.588 | -0.582 | -0.969 | 0.4983 | 1.9395 | 0.9601 | 1.3969 | 0.7049 | 2.7765 | 7.8593 | 5.1149 | 7.4259 | 3.746 | -2.6356 | 2.3949 | -0.44751 | 2.0786 | -1.8121
250.8 | 1.693 | -0.662 | -0.89 | -0.239 | -1.073 | 0.3513 | 1.2545 | 0.6581 | 1.7399 | 0.6009 | 1.9575 | 5.0836 | 3.506 | 9.2493 | 3.1933 | -3.4546 | -0.38091 | -2.0564 | 3.902 | -2.3648
250.85 | 1.675 | -1.157 | -1.099 | 0.002 | -1.092 | 0.3333 | 0.75952 | 0.4491 | 1.9809 | 0.5819 | 1.8572 | 3.0777 | 2.3926 | 10.5305 | 3.0924 | -3.5549 | -2.3867 | -3.1699 | 5.1832 | -2.4658
250.9 | 1.66 | -1.499 | -1.242 | 0.016 | -1.1 | 0.3183 | 0.41752 | 0.3061 | 1.9949 | 0.5739 | 1.7736 | 1.6919 | 1.6307 | 10.6049 | 3.0498 | -3.6385 | -3.7726 | -3.9317 | 5.2576 | -2.5083
250.95 | 1.681 | -1.727 | -1.345 | -0.146 | -1.1 | 0.3393 | 0.18952 | 0.2031 | 1.8329 | 0.5739 | 1.8906 | 0.76797 | 1.082 | 9.7437 | 3.0498 | -3.5215 | -4.6965 | -4.4804 | 4.3964 | -2.5083
251 | 1.726 | -1.775 | -1.314 | -0.581 | -1.075 | 0.3843 | 0.14152 | 0.2341 | 1.3979 | 0.5989 | 2.1413 | 0.57346 | 1.2472 | 7.4312 | 3.1827 | -3.2708 | -4.891 | -4.3153 | 2.0839 | -2.3754
251.05 | 1.9 | -1.666 | -1.168 | -1.006 | -1.007 | 0.5583 | 0.25052 | 0.3801 | 0.97287 | 0.6669 | 3.1109 | 1.0151 | 2.025 | 5.1719 | 3.5441 | -2.3012 | -4.4493 | -3.5375 | -0.17543 | -2.0141
251.1 | 2.152 | -1.396 | -0.918 | -1.284 | -0.843 | 0.8103 | 0.52052 | 0.6301 | 0.69487 | 0.8309 | 4.515 | 2.1092 | 3.3568 | 3.694 | 4.4156 | -0.89709 | -3.3552 | -2.2056 | -1.6533 | -1.1426
251.15 | 2.531 | -1.086 | -0.537 | -1.456 | -0.554 | 1.1893 | 0.83052 | 1.0111 | 0.52287 | 1.1199 | 6.6268 | 3.3654 | 5.3866 | 2.7796 | 5.9514 | 1.2147 | -2.099 | -0.17581 | -2.5677 | 0.39325
251.2 | 2.955 | -0.732 | -0.268 | -1.633 | -0.195 | 1.6133 | 1.1845 | 1.2801 | 0.34587 | 1.4789 | 8.9893 | 4.7999 | 6.8197 | 1.8387 | 7.8592 | 3.5772 | -0.66456 | 1.2573 | -3.5086 | 2.301
251.25 | 3.476 | -0.284 | -0.003 | -1.729 | 0.326 | 2.1343 | 1.6325 | 1.5451 | 0.24987 | 1.9999 | 11.8923 | 6.6153 | 8.2315 | 1.3283 | 10.6279 | 6.4802 | 1.1508 | 2.6691 | -4.019 | 5.0697
251.3 | 3.626 | 0.203 | 0.283 | -1.742 | 0.581 | 2.2843 | 2.1195 | 1.8311 | 0.23687 | 2.2549 | 12.7281 | 8.5887 | 9.7552 | 1.2592 | 11.983 | 7.316 | 3.1242 | 4.1927 | -4.0881 | 6.4249
251.35 | 3.156 | 0.723 | 0.468 | -1.626 | 0.161 | 1.8143 | 2.6395 | 2.0161 | 0.35287 | 1.8349 | 10.1093 | 10.6959 | 10.7408 | 1.8759 | 9.7511 | 4.6972 | 5.2314 | 5.1783 | -3.4714 | 4.1929
251.4 | 2.738 | 1.072 | 0.498 | -1.429 | -0.399 | 1.3963 | 2.9885 | 2.0461 | 0.54987 | 1.2749 | 7.7802 | 12.1101 | 10.9006 | 2.9232 | 6.7751 | 2.3681 | 6.6456 | 5.3382 | -2.4241 | 1.217
251.45 | 2.397 | 1.1 | 0.222 | -1.23 | -0.688 | 1.0553 | 3.0165 | 1.7701 | 0.74887 | 0.9859 | 5.8801 | 12.2235 | 9.4302 | 3.9811 | 5.2393 | 0.46805 | 6.7591 | 3.8678 | -1.3662 | -0.31885
251.5 | 2.098 | 0.797 | -0.218 | -0.931 | -0.9 | 0.7563 | 2.7135 | 1.3301 | 1.0479 | 0.7739 | 4.2141 | 10.9957 | 7.0861 | 5.5706 | 4.1127 | -1.198 | 5.5313 | 1.5237 | 0.22328 | -1.4455
251.55 | 1.855 | 0.02 | -0.619 | -0.57 | -1.023 | 0.5133 | 1.9365 | 0.9291 | 1.4089 | 0.6509 | 2.8601 | 7.8472 | 4.9498 | 7.4897 | 3.459 | -2.552 | 2.3827 | -0.61266 | 2.1424 | -2.0991
251.6 | 1.716 | -0.624 | -0.939 | -0.238 | -1.104 | 0.3743 | 1.2925 | 0.6091 | 1.7409 | 0.5699 | 2.0856 | 5.2375 | 3.245 | 9.2546 | 3.0286 | -3.3265 | -0.22692 | -2.3175 | 3.9073 | -2.5296
251.65 | 1.692 | -1.143 | -1.112 | -0.019 | -1.159 | 0.3503 | 0.77352 | 0.4361 | 1.9599 | 0.5149 | 1.9519 | 3.1344 | 2.3233 | 10.4189 | 2.7363 | -3.4602 | -2.33 | -3.2391 | 5.0716 | -2.8218
251.7 | 1.662 | -1.519 | -1.237 | 0.01 | -1.182 | 0.3203 | 0.39752 | 0.3111 | 1.9889 | 0.4919 | 1.7847 | 1.6108 | 1.6574 | 10.573 | 2.6141 | -3.6274 | -3.8536 | -3.9051 | 5.2257 | -2.9441
251.75 | 1.687 | -1.747 | -1.31 | -0.157 | -1.186 | 0.3453 | 0.16952 | 0.2381 | 1.8219 | 0.4879 | 1.924 | 0.68692 | 1.2685 | 9.6852 | 2.5928 | -3.4881 | -4.7775 | -4.294 | 4.3379 | -2.9653
251.8 | 1.714 | -1.793 | -1.28 | -0.587 | -1.132 | 0.3723 | 0.12352 | 0.2681 | 1.3919 | 0.5419 | 2.0745 | 0.50052 | 1.4283 | 7.3993 | 2.8798 | -3.3376 | -4.9639 | -4.1341 | 2.052 | -2.6784
251.85 | 1.865 | -1.657 | -1.154 | -0.926 | -1.022 | 0.5233 | 0.25952 | 0.3941 | 1.0529 | 0.6519 | 2.9158 | 1.0516 | 2.0996 | 5.5972 | 3.4644 | -2.4963 | -4.4128 | -3.4629 | 0.24986 | -2.0938
251.9 | 2.119 | -1.401 | -0.93 | -1.175 | -0.844 | 0.7773 | 0.51552 | 0.6181 | 0.80387 | 0.8299 | 4.3311 | 2.089 | 3.2929 | 4.2734 | 4.4103 | -1.081 | -3.3755 | -2.2695 | -1.0739 | -1.1479
251.95 | 2.517 | -1.096 | -0.577 | -1.381 | -0.549 | 1.1753 | 0.82052 | 0.9711 | 0.59787 | 1.1249 | 6.5488 | 3.3249 | 5.1735 | 3.1783 | 5.978 | 1.1367 | -2.1396 | -0.38891 | -2.169 | 0.41982
252 | 2.958 | -0.769 | -0.256 | -1.559 | -0.094 | 1.6163 | 1.1475 | 1.2921 | 0.41987 | 1.5799 | 9.006 | 4.65 | 6.8836 | 2.2321 | 8.3959 | 3.5939 | -0.81449 | 1.3212 | -3.1152 | 2.8378
252.05 | 3.456 | -0.357 | 0.021 | -1.667 | 0.568 | 2.1143 | 1.5595 | 1.5691 | 0.31187 | 2.2419 | 11.7809 | 6.3195 | 8.3594 | 1.6579 | 11.9139 | 6.3688 | 0.85501 | 2.7969 | -3.6894 | 6.3558
252.1 | 3.59 | 0.129 | 0.301 | -1.704 | 0.432 | 2.2483 | 2.0455 | 1.8491 | 0.27487 | 2.1059 | 12.5275 | 8.2888 | 9.8511 | 1.4612 | 11.1912 | 7.1154 | 2.8244 | 4.2886 | -3.8861 | 5.6331
252.15 | 3.158 | 0.674 | 0.514 | -1.62 | -0.093 | 1.8163 | 2.5905 | 2.0621 | 0.35887 | 1.5809 | 10.1204 | 10.4973 | 10.9858 | 1.9078 | 8.4012 | 4.7083 | 5.0328 | 5.4234 | -3.4395 | 2.8431
252.2 | 2.752 | 1.076 | 0.498 | -1.487 | -0.43 | 1.4103 | 2.9925 | 2.0461 | 0.49187 | 1.2439 | 7.8582 | 12.1263 | 10.9006 | 2.6148 | 6.6104 | 2.4461 | 6.6618 | 5.3382 | -2.7325 | 1.0522
252.25 | 2.413 | 1.105 | 0.19 | -1.286 | -0.685 | 1.0713 | 3.0215 | 1.7381 | 0.69287 | 0.9889 | 5.9693 | 12.2438 | 9.2597 | 3.6834 | 5.2552 | 0.5572 | 6.7793 | 3.6973 | -1.6639 | -0.30291
252.3 | 2.127 | 0.886 | -0.268 | -0.983 | -0.883 | 0.7853 | 2.8025 | 1.2801 | 0.99587 | 0.7909 | 4.3757 | 11.3564 | 6.8197 | 5.2941 | 4.203 | -1.0364 | 5.8919 | 1.2573 | -0.053161 | -1.3551
252.35 | 1.894 | 0.06 | -0.688 | -0.624 | -1.014 | 0.5523 | 1.9765 | 0.8601 | 1.3549 | 0.6599 | 3.0774 | 8.0092 | 4.5822 | 7.2026 | 3.5069 | -2.3347 | 2.5448 | -0.98026 | 1.8553 | -2.0513
252.4 | 1.728 | -0.594 | -0.96 | -0.223 | -1.092 | 0.3863 | 1.3225 | 0.5881 | 1.7559 | 0.5819 | 2.1525 | 5.3591 | 3.1331 | 9.3344 | 3.0924 | -3.2596 | -0.10536 | -2.4293 | 3.9871 | -2.4658
252.45 | 1.673 | -1.12 | -1.13 | -0.007 | -1.139 | 0.3313 | 0.79652 | 0.4181 | 1.9719 | 0.5349 | 1.846 | 3.2277 | 2.2274 | 10.4827 | 2.8426 | -3.5661 | -2.2368 | -3.335 | 5.1354 | -2.7156
252.5 | 1.659 | -1.508 | -1.269 | 0.018 | -1.169 | 0.3173 | 0.40852 | 0.2791 | 1.9969 | 0.5049 | 1.768 | 1.6554 | 1.4869 | 10.6156 | 2.6832 | -3.6441 | -3.8091 | -4.0755 | 5.2683 | -2.875
252.55 | 1.692 | -1.713 | -1.347 | -0.104 | -1.177 | 0.3503 | 0.20352 | 0.2011 | 1.8749 | 0.4969 | 1.9519 | 0.8247 | 1.0713 | 9.967 | 2.6407 | -3.4602 | -4.6398 | -4.4911 | 4.6197 | -2.9175
252.6 | 1.749 | -1.769 | -1.301 | -0.532 | -1.126 | 0.4073 | 0.14752 | 0.2471 | 1.4469 | 0.5479 | 2.2695 | 0.59777 | 1.3164 | 7.6917 | 2.9117 | -3.1426 | -4.8667 | -4.246 | 2.3444 | -2.6465
252.65 | 1.875 | -1.647 | -1.146 | -0.919 | -1.008 | 0.5333 | 0.26952 | 0.4021 | 1.0599 | 0.6659 | 2.9716 | 1.0921 | 2.1422 | 5.6344 | 3.5388 | -2.4405 | -4.3723 | -3.4203 | 0.28707 | -2.0194
252.7 | 2.121 | -1.372 | -0.897 | -1.223 | -0.805 | 0.7793 | 0.54452 | 0.6511 | 0.75587 | 0.8689 | 4.3423 | 2.2065 | 3.4687 | 4.0183 | 4.6175 | -1.0698 | -3.258 | -2.0937 | -1.329 | -0.94061
252.75 | 2.506 | -1.066 | -0.58 | -1.425 | -0.493 | 1.1643 | 0.85052 | 0.9681 | 0.55387 | 1.1809 | 6.4875 | 3.4465 | 5.1575 | 2.9444 | 6.2756 | 1.0754 | -2.018 | -0.40489 | -2.4029 | 0.71742
252.8 | 2.925 | -0.753 | -0.302 | -1.608 | -0.06 | 1.5833 | 1.1635 | 1.2461 | 0.37087 | 1.6139 | 8.8222 | 4.7148 | 6.6386 | 1.9716 | 8.5766 | 3.4101 | -0.74966 | 1.0762 | -3.3757 | 3.0185
252.85 | 3.399 | -0.348 | -0.015 | -1.719 | 0.422 | 2.0573 | 1.5685 | 1.5331 | 0.25987 | 2.0959 | 11.4633 | 6.3559 | 8.1676 | 1.3815 | 11.1381 | 6.0512 | 0.89148 | 2.6051 | -3.9658 | 5.5799
252.9 | 3.597 | 0.104 | 0.325 | -1.714 | 0.499 | 2.2553 | 2.0205 | 1.8731 | 0.26487 | 2.1729 | 12.5665 | 8.1875 | 9.9789 | 1.4081 | 11.5473 | 7.1544 | 2.7231 | 4.4165 | -3.9392 | 5.9891
252.95 | 3.208 | 0.617 | 0.51 | -1.64 | -0.028 | 1.8663 | 2.5335 | 2.0581 | 0.33887 | 1.6459 | 10.399 | 10.2663 | 10.9645 | 1.8015 | 8.7467 | 4.9869 | 4.8019 | 5.4021 | -3.5458 | 3.1885
253 | 2.778 | 1.043 | 0.507 | -1.473 | -0.428 | 1.4363 | 2.9595 | 2.0551 | 0.50587 | 1.2459 | 8.0031 | 11.9926 | 10.9485 | 2.6892 | 6.621 | 2.591 | 6.5281 | 5.3861 | -2.6581 | 1.0628
253.05 | 2.412 | 1.104 | 0.205 | -1.282 | -0.705 | 1.0703 | 3.0205 | 1.7531 | 0.69687 | 0.9689 | 5.9637 | 12.2397 | 9.3396 | 3.7046 | 5.149 | 0.55163 | 6.7753 | 3.7772 | -1.6427 | -0.40919
253.1 | 2.102 | 0.839 | -0.247 | -0.981 | -0.908 | 0.7603 | 2.7555 | 1.3011 | 0.99787 | 0.7659 | 4.2364 | 11.1659 | 6.9316 | 5.3048 | 4.0702 | -1.1757 | 5.7014 | 1.3692 | -0.042529 | -1.488
253.15 | 1.858 | 0.084 | -0.652 | -0.634 | -1.049 | 0.5163 | 2.0005 | 0.8961 | 1.3449 | 0.6249 | 2.8768 | 8.1065 | 4.774 | 7.1495 | 3.3209 | -2.5353 | 2.642 | -0.78847 | 1.8022 | -2.2373
253.2 | 1.711 | -0.563 | -0.932 | -0.292 | -1.121 | 0.3693 | 1.3535 | 0.6161 | 1.6869 | 0.5529 | 2.0578 | 5.4847 | 3.2823 | 8.9676 | 2.9382 | -3.3543 | 0.020261 | -2.2802 | 3.6203 | -2.6199
253.25 | 1.682 | -1.107 | -1.12 | -0.044 | -1.169 | 0.3403 | 0.80952 | 0.4281 | 1.9349 | 0.5049 | 1.8962 | 3.2803 | 2.2807 | 10.286 | 2.6832 | -3.5159 | -2.1841 | -3.2817 | 4.9387 | -2.875
253.3 | 1.672 | -1.496 | -1.259 | 0.007 | -1.181 | 0.3303 | 0.42052 | 0.2891 | 1.9859 | 0.4929 | 1.8404 | 1.704 | 1.5402 | 10.5571 | 2.6194 | -3.5717 | -3.7604 | -4.0223 | 5.2098 | -2.9388
253.35 | 1.693 | -1.728 | -1.321 | -0.14 | -1.154 | 0.3513 | 0.18852 | 0.2271 | 1.8389 | 0.5199 | 1.9575 | 0.76391 | 1.2099 | 9.7756 | 2.7629 | -3.4546 | -4.7006 | -4.3526 | 4.4283 | -2.7953
253.4 | 1.743 | -1.758 | -1.284 | -0.574 | -1.091 | 0.4013 | 0.15852 | 0.2641 | 1.4049 | 0.5829 | 2.2361 | 0.64235 | 1.407 | 7.4684 | 3.0977 | -3.176 | -4.8221 | -4.1555 | 2.1211 | -2.4605
253.45 | 1.897 | -1.613 | -1.139 | -0.927 | -0.976 | 0.5553 | 0.30352 | 0.4091 | 1.0519 | 0.6979 | 3.0941 | 1.2299 | 2.1795 | 5.5918 | 3.7088 | -2.318 | -4.2345 | -3.383 | 0.24454 | -1.8493
253.5 | 2.147 | -1.379 | -0.888 | -1.192 | -0.803 | 0.8053 | 0.53752 | 0.6601 | 0.78687 | 0.8709 | 4.4871 | 2.1781 | 3.5167 | 4.1831 | 4.6282 | -0.92495 | -3.2863 | -2.0458 | -1.1642 | -0.92999
253.55 | 2.521 | -1.088 | -0.585 | -1.375 | -0.504 | 1.1793 | 0.82852 | 0.9631 | 0.60387 | 1.1699 | 6.5711 | 3.3573 | 5.1309 | 3.2102 | 6.2171 | 1.159 | -2.1071 | -0.43153 | -2.1371 | 0.65896
253.6 | 2.915 | -0.785 | -0.307 | -1.562 | -0.091 | 1.5733 | 1.1315 | 1.2411 | 0.41687 | 1.5829 | 8.7664 | 4.5851 | 6.6119 | 2.2161 | 8.4119 | 3.3543 | -0.87933 | 1.0495 | -3.1312 | 2.8537
253.65 | 3.407 | -0.357 | -0.014 | -1.689 | 0.315 | 2.0653 | 1.5595 | 1.5341 | 0.28987 | 1.9889 | 11.5079 | 6.3195 | 8.1729 | 1.541 | 10.5694 | 6.0958 | 0.85501 | 2.6105 | -3.8063 | 5.0113
253.7 | 3.55 | 0.134 | 0.297 | -1.701 | 0.561 | 2.2083 | 2.0505 | 1.8451 | 0.27787 | 2.2349 | 12.3047 | 8.3091 | 9.8298 | 1.4772 | 11.8767 | 6.8926 | 2.8446 | 4.2673 | -3.8701 | 6.3186
253.75 | 3.16 | 0.64 | 0.464 | -1.614 | 0.105 | 1.8183 | 2.5565 | 2.0121 | 0.36487 | 1.7789 | 10.1316 | 10.3595 | 10.7194 | 1.9397 | 9.4535 | 4.7195 | 4.8951 | 5.157 | -3.4076 | 3.8953
253.8 | 2.774 | 1.038 | 0.5 | -1.472 | -0.336 | 1.4323 | 2.9545 | 2.0481 | 0.50687 | 1.3379 | 7.9808 | 11.9723 | 10.9112 | 2.6946 | 7.1099 | 2.5687 | 6.5078 | 5.3488 | -2.6527 | 1.5517
253.85 | 2.417 | 1.104 | 0.246 | -1.277 | -0.678 | 1.0753 | 3.0205 | 1.7941 | 0.70187 | 0.9959 | 5.9916 | 12.2397 | 9.5581 | 3.7312 | 5.2924 | 0.57949 | 6.7753 | 3.9956 | -1.6161 | -0.26571
253.9 | 2.086 | 0.793 | -0.235 | -0.98 | -0.91 | 0.7443 | 2.7095 | 1.3131 | 0.99887 | 0.7639 | 4.1473 | 10.9795 | 6.9955 | 5.3101 | 4.0595 | -1.2648 | 5.515 | 1.4331 | -0.037213 | -1.4986
253.95 | 1.851 | 0.006 | -0.648 | -0.621 | -1.053 | 0.5093 | 1.9225 | 0.9001 | 1.3579 | 0.6209 | 2.8378 | 7.7904 | 4.7953 | 7.2186 | 3.2996 | -2.5743 | 2.326 | -0.76716 | 1.8713 | -2.2585
254 | 1.703 | -0.633 | -0.938 | -0.259 | -1.117 | 0.3613 | 1.2835 | 0.6101 | 1.7199 | 0.5569 | 2.0132 | 5.2011 | 3.2503 | 9.143 | 2.9595 | -3.3989 | -0.26339 | -2.3121 | 3.7957 | -2.5986
254.05 | 1.664 | -1.136 | -1.117 | -0.005 | -1.157 | 0.3223 | 0.78052 | 0.4311 | 1.9739 | 0.5169 | 1.7959 | 3.1628 | 2.2967 | 10.4933 | 2.7469 | -3.6162 | -2.3016 | -3.2658 | 5.146 | -2.8112
254.1 | 1.652 | -1.462 | -1.255 | 0.018 | -1.163 | 0.3103 | 0.45452 | 0.2931 | 1.9969 | 0.5109 | 1.729 | 1.8418 | 1.5615 | 10.6156 | 2.7151 | -3.6831 | -3.6227 | -4.001 | 5.2683 | -2.8431
254.15 | 1.667 | -1.667 | -1.325 | -0.095 | -1.133 | 0.3253 | 0.24952 | 0.2231 | 1.8839 | 0.5409 | 1.8126 | 1.0111 | 1.1886 | 10.0148 | 2.8745 | -3.5995 | -4.4534 | -4.3739 | 4.6675 | -2.6837
254.2 | 1.726 | -1.771 | -1.287 | -0.517 | -1.073 | 0.3843 | 0.14552 | 0.2611 | 1.4619 | 0.6009 | 2.1413 | 0.58967 | 1.391 | 7.7714 | 3.1933 | -3.2708 | -4.8748 | -4.1714 | 2.4241 | -2.3648
254.25 | 1.871 | -1.671 | -1.149 | -0.908 | -0.964 | 0.5293 | 0.24552 | 0.3991 | 1.0709 | 0.7099 | 2.9493 | 0.99489 | 2.1262 | 5.6928 | 3.7726 | -2.4628 | -4.4696 | -3.4362 | 0.34555 | -1.7856
254.3 | 2.128 | -1.45 | -0.928 | -1.218 | -0.786 | 0.7863 | 0.46652 | 0.6201 | 0.76087 | 0.8879 | 4.3813 | 1.8904 | 3.3036 | 4.0449 | 4.7185 | -1.0308 | -3.574 | -2.2589 | -1.3024 | -0.83964
254.35 | 2.53 | -1.167 | -0.589 | -1.375 | -0.521 | 1.1883 | 0.74952 | 0.9591 | 0.60387 | 1.1529 | 6.6212 | 3.0372 | 5.1096 | 3.2102 | 6.1268 | 1.2091 | -2.4273 | -0.45284 | -2.1371 | 0.56862
254.4 | 2.935 | -0.807 | -0.283 | -1.523 | -0.165 | 1.5933 | 1.1095 | 1.2651 | 0.45587 | 1.5089 | 8.8779 | 4.496 | 6.7398 | 2.4234 | 8.0186 | 3.4658 | -0.96848 | 1.1774 | -2.9239 | 2.4605
254.45 | 3.411 | -0.38 | 0.013 | -1.702 | 0.323 | 2.0693 | 1.5365 | 1.5611 | 0.27687 | 1.9969 | 11.5302 | 6.2263 | 8.3167 | 1.4719 | 10.612 | 6.1181 | 0.76181 | 2.7543 | -3.8754 | 5.0538
254.5 | 3.543 | 0.099 | 0.299 | -1.696 | 0.585 | 2.2013 | 2.0155 | 1.8471 | 0.28287 | 2.2589 | 12.2657 | 8.1673 | 9.8404 | 1.5038 | 12.0043 | 6.8536 | 2.7028 | 4.278 | -3.8435 | 6.4461
254.55 | 3.162 | 0.623 | 0.458 | -1.636 | 0.08 | 1.8203 | 2.5395 | 2.0061 | 0.34287 | 1.7539 | 10.1427 | 10.2906 | 10.6875 | 1.8227 | 9.3206 | 4.7306 | 4.8262 | 5.1251 | -3.5246 | 3.7625
254.6 | 2.772 | 1.055 | 0.515 | -1.462 | -0.357 | 1.4303 | 2.9715 | 2.0631 | 0.51687 | 1.3169 | 7.9696 | 12.0412 | 10.9912 | 2.7477 | 6.9983 | 2.5575 | 6.5767 | 5.4287 | -2.5996 | 1.4401
254.65 | 2.406 | 1.102 | 0.231 | -1.245 | -0.668 | 1.0643 | 3.0185 | 1.7791 | 0.73387 | 1.0059 | 5.9303 | 12.2316 | 9.4781 | 3.9013 | 5.3456 | 0.5182 | 6.7672 | 3.9157 | -1.446 | -0.21257
254.7 | 2.086 | 0.746 | -0.241 | -0.941 | -0.916 | 0.7443 | 2.6625 | 1.3071 | 1.0379 | 0.7579 | 4.1473 | 10.7891 | 6.9636 | 5.5174 | 4.0277 | -1.2648 | 5.3246 | 1.4011 | 0.17012 | -1.5305
254.75 | 1.84 | -0.021 | -0.64 | -0.587 | -1.089 | 0.4983 | 1.8955 | 0.9081 | 1.3919 | 0.5849 | 2.7765 | 7.681 | 4.8379 | 7.3993 | 3.1083 | -2.6356 | 2.2166 | -0.72454 | 2.052 | -2.4498
254.8 | 1.697 | -0.675 | -0.924 | -0.216 | -1.19 | 0.3553 | 1.2415 | 0.6241 | 1.7629 | 0.4839 | 1.9797 | 5.0309 | 3.3249 | 9.3716 | 2.5716 | -3.4324 | -0.43359 | -2.2376 | 4.0243 | -2.9866
254.85 | 1.657 | -1.155 | -1.113 | 0.007 | -1.21 | 0.3153 | 0.76152 | 0.4351 | 1.9859 | 0.4639 | 1.7569 | 3.0858 | 2.318 | 10.5571 | 2.4653 | -3.6552 | -2.3786 | -3.2444 | 5.2098 | -3.0929
254.9 | 1.642 | -1.456 | -1.255 | 0.074 | -1.176 | 0.3003 | 0.46052 | 0.2931 | 2.0529 | 0.4979 | 1.6733 | 1.8661 | 1.5615 | 10.9133 | 2.646 | -3.7388 | -3.5984 | -4.001 | 5.566 | -2.9122
254.95 | 1.657 | -1.659 | -1.337 | -0.179 | -1.132 | 0.3153 | 0.25752 | 0.2111 | 1.7999 | 0.5419 | 1.7569 | 1.0435 | 1.1246 | 9.5683 | 2.8798 | -3.6552 | -4.421 | -4.4378 | 4.221 | -2.6784
255 | 1.742 | -1.723 | -1.313 | -0.658 | -1.039 | 0.4003 | 0.19352 | 0.2351 | 1.3209 | 0.6349 | 2.2305 | 0.78417 | 1.2525 | 7.0219 | 3.374 | -3.1816 | -4.6803 | -4.3099 | 1.6746 | -2.1841
255.05 | 1.877 | -1.636 | -1.135 | -0.977 | -0.919 | 0.5353 | 0.28052 | 0.4131 | 1.0019 | 0.7549 | 2.9827 | 1.1367 | 2.2008 | 5.326 | 4.0117 | -2.4294 | -4.3277 | -3.3617 | -0.021264 | -1.5464
255.1 | 2.15 | -1.414 | -0.909 | -1.246 | -0.743 | 0.8083 | 0.50252 | 0.6391 | 0.73287 | 0.9309 | 4.5039 | 2.0363 | 3.4048 | 3.896 | 4.947 | -0.90824 | -3.4282 | -2.1576 | -1.4513 | -0.61113
255.15 | 2.535 | -1.132 | -0.603 | -1.41 | -0.486 | 1.1933 | 0.78452 | 0.9451 | 0.56887 | 1.1879 | 6.6491 | 3.179 | 5.035 | 3.0242 | 6.3128 | 1.237 | -2.2854 | -0.52742 | -2.3231 | 0.75462
255.2 | 2.953 | -0.784 | -0.293 | -1.599 | -0.083 | 1.6113 | 1.1325 | 1.2551 | 0.37987 | 1.5909 | 8.9782 | 4.5892 | 6.6865 | 2.0194 | 8.4544 | 3.5661 | -0.87528 | 1.1241 | -3.3279 | 2.8962
255.25 | 3.452 | -0.367 | -0.004 | -1.679 | 0.506 | 2.1103 | 1.5495 | 1.5441 | 0.29987 | 2.1799 | 11.7586 | 6.279 | 8.2262 | 1.5941 | 11.5845 | 6.3465 | 0.81449 | 2.6637 | -3.7532 | 6.0263
255.3 | 3.56 | 0.092 | 0.329 | -1.701 | 0.608 | 2.2183 | 2.0085 | 1.8771 | 0.27787 | 2.2819 | 12.3604 | 8.1389 | 10.0002 | 1.4772 | 12.1265 | 6.9483 | 2.6745 | 4.4378 | -3.8701 | 6.5684
255.35 | 3.241 | 0.613 | 0.503 | -1.615 | 0.131 | 1.8993 | 2.5295 | 2.0511 | 0.36387 | 1.8049 | 10.5829 | 10.2501 | 10.9272 | 1.9344 | 9.5916 | 5.1708 | 4.7856 | 5.3648 | -3.4129 | 4.0335
255.4 | 2.797 | 1.029 | 0.517 | -1.423 | -0.367 | 1.4553 | 2.9455 | 2.0651 | 0.55587 | 1.3069 | 8.1089 | 11.9358 | 11.0018 | 2.9551 | 6.9452 | 2.6968 | 6.4714 | 5.4394 | -2.3922 | 1.387
255.45 | 2.421 | 1.109 | 0.205 | -1.229 | -0.706 | 1.0793 | 3.0255 | 1.7531 | 0.74987 | 0.9679 | 6.0139 | 12.26 | 9.3396 | 3.9864 | 5.1436 | 0.60178 | 6.7955 | 3.7772 | -1.3609 | -0.41451
255.5 | 2.082 | 0.832 | -0.263 | -0.938 | -0.916 | 0.7403 | 2.7485 | 1.2851 | 1.0409 | 0.7579 | 4.125 | 11.1375 | 6.8464 | 5.5334 | 4.0277 | -1.2871 | 5.6731 | 1.2839 | 0.18606 | -1.5305
255.55 | 1.846 | 0.016 | -0.677 | -0.562 | -1.064 | 0.5043 | 1.9325 | 0.8711 | 1.4169 | 0.6099 | 2.81 | 7.8309 | 4.6408 | 7.5322 | 3.2412 | -2.6021 | 2.3665 | -0.92166 | 2.1849 | -2.317
255.6 | 1.693 | -0.621 | -0.949 | -0.174 | -1.162 | 0.3513 | 1.2955 | 0.5991 | 1.8049 | 0.5119 | 1.9575 | 5.2497 | 3.1917 | 9.5949 | 2.7204 | -3.4546 | -0.21477 | -2.3707 | 4.2476 | -2.8378
255.65 | 1.655 | -1.123 | -1.125 | 0.064 | -1.201 | 0.3133 | 0.79352 | 0.4231 | 2.0429 | 0.4729 | 1.7457 | 3.2155 | 2.2541 | 10.8601 | 2.5131 | -3.6664 | -2.249 | -3.3084 | 5.5128 | -3.045
255.7 | 1.661 | -1.469 | -1.248 | 0.07 | -1.217 | 0.3193 | 0.44752 | 0.3001 | 2.0489 | 0.4569 | 1.7792 | 1.8134 | 1.5988 | 10.892 | 2.4281 | -3.6329 | -3.651 | -3.9637 | 5.5447 | -3.1301
255.75 | 1.706 | -1.678 | -1.326 | -0.273 | -1.207 | 0.3643 | 0.23852 | 0.2221 | 1.7059 | 0.4669 | 2.0299 | 0.96652 | 1.1832 | 9.0686 | 2.4812 | -3.3822 | -4.4979 | -4.3792 | 3.7213 | -3.0769
255.8 | 1.741 | -1.751 | -1.305 | -0.7 | -1.141 | 0.3993 | 0.16552 | 0.2431 | 1.2789 | 0.5329 | 2.2249 | 0.67071 | 1.2951 | 6.7986 | 2.832 | -3.1872 | -4.7938 | -4.2673 | 1.4513 | -2.7262
255.85 | 1.874 | -1.664 | -1.149 | -1.031 | -1.007 | 0.5323 | 0.25252 | 0.3991 | 0.94787 | 0.6669 | 2.966 | 1.0233 | 2.1262 | 5.039 | 3.5441 | -2.4461 | -4.4412 | -3.4362 | -0.30833 | -2.0141
255.9 | 2.152 | -1.424 | -0.951 | -1.253 | -0.814 | 0.8103 | 0.49252 | 0.5971 | 0.72587 | 0.8599 | 4.515 | 1.9958 | 3.181 | 3.8588 | 4.5697 | -0.89709 | -3.4687 | -2.3814 | -1.4885 | -0.98844
255.95 | 2.53 | -1.119 | -0.622 | -1.442 | -0.491 | 1.1883 | 0.79752 | 0.9261 | 0.53687 | 1.1829 | 6.6212 | 3.2317 | 4.9338 | 2.854 | 6.2862 | 1.2091 | -2.2328 | -0.62865 | -2.4933 | 0.72805
256 | 2.94 | -0.787 | -0.29 | -1.637 | -0.072 | 1.5983 | 1.1295 | 1.2581 | 0.34187 | 1.6019 | 8.9057 | 4.577 | 6.7025 | 1.8174 | 8.5128 | 3.4936 | -0.88743 | 1.1401 | -3.5299 | 2.9547
256.05 | 3.408 | -0.406 | 0.025 | -1.699 | 0.385 | 2.0663 | 1.5105 | 1.5731 | 0.27987 | 2.0589 | 11.5134 | 6.1209 | 8.3807 | 1.4878 | 10.9414 | 6.1013 | 0.65646 | 2.8182 | -3.8595 | 5.3833
256.1 | 3.62 | 0.092 | 0.337 | -1.703 | 0.51 | 2.2783 | 2.0085 | 1.8851 | 0.27587 | 2.1839 | 12.6947 | 8.1389 | 10.0429 | 1.4665 | 11.6057 | 7.2826 | 2.6745 | 4.4804 | -3.8808 | 6.0476
256.15 | 3.206 | 0.614 | 0.5 | -1.639 | -0.013 | 1.8643 | 2.5305 | 2.0481 | 0.33987 | 1.6609 | 10.3879 | 10.2542 | 10.9112 | 1.8068 | 8.8264 | 4.9758 | 4.7897 | 5.3488 | -3.5405 | 3.2682
256.2 | 2.754 | 1.052 | 0.487 | -1.426 | -0.379 | 1.4123 | 2.9685 | 2.0351 | 0.55287 | 1.2949 | 7.8693 | 12.029 | 10.842 | 2.9391 | 6.8814 | 2.4573 | 6.5646 | 5.2796 | -2.4082 | 1.3232
256.25 | 2.387 | 1.111 | 0.166 | -1.239 | -0.653 | 1.0453 | 3.0275 | 1.7141 | 0.73987 | 1.0209 | 5.8244 | 12.2681 | 9.1319 | 3.9332 | 5.4253 | 0.41233 | 6.8036 | 3.5694 | -1.4141 | -0.13286
256.3 | 2.09 | 0.844 | -0.26 | -0.972 | -0.851 | 0.7483 | 2.7605 | 1.2881 | 1.0069 | 0.8229 | 4.1695 | 11.1862 | 6.8623 | 5.3526 | 4.3731 | -1.2426 | 5.7217 | 1.2999 | 0.0053161 | -1.1851
256.35 | 1.834 | 0.011 | -0.653 | -0.603 | -1.004 | 0.4923 | 1.9275 | 0.8951 | 1.3759 | 0.6699 | 2.7431 | 7.8107 | 4.7686 | 7.3143 | 3.56 | -2.669 | 2.3462 | -0.7938 | 1.967 | -1.9981
256.4 | 1.682 | -0.605 | -0.931 | -0.209 | -1.094 | 0.3403 | 1.3115 | 0.6171 | 1.7699 | 0.5799 | 1.8962 | 5.3145 | 3.2876 | 9.4088 | 3.0817 | -3.5159 | -0.14993 | -2.2748 | 4.0615 | -2.4764
256.45 | 1.657 | -1.118 | -1.091 | 0.003 | -1.133 | 0.3153 | 0.79852 | 0.4571 | 1.9819 | 0.5409 | 1.7569 | 3.2358 | 2.4352 | 10.5358 | 2.8745 | -3.6552 | -2.2287 | -3.1272 | 5.1885 | -2.6837
256.5 | 1.68 | -1.462 | -1.238 | 0.053 | -1.16 | 0.3383 | 0.45452 | 0.3101 | 2.0319 | 0.5139 | 1.885 | 1.8418 | 1.652 | 10.8016 | 2.731 | -3.5271 | -3.6227 | -3.9104 | 5.4543 | -2.8272
256.55 | 1.719 | -1.68 | -1.321 | -0.275 | -1.141 | 0.3773 | 0.23652 | 0.2271 | 1.7039 | 0.5329 | 2.1023 | 0.95842 | 1.2099 | 9.0579 | 2.832 | -3.3098 | -4.506 | -4.3526 | 3.7106 | -2.7262
256.6 | 1.761 | -1.778 | -1.292 | -0.667 | -1.074 | 0.4193 | 0.13852 | 0.2561 | 1.3119 | 0.5999 | 2.3364 | 0.5613 | 1.3644 | 6.974 | 3.188 | -3.0757 | -4.9032 | -4.1981 | 1.6267 | -2.3701
256.65 | 1.906 | -1.651 | -1.151 | -0.967 | -0.943 | 0.5643 | 0.26552 | 0.3971 | 1.0119 | 0.7309 | 3.1443 | 1.0759 | 2.1155 | 5.3792 | 3.8842 | -2.2678 | -4.3885 | -3.4469 | 0.031897 | -1.674
256.7 | 2.117 | -1.393 | -0.948 | -1.191 | -0.754 | 0.7753 | 0.52352 | 0.6001 | 0.78787 | 0.9199 | 4.32 | 2.1214 | 3.197 | 4.1884 | 4.8886 | -1.0921 | -3.3431 | -2.3654 | -1.1589 | -0.66959
256.75 | 2.494 | -1.131 | -0.624 | -1.392 | -0.446 | 1.1523 | 0.78552 | 0.9241 | 0.58687 | 1.2279 | 6.4206 | 3.1831 | 4.9231 | 3.1199 | 6.5253 | 1.0085 | -2.2814 | -0.6393 | -2.2274 | 0.96718
256.8 | 2.919 | -0.796 | -0.277 | -1.595 | -0.059 | 1.5773 | 1.1205 | 1.2711 | 0.38387 | 1.6149 | 8.7887 | 4.5406 | 6.7718 | 2.0407 | 8.5819 | 3.3766 | -0.9239 | 1.2093 | -3.3066 | 3.0238
256.85 | 3.438 | -0.377 | 0.026 | -1.693 | 0.293 | 2.0963 | 1.5395 | 1.5741 | 0.28587 | 1.9669 | 11.6806 | 6.2384 | 8.386 | 1.5197 | 10.4525 | 6.2685 | 0.77397 | 2.8236 | -3.8276 | 4.8944
256.9 | 3.618 | 0.112 | 0.323 | -1.716 | 0.496 | 2.2763 | 2.0285 | 1.8711 | 0.26287 | 2.1699 | 12.6836 | 8.22 | 9.9683 | 1.3974 | 11.5313 | 7.2715 | 2.7555 | 4.4058 | -3.9499 | 5.9732
256.95 | 3.191 | 0.678 | 0.502 | -1.64 | 0.071 | 1.8493 | 2.5945 | 2.0501 | 0.33887 | 1.7449 | 10.3043 | 10.5135 | 10.9219 | 1.8015 | 9.2728 | 4.8922 | 5.049 | 5.3595 | -3.5458 | 3.7146
257 | 2.752 | 1.096 | 0.49 | -1.447 | -0.321 | 1.4103 | 3.0125 | 2.0381 | 0.53187 | 1.3529 | 7.8582 | 12.2073 | 10.858 | 2.8275 | 7.1896 | 2.4461 | 6.7429 | 5.2955 | -2.5198 | 1.6315
257.05 | 2.383 | 1.122 | 0.21 | -1.25 | -0.653 | 1.0413 | 3.0385 | 1.7581 | 0.72887 | 1.0209 | 5.8021 | 12.3127 | 9.3663 | 3.8747 | 5.4253 | 0.39004 | 6.8482 | 3.8038 | -1.4726 | -0.13286
257.1 | 2.07 | 0.837 | -0.232 | -0.967 | -0.922 | 0.7283 | 2.7535 | 1.3161 | 1.0119 | 0.7519 | 4.0581 | 11.1578 | 7.0115 | 5.3792 | 3.9958 | -1.354 | 5.6933 | 1.4491 | 0.031897 | -1.5624
257.15 | 1.851 | -0.025 | -0.627 | -0.624 | -1.097 | 0.5093 | 1.8915 | 0.9211 | 1.3549 | 0.5769 | 2.8378 | 7.6648 | 4.9071 | 7.2026 | 3.0658 | -2.5743 | 2.2003 | -0.65528 | 1.8553 | -2.4924
257.2 | 1.705 | -0.603 | -0.926 | -0.311 | -1.181 | 0.3633 | 1.3135 | 0.6221 | 1.6679 | 0.4929 | 2.0243 | 5.3226 | 3.3142 | 8.8666 | 2.6194 | -3.3878 | -0.14183 | -2.2482 | 3.5193 | -2.9388
257.25 | 1.651 | -1.102 | -1.121 | -0.026 | -1.21 | 0.3093 | 0.81452 | 0.4271 | 1.9529 | 0.4639 | 1.7234 | 3.3006 | 2.2754 | 10.3816 | 2.4653 | -3.6887 | -2.1639 | -3.2871 | 5.0343 | -3.0929
257.3 | 1.661 | -1.478 | -1.239 | 0.053 | -1.194 | 0.3193 | 0.43852 | 0.3091 | 2.0319 | 0.4799 | 1.7792 | 1.777 | 1.6467 | 10.8016 | 2.5503 | -3.6329 | -3.6875 | -3.9157 | 5.4543 | -3.0078
257.35 | 1.701 | -1.699 | -1.329 | -0.208 | -1.15 | 0.3593 | 0.21752 | 0.2191 | 1.7709 | 0.5239 | 2.002 | 0.88143 | 1.1672 | 9.4141 | 2.7841 | -3.4101 | -4.583 | -4.3952 | 4.0668 | -2.774
257.4 | 1.758 | -1.771 | -1.301 | -0.629 | -1.081 | 0.4163 | 0.14552 | 0.2471 | 1.3499 | 0.5929 | 2.3196 | 0.58967 | 1.3164 | 7.176 | 3.1508 | -3.0925 | -4.8748 | -4.246 | 1.8287 | -2.4073
257.45 | 1.909 | -1.652 | -1.158 | -0.935 | -0.951 | 0.5673 | 0.26452 | 0.3901 | 1.0439 | 0.7229 | 3.161 | 1.0719 | 2.0782 | 5.5493 | 3.8417 | -2.2511 | -4.3926 | -3.4842 | 0.20201 | -1.7165
257.5 | 2.162 | -1.391 | -0.925 | -1.191 | -0.746 | 0.8203 | 0.52552 | 0.6231 | 0.78787 | 0.9279 | 4.5707 | 2.1295 | 3.3196 | 4.1884 | 4.9311 | -0.84137 | -3.335 | -2.2429 | -1.1589 | -0.62708
257.55 | 2.53 | -1.113 | -0.588 | -1.378 | -0.459 | 1.1883 | 0.80352 | 0.9601 | 0.60087 | 1.2149 | 6.6212 | 3.256 | 5.1149 | 3.1943 | 6.4562 | 1.2091 | -2.2084 | -0.44751 | -2.153 | 0.8981
257.6 | 2.964 | -0.775 | -0.283 | -1.572 | -0.068 | 1.6223 | 1.1415 | 1.2651 | 0.40687 | 1.6059 | 9.0395 | 4.6257 | 6.7398 | 2.163 | 8.5341 | 3.6274 | -0.83881 | 1.1774 | -3.1843 | 2.976
257.65 | 3.478 | -0.374 | 0.01 | -1.681 | 0.429 | 2.1363 | 1.5425 | 1.5581 | 0.29787 | 2.1029 | 11.9035 | 6.2506 | 8.3008 | 1.5835 | 11.1753 | 6.4914 | 0.78613 | 2.7383 | -3.7638 | 5.6171
257.7 | 3.61 | 0.135 | 0.33 | -1.705 | 0.418 | 2.2683 | 2.0515 | 1.8781 | 0.27387 | 2.0919 | 12.639 | 8.3132 | 10.0056 | 1.4559 | 11.1168 | 7.2269 | 2.8487 | 4.4431 | -3.8914 | 5.5587
257.75 | 3.179 | 0.673 | 0.531 | -1.64 | -0.075 | 1.8373 | 2.5895 | 2.0791 | 0.33887 | 1.5989 | 10.2374 | 10.4932 | 11.0764 | 1.8015 | 8.4969 | 4.8254 | 5.0288 | 5.514 | -3.5458 | 2.9388
257.8 | 2.755 | 1.097 | 0.519 | -1.486 | -0.43 | 1.4133 | 3.0135 | 2.0671 | 0.49287 | 1.2439 | 7.8749 | 12.2114 | 11.0125 | 2.6201 | 6.6104 | 2.4628 | 6.7469 | 5.45 | -2.7272 | 1.0522
257.85 | 2.386 | 1.121 | 0.23 | -1.28 | -0.736 | 1.0443 | 3.0375 | 1.7781 | 0.69887 | 0.9379 | 5.8189 | 12.3086 | 9.4728 | 3.7153 | 4.9842 | 0.40676 | 6.8442 | 3.9104 | -1.632 | -0.57393
257.9 | 2.08 | 0.781 | -0.233 | -0.987 | -0.976 | 0.7383 | 2.6975 | 1.3151 | 0.99187 | 0.6979 | 4.1138 | 10.9309 | 7.0062 | 5.2729 | 3.7088 | -1.2983 | 5.4664 | 1.4438 | -0.074425 | -1.8493
257.95 | 1.848 | 0.005 | -0.645 | -0.626 | -1.119 | 0.5063 | 1.9215 | 0.9031 | 1.3529 | 0.5549 | 2.8211 | 7.7864 | 4.8113 | 7.192 | 2.9489 | -2.591 | 2.3219 | -0.75118 | 1.8447 | -2.6093
258 | 1.684 | -0.64 | -0.958 | -0.23 | -1.175 | 0.3423 | 1.2765 | 0.5901 | 1.7489 | 0.4989 | 1.9073 | 5.1727 | 3.1437 | 9.2972 | 2.6513 | -3.5048 | -0.29176 | -2.4187 | 3.9499 | -2.9069
258.05 | 1.638 | -1.133 | -1.147 | 0.031 | -1.196 | 0.2963 | 0.78352 | 0.4011 | 2.0099 | 0.4779 | 1.651 | 3.175 | 2.1368 | 10.6847 | 2.5397 | -3.7611 | -2.2895 | -3.4256 | 5.3374 | -3.0185
258.1 | 1.646 | -1.467 | -1.267 | 0.069 | -1.21 | 0.3043 | 0.44952 | 0.2811 | 2.0479 | 0.4639 | 1.6956 | 1.8215 | 1.4975 | 10.8867 | 2.4653 | -3.7165 | -3.6429 | -4.0649 | 5.5394 | -3.0929
258.15 | 1.676 | -1.702 | -1.328 | -0.247 | -1.18 | 0.3343 | 0.21452 | 0.2201 | 1.7319 | 0.4939 | 1.8627 | 0.86927 | 1.1726 | 9.2068 | 2.6247 | -3.5494 | -4.5952 | -4.3899 | 3.8595 | -2.9334
258.2 | 1.737 | -1.811 | -1.285 | -0.658 | -1.081 | 0.3953 | 0.10552 | 0.2631 | 1.3209 | 0.5929 | 2.2026 | 0.42758 | 1.4017 | 7.0219 | 3.1508 | -3.2095 | -5.0369 | -4.1608 | 1.6746 | -2.4073
258.25 | 1.879 | -1.673 | -1.115 | -0.997 | -0.93 | 0.5373 | 0.24352 | 0.4331 | 0.98187 | 0.7439 | 2.9938 | 0.98678 | 2.3073 | 5.2197 | 3.9533 | -2.4182 | -4.4777 | -3.2551 | -0.12759 | -1.6049
258.3 | 2.137 | -1.414 | -0.901 | -1.237 | -0.696 | 0.7953 | 0.50252 | 0.6471 | 0.74187 | 0.9779 | 4.4314 | 2.0363 | 3.4474 | 3.9438 | 5.1968 | -0.98067 | -3.4282 | -2.115 | -1.4035 | -0.36137
258.35 | 2.536 | -1.129 | -0.567 | -1.389 | -0.352 | 1.1943 | 0.78752 | 0.9811 | 0.58987 | 1.3219 | 6.6547 | 3.1912 | 5.2268 | 3.1358 | 7.0249 | 1.2426 | -2.2733 | -0.33563 | -2.2115 | 1.4667
258.4 | 2.933 | -0.782 | -0.262 | -1.58 | 0.126 | 1.5913 | 1.1345 | 1.2861 | 0.39887 | 1.7999 | 8.8667 | 4.5973 | 6.8517 | 2.1204 | 9.5651 | 3.4546 | -0.86717 | 1.2893 | -3.2269 | 4.0069
258.45 | 3.4 | -0.372 | 0.04 | -1.713 | 0.67 | 2.0583 | 1.5445 | 1.5881 | 0.26587 | 2.3439 | 11.4689 | 6.2587 | 8.4606 | 1.4134 | 12.456 | 6.0568 | 0.79423 | 2.8982 | -3.9339 | 6.8978
258.5 | 3.56 | 0.127 | 0.357 | -1.707 | 0.321 | 2.2183 | 2.0435 | 1.9051 | 0.27187 | 1.9949 | 12.3604 | 8.2807 | 10.1494 | 1.4453 | 10.6013 | 6.9483 | 2.8163 | 4.587 | -3.902 | 5.0432
258.55 | 3.171 | 0.63 | 0.541 | -1.656 | -0.108 | 1.8293 | 2.5465 | 2.0891 | 0.32287 | 1.5659 | 10.1929 | 10.319 | 11.1297 | 1.7164 | 8.3215 | 4.7808 | 4.8545 | 5.5672 | -3.6309 | 2.7634
258.6 | 2.763 | 1.06 | 0.494 | -1.459 | -0.467 | 1.4213 | 2.9765 | 2.0421 | 0.51987 | 1.2069 | 7.9195 | 12.0614 | 10.8793 | 2.7637 | 6.4137 | 2.5074 | 6.597 | 5.3168 | -2.5836 | 0.85559
258.65 | 2.398 | 1.117 | 0.167 | -1.241 | -0.735 | 1.0563 | 3.0335 | 1.7151 | 0.73787 | 0.9389 | 5.8857 | 12.2924 | 9.1372 | 3.9226 | 4.9895 | 0.47362 | 6.828 | 3.5748 | -1.4247 | -0.56862
258.7 | 2.09 | 0.817 | -0.295 | -0.957 | -0.922 | 0.7483 | 2.7335 | 1.2531 | 1.0219 | 0.7519 | 4.1695 | 11.0768 | 6.6759 | 5.4324 | 3.9958 | -1.2426 | 5.6123 | 1.1134 | 0.085058 | -1.5624
258.75 | 1.858 | 0.039 | -0.753 | -0.602 | -1.072 | 0.5163 | 1.9555 | 0.7951 | 1.3769 | 0.6019 | 2.8768 | 7.9242 | 4.2359 | 7.3196 | 3.1986 | -2.5353 | 2.4597 | -1.3265 | 1.9723 | -2.3595
258.8 | 1.712 | -0.62 | -1.018 | -0.243 | -1.162 | 0.3703 | 1.2965 | 0.5301 | 1.7359 | 0.5119 | 2.0633 | 5.2538 | 2.8241 | 9.2281 | 2.7204 | -3.3488 | -0.21071 | -2.7383 | 3.8808 | -2.8378
258.85 | 1.658 | -1.076 | -1.17 | 0.051 | -1.226 | 0.3163 | 0.84052 | 0.3781 | 2.0299 | 0.4479 | 1.7624 | 3.4059 | 2.0143 | 10.791 | 2.3803 | -3.6497 | -2.0585 | -3.5481 | 5.4437 | -3.1779
258.9 | 1.646 | -1.474 | -1.299 | 0.086 | -1.252 | 0.3043 | 0.44252 | 0.2491 | 2.0649 | 0.4219 | 1.6956 | 1.7932 | 1.3271 | 10.977 | 2.2421 | -3.7165 | -3.6713 | -4.2354 | 5.6297 | -3.3161
258.95 | 1.704 | -1.698 | -1.319 | -0.238 | -1.231 | 0.3623 | 0.21852 | 0.2291 | 1.7409 | 0.4429 | 2.0187 | 0.88548 | 1.2205 | 9.2546 | 2.3537 | -3.3933 | -4.579 | -4.3419 | 3.9073 | -3.2045
259 | 1.747 | -1.787 | -1.278 | -0.646 | -1.121 | 0.4053 | 0.12952 | 0.2701 | 1.3329 | 0.5529 | 2.2583 | 0.52483 | 1.4389 | 7.0857 | 2.9382 | -3.1538 | -4.9396 | -4.1235 | 1.7384 | -2.6199
259.05 | 1.883 | -1.669 | -1.122 | -0.966 | -0.929 | 0.5413 | 0.24752 | 0.4261 | 1.0129 | 0.7449 | 3.0161 | 1.003 | 2.27 | 5.3845 | 3.9586 | -2.396 | -4.4615 | -3.2924 | 0.037213 | -1.5996
259.1 | 2.146 | -1.396 | -0.909 | -1.234 | -0.705 | 0.8043 | 0.52052 | 0.6391 | 0.74487 | 0.9689 | 4.4816 | 2.1092 | 3.4048 | 3.9598 | 5.149 | -0.93052 | -3.3552 | -2.1576 | -1.3875 | -0.40919
259.15 | 2.54 | -1.109 | -0.586 | -1.412 | -0.349 | 1.1983 | 0.80752 | 0.9621 | 0.56687 | 1.3249 | 6.6769 | 3.2722 | 5.1256 | 3.0135 | 7.0408 | 1.2648 | -2.1922 | -0.43685 | -2.3338 | 1.4827
259.2 | 2.968 | -0.781 | -0.282 | -1.593 | 0.168 | 1.6263 | 1.1355 | 1.2661 | 0.38587 | 1.8419 | 9.0618 | 4.6013 | 6.7451 | 2.0513 | 9.7883 | 3.6497 | -0.86312 | 1.1827 | -3.296 | 4.2301
259.25 | 3.496 | -0.351 | 0.012 | -1.695 | 0.633 | 2.1543 | 1.5655 | 1.5601 | 0.28387 | 2.3069 | 12.0038 | 6.3438 | 8.3114 | 1.5091 | 12.2594 | 6.5917 | 0.87933 | 2.749 | -3.8382 | 6.7012
259.3 | 3.634 | 0.14 | 0.311 | -1.668 | 0.329 | 2.2923 | 2.0565 | 1.8591 | 0.31087 | 2.0029 | 12.7727 | 8.3334 | 9.9043 | 1.6526 | 10.6438 | 7.3606 | 2.869 | 4.3419 | -3.6947 | 5.0857
259.35 | 3.194 | 0.649 | 0.53 | -1.602 | -0.088 | 1.8523 | 2.5655 | 2.0781 | 0.37687 | 1.5859 | 10.321 | 10.396 | 11.0711 | 2.0035 | 8.4278 | 4.9089 | 4.9315 | 5.5086 | -3.3438 | 2.8697
259.4 | 2.76 | 1.066 | 0.503 | -1.431 | -0.426 | 1.4183 | 2.9825 | 2.0511 | 0.54787 | 1.2479 | 7.9028 | 12.0858 | 10.9272 | 2.9125 | 6.6316 | 2.4907 | 6.6213 | 5.3648 | -2.4348 | 1.0735
259.45 | 2.395 | 1.127 | 0.203 | -1.212 | -0.714 | 1.0533 | 3.0435 | 1.7511 | 0.76687 | 0.9599 | 5.869 | 12.3329 | 9.329 | 4.0768 | 5.1011 | 0.4569 | 6.8685 | 3.7665 | -1.2705 | -0.45702
259.5 | 2.089 | 0.838 | -0.244 | -0.927 | -0.935 | 0.7473 | 2.7545 | 1.3041 | 1.0519 | 0.7389 | 4.164 | 11.1619 | 6.9476 | 5.5918 | 3.9267 | -1.2481 | 5.6974 | 1.3851 | 0.24454 | -1.6315
259.55 | 1.859 | -0.019 | -0.673 | -0.59 | -1.084 | 0.5173 | 1.8975 | 0.8751 | 1.3889 | 0.5899 | 2.8824 | 7.6891 | 4.6621 | 7.3834 | 3.1349 | -2.5297 | 2.2247 | -0.90035 | 2.0361 | -2.4233
259.6 | 1.715 | -0.616 | -0.971 | -0.225 | -1.157 | 0.3733 | 1.3005 | 0.5771 | 1.7539 | 0.5169 | 2.08 | 5.27 | 3.0745 | 9.3237 | 2.7469 | -3.3321 | -0.19451 | -2.4879 | 3.9764 | -2.8112
259.65 | 1.653 | -1.103 | -1.133 | 0.036 | -1.18 | 0.3113 | 0.81352 | 0.4151 | 2.0149 | 0.4939 | 1.7346 | 3.2965 | 2.2114 | 10.7112 | 2.6247 | -3.6775 | -2.1679 | -3.351 | 5.3639 | -2.9334
259.7 | 1.638 | -1.493 | -1.248 | 0.079 | -1.184 | 0.2963 | 0.42352 | 0.3001 | 2.0579 | 0.4899 | 1.651 | 1.7162 | 1.5988 | 10.9398 | 2.6035 | -3.7611 | -3.7483 | -3.9637 | 5.5925 | -2.9547
259.75 | 1.68 | -1.714 | -1.295 | -0.138 | -1.16 | 0.3383 | 0.20252 | 0.2531 | 1.8409 | 0.5139 | 1.885 | 0.82064 | 1.3484 | 9.7862 | 2.731 | -3.5271 | -4.6438 | -4.2141 | 4.4389 | -2.8272
259.8 | 1.72 | -1.783 | -1.259 | -0.572 | -1.079 | 0.3783 | 0.13352 | 0.2891 | 1.4069 | 0.5949 | 2.1079 | 0.54104 | 1.5402 | 7.4791 | 3.1614 | -3.3042 | -4.9234 | -4.0223 | 2.1318 | -2.3967
259.85 | 1.858 | -1.671 | -1.107 | -0.937 | -0.94 | 0.5163 | 0.24552 | 0.4411 | 1.0419 | 0.7339 | 2.8768 | 0.99489 | 2.3499 | 5.5387 | 3.9001 | -2.5353 | -4.4696 | -3.2125 | 0.19138 | -1.658
259.9 | 2.109 | -1.39 | -0.906 | -1.204 | -0.748 | 0.7673 | 0.52652 | 0.6421 | 0.77487 | 0.9259 | 4.2754 | 2.1336 | 3.4208 | 4.1193 | 4.9204 | -1.1367 | -3.3309 | -2.1417 | -1.228 | -0.6377
259.95 | 2.495 | -1.11 | -0.598 | -1.391 | -0.441 | 1.1533 | 0.80652 | 0.9501 | 0.58787 | 1.2329 | 6.4262 | 3.2682 | 5.0616 | 3.1252 | 6.5519 | 1.0141 | -2.1963 | -0.50078 | -2.2221 | 0.99376
260 | 2.916 | -0.836 | -0.303 | -1.616 | -0.042 | 1.5743 | 1.0805 | 1.2451 | 0.36287 | 1.6319 | 8.772 | 4.3785 | 6.6333 | 1.929 | 8.6723 | 3.3599 | -1.086 | 1.0708 | -3.4183 | 3.1141
260.05 | 3.376 | -0.492 | -0.013 | -1.723 | 0.353 | 2.0343 | 1.4245 | 1.5351 | 0.25587 | 2.0269 | 11.3351 | 5.7724 | 8.1782 | 1.3602 | 10.7714 | 5.923 | 0.30797 | 2.6158 | -3.9871 | 5.2132
260.1 | 3.605 | 0.004 | 0.304 | -1.704 | 0.43 | 2.2633 | 1.9205 | 1.8521 | 0.27487 | 2.1039 | 12.6111 | 7.7823 | 9.867 | 1.4612 | 11.1806 | 7.199 | 2.3179 | 4.3046 | -3.8861 | 5.6224
260.15 | 3.231 | 0.527 | 0.514 | -1.642 | 0.047 | 1.8893 | 2.4435 | 2.0621 | 0.33687 | 1.7209 | 10.5272 | 9.9016 | 10.9858 | 1.7908 | 9.1452 | 5.1151 | 4.4372 | 5.4234 | -3.5565 | 3.5871
260.2 | 2.793 | 0.987 | 0.516 | -1.49 | -0.366 | 1.4513 | 2.9035 | 2.0641 | 0.48887 | 1.3079 | 8.0867 | 11.7656 | 10.9965 | 2.5989 | 6.9505 | 2.6746 | 6.3012 | 5.4341 | -2.7484 | 1.3923
260.25 | 2.412 | 1.111 | 0.207 | -1.27 | -0.71 | 1.0703 | 3.0275 | 1.7551 | 0.70887 | 0.9639 | 5.9637 | 12.2681 | 9.3503 | 3.7684 | 5.1224 | 0.55163 | 6.8036 | 3.7879 | -1.5789 | -0.43576
260.3 | 2.085 | 0.804 | -0.256 | -0.96 | -0.946 | 0.7433 | 2.7205 | 1.2921 | 1.0189 | 0.7279 | 4.1417 | 11.0241 | 6.8836 | 5.4164 | 3.8682 | -1.2704 | 5.5596 | 1.3212 | 0.069109 | -1.6899
260.35 | 1.853 | 0.091 | -0.696 | -0.645 | -1.072 | 0.5113 | 2.0075 | 0.8521 | 1.3339 | 0.6019 | 2.849 | 8.1349 | 4.5395 | 7.091 | 3.1986 | -2.5631 | 2.6704 | -1.0229 | 1.7437 | -2.3595
260.4 | 1.699 | -0.573 | -0.99 | -0.337 | -1.137 | 0.3573 | 1.3435 | 0.5581 | 1.6419 | 0.5369 | 1.9909 | 5.4442 | 2.9733 | 8.7283 | 2.8532 | -3.4212 | -0.020261 | -2.5892 | 3.381 | -2.7049
260.45 | 1.644 | -1.066 | -1.168 | -0.028 | -1.173 | 0.3023 | 0.85052 | 0.3801 | 1.9509 | 0.5009 | 1.6844 | 3.4465 | 2.025 | 10.371 | 2.6619 | -3.7277 | -2.018 | -3.5375 | 5.0237 | -2.8962
260.5 | 1.638 | -1.412 | -1.296 | 0.08 | -1.153 | 0.2963 | 0.50452 | 0.2521 | 2.0589 | 0.5209 | 1.651 | 2.0444 | 1.343 | 10.9452 | 2.7682 | -3.7611 | -3.4201 | -4.2194 | 5.5979 | -2.79
260.55 | 1.69 | -1.678 | -1.321 | -0.156 | -1.128 | 0.3483 | 0.23852 | 0.2271 | 1.8229 | 0.5459 | 1.9407 | 0.96652 | 1.2099 | 9.6906 | 2.901 | -3.4714 | -4.4979 | -4.3526 | 4.3433 | -2.6571
260.6 | 1.761 | -1.787 | -1.279 | -0.586 | -1.079 | 0.4193 | 0.12952 | 0.2691 | 1.3929 | 0.5949 | 2.3364 | 0.52483 | 1.4336 | 7.4046 | 3.1614 | -3.0757 | -4.9396 | -4.1288 | 2.0573 | -2.3967
260.65 | 1.923 | -1.654 | -1.112 | -0.936 | -0.968 | 0.5813 | 0.26252 | 0.4361 | 1.0429 | 0.7059 | 3.239 | 1.0638 | 2.3233 | 5.544 | 3.7513 | -2.1731 | -4.4007 | -3.2391 | 0.1967 | -1.8068
260.7 | 2.155 | -1.396 | -0.892 | -1.218 | -0.795 | 0.8133 | 0.52052 | 0.6561 | 0.76087 | 0.8789 | 4.5317 | 2.1092 | 3.4954 | 4.0449 | 4.6707 | -0.88038 | -3.3552 | -2.0671 | -1.3024 | -0.88747
260.75 | 2.508 | -1.131 | -0.597 | -1.386 | -0.523 | 1.1663 | 0.78552 | 0.9511 | 0.59287 | 1.1509 | 6.4986 | 3.1831 | 5.067 | 3.1517 | 6.1161 | 1.0865 | -2.2814 | -0.49546 | -2.1955 | 0.55799
260.8 | 2.891 | -0.833 | -0.297 | -1.564 | -0.144 | 1.5493 | 1.0835 | 1.2511 | 0.41487 | 1.5299 | 8.6327 | 4.3906 | 6.6652 | 2.2055 | 8.1302 | 3.2206 | -1.0738 | 1.1028 | -3.1418 | 2.5721
260.85 | 3.401 | -0.402 | -0.001 | -1.68 | 0.351 | 2.0593 | 1.5145 | 1.5471 | 0.29887 | 2.0249 | 11.4744 | 6.1371 | 8.2422 | 1.5888 | 10.7607 | 6.0623 | 0.67267 | 2.6797 | -3.7585 | 5.2026
260.9 | 3.621 | 0.08 | 0.316 | -1.691 | 0.569 | 2.2793 | 1.9965 | 1.8641 | 0.28787 | 2.2429 | 12.7003 | 8.0903 | 9.931 | 1.5303 | 11.9192 | 7.2882 | 2.6258 | 4.3685 | -3.817 | 6.3611
260.95 | 3.241 | 0.589 | 0.543 | -1.6 | 0.094 | 1.8993 | 2.5055 | 2.0911 | 0.37887 | 1.7679 | 10.5829 | 10.1529 | 11.1403 | 2.0141 | 9.395 | 5.1708 | 4.6884 | 5.5779 | -3.3332 | 3.8369
261 | 2.788 | 1.047 | 0.514 | -1.436 | -0.349 | 1.4463 | 2.9635 | 2.0621 | 0.54287 | 1.3249 | 8.0588 | 12.0088 | 10.9858 | 2.8859 | 7.0408 | 2.6467 | 6.5443 | 5.4234 | -2.4614 | 1.4827
261.05 | 2.431 | 1.122 | 0.232 | -1.228 | -0.683 | 1.0893 | 3.0385 | 1.7801 | 0.75087 | 0.9909 | 6.0696 | 12.3127 | 9.4835 | 3.9917 | 5.2659 | 0.6575 | 6.8482 | 3.921 | -1.3556 | -0.29228
261.1 | 2.098 | 0.887 | -0.21 | -0.921 | -0.93 | 0.7563 | 2.8035 | 1.3381 | 1.0579 | 0.7439 | 4.2141 | 11.3604 | 7.1287 | 5.6237 | 3.9533 | -1.198 | 5.896 | 1.5663 | 0.27644 | -1.6049
261.15 | 1.857 | 0.026 | -0.599 | -0.591 | -1.06 | 0.5153 | 1.9425 | 0.9491 | 1.3879 | 0.6139 | 2.8713 | 7.8715 | 5.0563 | 7.378 | 3.2624 | -2.5408 | 2.407 | -0.50611 | 2.0308 | -2.2957
261.2 | 1.719 | -0.566 | -0.937 | -0.181 | -1.109 | 0.3773 | 1.3505 | 0.6111 | 1.7979 | 0.5649 | 2.1023 | 5.4726 | 3.2556 | 9.5576 | 3.002 | -3.3098 | 0.0081044 | -2.3068 | 4.2104 | -2.5561
261.25 | 1.667 | -1.06 | -1.137 | 0.075 | -1.141 | 0.3253 | 0.85652 | 0.4111 | 2.0539 | 0.5329 | 1.8126 | 3.4708 | 2.1901 | 10.9186 | 2.832 | -3.5995 | -1.9937 | -3.3723 | 5.5713 | -2.7262
261.3 | 1.64 | -1.435 | -1.248 | 0.092 | -1.121 | 0.2983 | 0.48152 | 0.3001 | 2.0709 | 0.5529 | 1.6621 | 1.9512 | 1.5988 | 11.0089 | 2.9382 | -3.75 | -3.5133 | -3.9637 | 5.6616 | -2.6199
261.35 | 1.672 | -1.68 | -1.321 | -0.277 | -1.101 | 0.3303 | 0.23652 | 0.2271 | 1.7019 | 0.5729 | 1.8404 | 0.95842 | 1.2099 | 9.0473 | 3.0445 | -3.5717 | -4.506 | -4.3526 | 3.7 | -2.5136
261.4 | 1.746 | -1.763 | -1.295 | -0.665 | -1.06 | 0.4043 | 0.15352 | 0.2531 | 1.3139 | 0.6139 | 2.2528 | 0.62209 | 1.3484 | 6.9847 | 3.2624 | -3.1593 | -4.8424 | -4.2141 | 1.6374 | -2.2957
261.45 | 1.889 | -1.647 | -1.154 | -1.002 | -0.952 | 0.5473 | 0.26952 | 0.3941 | 0.97687 | 0.7219 | 3.0496 | 1.0921 | 2.0996 | 5.1931 | 3.8363 | -2.3625 | -4.3723 | -3.4629 | -0.15417 | -1.7218
261.5 | 2.124 | -1.41 | -0.911 | -1.273 | -0.785 | 0.7823 | 0.50652 | 0.6371 | 0.70587 | 0.8889 | 4.359 | 2.0525 | 3.3941 | 3.7525 | 4.7238 | -1.0531 | -3.412 | -2.1683 | -1.5948 | -0.83433
261.55 | 2.506 | -1.148 | -0.591 | -1.481 | -0.525 | 1.1643 | 0.76852 | 0.9571 | 0.49787 | 1.1489 | 6.4875 | 3.1142 | 5.0989 | 2.6467 | 6.1055 | 1.0754 | -2.3503 | -0.46349 | -2.7006 | 0.54736
261.6 | 2.935 | -0.838 | -0.314 | -1.654 | -0.133 | 1.5933 | 1.0785 | 1.2341 | 0.32487 | 1.5409 | 8.8779 | 4.3704 | 6.5747 | 1.727 | 8.1887 | 3.4658 | -1.0941 | 1.0122 | -3.6203 | 2.6305
261.65 | 3.463 | -0.462 | -0.054 | -1.747 | 0.441 | 2.1213 | 1.4545 | 1.4941 | 0.23187 | 2.1149 | 11.8199 | 5.894 | 7.9598 | 1.2326 | 11.239 | 6.4078 | 0.42953 | 2.3974 | -4.1147 | 5.6809
261.7 | 3.62 | 0.025 | 0.229 | -1.746 | 0.582 | 2.2783 | 1.9415 | 1.7771 | 0.23287 | 2.2559 | 12.6947 | 7.8674 | 9.4675 | 1.238 | 11.9883 | 7.2826 | 2.403 | 3.9051 | -4.1093 | 6.4302
261.75 | 3.232 | 0.557 | 0.433 | -1.607 | 0.034 | 1.8903 | 2.4735 | 1.9811 | 0.37187 | 1.7079 | 10.5328 | 10.0232 | 10.5543 | 1.9769 | 9.0761 | 5.1207 | 4.5587 | 4.9919 | -3.3704 | 3.518
261.8 | 2.805 | 1.027 | 0.492 | -1.441 | -0.408 | 1.4633 | 2.9435 | 2.0401 | 0.53787 | 1.2659 | 8.1535 | 11.9277 | 10.8686 | 2.8594 | 6.7273 | 2.7414 | 6.4633 | 5.3062 | -2.4879 | 1.1691
261.85 | 2.438 | 1.118 | 0.241 | -1.273 | -0.696 | 1.0963 | 3.0345 | 1.7891 | 0.70587 | 0.9779 | 6.1086 | 12.2965 | 9.5314 | 3.7525 | 5.1968 | 0.6965 | 6.832 | 3.969 | -1.5948 | -0.36137
261.9 | 2.095 | 0.736 | -0.226 | -0.953 | -0.929 | 0.7533 | 2.6525 | 1.3221 | 1.0259 | 0.7449 | 4.1974 | 10.7485 | 7.0435 | 5.4536 | 3.9586 | -1.2147 | 5.2841 | 1.481 | 0.10632 | -1.5996
261.95 | 1.845 | 0.025 | -0.668 | -0.572 | -1.059 | 0.5033 | 1.9415 | 0.8801 | 1.4069 | 0.6149 | 2.8044 | 7.8674 | 4.6887 | 7.4791 | 3.2677 | -2.6077 | 2.403 | -0.87371 | 2.1318 | -2.2904
262 | 1.687 | -0.585 | -0.96 | -0.154 | -1.117 | 0.3453 | 1.3315 | 0.5881 | 1.8249 | 0.5569 | 1.924 | 5.3956 | 3.1331 | 9.7012 | 2.9595 | -3.4881 | -0.068887 | -2.4293 | 4.3539 | -2.5986
262.05 | 1.635 | -1.068 | -1.118 | 0.076 | -1.141 | 0.2933 | 0.84852 | 0.4301 | 2.0549 | 0.5329 | 1.6343 | 3.4384 | 2.2913 | 10.9239 | 2.832 | -3.7778 | -2.0261 | -3.2711 | 5.5766 | -2.7262
262.1 | 1.639 | -1.418 | -1.25 | 0.078 | -1.152 | 0.2973 | 0.49852 | 0.2981 | 2.0569 | 0.5219 | 1.6566 | 2.0201 | 1.5881 | 10.9345 | 2.7735 | -3.7555 | -3.4444 | -3.9743 | 5.5872 | -2.7846
262.15 | 1.673 | -1.666 | -1.313 | -0.281 | -1.152 | 0.3313 | 0.25052 | 0.2351 | 1.6979 | 0.5219 | 1.846 | 1.0151 | 1.2525 | 9.026 | 2.7735 | -3.5661 | -4.4493 | -4.3099 | 3.6787 | -2.7846
262.2 | 1.731 | -1.794 | -1.272 | -0.68 | -1.09 | 0.3893 | 0.12252 | 0.2761 | 1.2989 | 0.5839 | 2.1692 | 0.49647 | 1.4709 | 6.9049 | 3.103 | -3.2429 | -4.968 | -4.0915 | 1.5576 | -2.4552
262.25 | 1.877 | -1.677 | -1.125 | -0.991 | -0.957 | 0.5353 | 0.23952 | 0.4231 | 0.98787 | 0.7169 | 2.9827 | 0.97058 | 2.2541 | 5.2516 | 3.8098 | -2.4294 | -4.4939 | -3.3084 | -0.09569 | -1.7484
262.3 | 2.129 | -1.45 | -0.929 | -1.245 | -0.754 | 0.7873 | 0.46652 | 0.6191 | 0.73387 | 0.9199 | 4.3868 | 1.8904 | 3.2982 | 3.9013 | 4.8886 | -1.0252 | -3.574 | -2.2642 | -1.446 | -0.66959
262.35 | 2.505 | -1.181 | -0.593 | -1.447 | -0.433 | 1.1633 | 0.73552 | 0.9551 | 0.53187 | 1.2409 | 6.4819 | 2.9805 | 5.0883 | 2.8275 | 6.5944 | 1.0698 | -2.484 | -0.47415 | -2.5198 | 1.0363
262.4 | 2.918 | -0.839 | -0.272 | -1.591 | 0.025 | 1.5763 | 1.0775 | 1.2761 | 0.38787 | 1.6989 | 8.7832 | 4.3663 | 6.7984 | 2.0619 | 9.0283 | 3.3711 | -1.0981 | 1.236 | -3.2853 | 3.4702
262.45 | 3.474 | -0.396 | 0.05 | -1.664 | 0.656 | 2.1323 | 1.5205 | 1.5981 | 0.31487 | 2.3299 | 11.8812 | 6.1614 | 8.5139 | 1.6739 | 12.3816 | 6.4691 | 0.69698 | 2.9514 | -3.6734 | 6.8234
262.5 | 3.635 | 0.12 | 0.357 | -1.673 | 0.416 | 2.2933 | 2.0365 | 1.9051 | 0.30587 | 2.0899 | 12.7783 | 8.2524 | 10.1494 | 1.626 | 11.1062 | 7.3662 | 2.7879 | 4.587 | -3.7213 | 5.548
262.55 | 3.213 | 0.634 | 0.561 | -1.533 | -0.139 | 1.8713 | 2.5505 | 2.1091 | 0.44587 | 1.5349 | 10.4269 | 10.3352 | 11.2362 | 2.3703 | 8.1568 | 5.0148 | 4.8707 | 5.6738 | -2.977 | 2.5986
262.6 | 2.789 | 1.103 | 0.529 | -1.383 | -0.491 | 1.4473 | 3.0195 | 2.0771 | 0.59587 | 1.1829 | 8.0644 | 12.2357 | 11.0657 | 3.1677 | 6.2862 | 2.6523 | 6.7712 | 5.5033 | -2.1796 | 0.72805
262.65 | 2.435 | 1.129 | 0.225 | -1.195 | -0.787 | 1.0933 | 3.0455 | 1.7731 | 0.78387 | 0.8869 | 6.0919 | 12.341 | 9.4462 | 4.1671 | 4.7132 | 0.67978 | 6.8766 | 3.8837 | -1.1802 | -0.84496
262.7 | 2.128 | 0.874 | -0.255 | -0.885 | -0.963 | 0.7863 | 2.7905 | 1.2931 | 1.0939 | 0.7109 | 4.3813 | 11.3077 | 6.889 | 5.8151 | 3.7779 | -1.0308 | 5.8433 | 1.3265 | 0.46782 | -1.7803
262.75 | 1.874 | 0.036 | -0.688 | -0.516 | -1.097 | 0.5323 | 1.9525 | 0.8601 | 1.4629 | 0.5769 | 2.966 | 7.912 | 4.5822 | 7.7768 | 3.0658 | -2.4461 | 2.4475 | -0.98026 | 2.4295 | -2.4924
262.8 | 1.706 | -0.583 | -0.958 | -0.169 | -1.161 | 0.3643 | 1.3335 | 0.5901 | 1.8099 | 0.5129 | 2.0299 | 5.4037 | 3.1437 | 9.6214 | 2.7257 | -3.3822 | -0.060783 | -2.4187 | 4.2741 | -2.8325
262.85 | 1.656 | -1.039 | -1.133 | 0.07 | -1.2 | 0.3143 | 0.87752 | 0.4151 | 2.0489 | 0.4739 | 1.7513 | 3.5559 | 2.2114 | 10.892 | 2.5184 | -3.6608 | -1.9086 | -3.351 | 5.5447 | -3.0397
262.9 | 1.654 | -1.424 | -1.248 | 0.112 | -1.212 | 0.3123 | 0.49252 | 0.3001 | 2.0909 | 0.4619 | 1.7401 | 1.9958 | 1.5988 | 11.1153 | 2.4547 | -3.6719 | -3.4687 | -3.9637 | 5.768 | -3.1035
262.95 | 1.691 | -1.673 | -1.321 | -0.251 | -1.176 | 0.3493 | 0.24352 | 0.2271 | 1.7279 | 0.4979 | 1.9463 | 0.98678 | 1.2099 | 9.1855 | 2.646 | -3.4658 | -4.4777 | -4.3526 | 3.8382 | -2.9122
263 | 1.762 | -1.765 | -1.287 | -0.681 | -1.097 | 0.4203 | 0.15152 | 0.2611 | 1.2979 | 0.5769 | 2.3419 | 0.61398 | 1.391 | 6.8996 | 3.0658 | -3.0702 | -4.8505 | -4.1714 | 1.5523 | -2.4924
263.05 | 1.871 | -1.679 | -1.13 | -0.997 | -0.948 | 0.5293 | 0.23752 | 0.4181 | 0.98187 | 0.7259 | 2.9493 | 0.96247 | 2.2274 | 5.2197 | 3.8576 | -2.4628 | -4.502 | -3.335 | -0.12759 | -1.7005
263.1 | 2.106 | -1.45 | -0.92 | -1.257 | -0.739 | 0.7643 | 0.46652 | 0.6281 | 0.72187 | 0.9349 | 4.2587 | 1.8904 | 3.3462 | 3.8375 | 4.9683 | -1.1534 | -3.574 | -2.2162 | -1.5098 | -0.58988
263.15 | 2.493 | -1.162 | -0.64 | -1.464 | -0.36 | 1.1513 | 0.75452 | 0.9081 | 0.51487 | 1.3139 | 6.4151 | 3.0575 | 4.8379 | 2.7371 | 6.9824 | 1.003 | -2.407 | -0.72454 | -2.6102 | 1.4242
263.2 | 2.923 | -0.837 | -0.33 | -1.607 | 0.112 | 1.5813 | 1.0795 | 1.2181 | 0.37187 | 1.7859 | 8.811 | 4.3744 | 6.4894 | 1.9769 | 9.4907 | 3.3989 | -1.09 | 0.92698 | -3.3704 | 3.9325
263.25 | 3.464 | -0.426 | -0.015 | -1.693 | 0.563 | 2.1223 | 1.4905 | 1.5331 | 0.28587 | 2.2369 | 11.8255 | 6.0399 | 8.1676 | 1.5197 | 11.8874 | 6.4134 | 0.57541 | 2.6051 | -3.8276 | 6.3292
263.3 | 3.603 | 0.071 | 0.312 | -1.711 | 0.363 | 2.2613 | 1.9875 | 1.8601 | 0.26787 | 2.0369 | 12.6 | 8.0538 | 9.9097 | 1.424 | 10.8245 | 7.1879 | 2.5894 | 4.3472 | -3.9233 | 5.2664
263.35 | 3.193 | 0.588 | 0.529 | -1.611 | -0.114 | 1.8513 | 2.5045 | 2.0771 | 0.36787 | 1.5599 | 10.3155 | 10.1488 | 11.0657 | 1.9556 | 8.2896 | 4.9034 | 4.6843 | 5.5033 | -3.3917 | 2.7315
263.4 | 2.786 | 1.069 | 0.535 | -1.425 | -0.472 | 1.4443 | 2.9855 | 2.0831 | 0.55387 | 1.2019 | 8.0477 | 12.0979 | 11.0977 | 2.9444 | 6.3872 | 2.6356 | 6.6335 | 5.5353 | -2.4029 | 0.82902
263.45 | 2.414 | 1.127 | 0.236 | -1.257 | -0.774 | 1.0723 | 3.0435 | 1.7841 | 0.72187 | 0.8999 | 5.9749 | 12.3329 | 9.5048 | 3.8375 | 4.7823 | 0.56277 | 6.8685 | 3.9424 | -1.5098 | -0.77587
263.5 | 2.085 | 0.834 | -0.245 | -0.961 | -0.958 | 0.7433 | 2.7505 | 1.3031 | 1.0179 | 0.7159 | 4.1417 | 11.1456 | 6.9423 | 5.4111 | 3.8045 | -1.2704 | 5.6812 | 1.3798 | 0.063793 | -1.7537
263.55 | 1.851 | 0.026 | -0.672 | -0.586 | -1.05 | 0.5093 | 1.9425 | 0.8761 | 1.3929 | 0.6239 | 2.8378 | 7.8715 | 4.6674 | 7.4046 | 3.3156 | -2.5743 | 2.407 | -0.89502 | 2.0573 | -2.2426
263.6 | 1.679 | -0.61 | -0.955 | -0.193 | -1.122 | 0.3373 | 1.3065 | 0.5931 | 1.7859 | 0.5519 | 1.8794 | 5.2943 | 3.1597 | 9.4939 | 2.9329 | -3.5326 | -0.17019 | -2.4027 | 4.1466 | -2.6252
263.65 | 1.624 | -1.15 | -1.11 | 0.07 | -1.186 | 0.2823 | 0.76652 | 0.4381 | 2.0489 | 0.4879 | 1.573 | 3.1061 | 2.334 | 10.892 | 2.5928 | -3.8391 | -2.3584 | -3.2285 | 5.5447 | -2.9653
263.7 | 1.619 | -1.488 | -1.245 | 0.11 | -1.225 | 0.2773 | 0.42852 | 0.3031 | 2.0889 | 0.4489 | 1.5451 | 1.7364 | 1.6148 | 11.1046 | 2.3856 | -3.867 | -3.728 | -3.9477 | 5.7573 | -3.1726
263.75 | 1.665 | -1.721 | -1.289 | -0.208 | -1.216 | 0.3233 | 0.19552 | 0.2591 | 1.7709 | 0.4579 | 1.8014 | 0.79228 | 1.3803 | 9.4141 | 2.4334 | -3.6107 | -4.6722 | -4.1821 | 4.0668 | -3.1247
263.8 | 1.722 | -1.798 | -1.253 | -0.624 | -1.128 | 0.3803 | 0.11852 | 0.2951 | 1.3549 | 0.5459 | 2.119 | 0.48026 | 1.5721 | 7.2026 | 2.901 | -3.2931 | -4.9842 | -3.9903 | 1.8553 | -2.6571
263.85 | 1.842 | -1.683 | -1.126 | -0.974 | -0.949 | 0.5003 | 0.23352 | 0.4221 | 1.0049 | 0.7249 | 2.7877 | 0.94626 | 2.2487 | 5.342 | 3.8523 | -2.6244 | -4.5182 | -3.3137 | -0.0053161 | -1.7059
263.9 | 2.098 | -1.428 | -0.942 | -1.256 | -0.693 | 0.7563 | 0.48852 | 0.6061 | 0.72287 | 0.9809 | 4.2141 | 1.9796 | 3.229 | 3.8428 | 5.2127 | -1.198 | -3.4849 | -2.3334 | -1.5045 | -0.34542
263.95 | 2.487 | -1.146 | -0.65 | -1.423 | -0.382 | 1.1453 | 0.77052 | 0.8981 | 0.55587 | 1.2919 | 6.3816 | 3.1223 | 4.7846 | 2.9551 | 6.8654 | 0.96953 | -2.3422 | -0.77782 | -2.3922 | 1.3073
264 | 2.934 | -0.801 | -0.313 | -1.608 | 0.026 | 1.5923 | 1.1155 | 1.2351 | 0.37087 | 1.6999 | 8.8723 | 4.5203 | 6.58 | 1.9716 | 9.0336 | 3.4602 | -0.94416 | 1.0176 | -3.3757 | 3.4755
264.05 | 3.463 | -0.39 | -0.029 | -1.67 | 0.477 | 2.1213 | 1.5265 | 1.5191 | 0.30887 | 2.1509 | 11.8199 | 6.1858 | 8.093 | 1.642 | 11.4303 | 6.4078 | 0.72129 | 2.5306 | -3.7053 | 5.8722
264.1 | 3.62 | 0.127 | 0.28 | -1.701 | 0.387 | 2.2783 | 2.0435 | 1.8281 | 0.27787 | 2.0609 | 12.6947 | 8.2807 | 9.7392 | 1.4772 | 10.9521 | 7.2826 | 2.8163 | 4.1768 | -3.8701 | 5.3939
264.15 | 3.253 | 0.662 | 0.507 | -1.586 | -0.061 | 1.9113 | 2.5785 | 2.0551 | 0.39287 | 1.6129 | 10.6498 | 10.4487 | 10.9485 | 2.0885 | 8.5713 | 5.2377 | 4.9842 | 5.3861 | -3.2588 | 3.0132
264.2 | 2.84 | 1.108 | 0.535 | -1.387 | -0.448 | 1.4983 | 3.0245 | 2.0831 | 0.59187 | 1.2259 | 8.3485 | 12.256 | 11.0977 | 3.1464 | 6.5147 | 2.9364 | 6.7915 | 5.5353 | -2.2009 | 0.95656
264.25 | 2.491 | 1.135 | 0.242 | -1.197 | -0.775 | 1.1493 | 3.0515 | 1.7901 | 0.78187 | 0.8989 | 6.4039 | 12.3654 | 9.5367 | 4.1565 | 4.777 | 0.99182 | 6.9009 | 3.9743 | -1.1908 | -0.78119
264.3 | 2.155 | 0.887 | -0.221 | -0.933 | -0.976 | 0.8133 | 2.8035 | 1.3271 | 1.0459 | 0.6979 | 4.5317 | 11.3604 | 7.0701 | 5.5599 | 3.7088 | -0.88038 | 5.896 | 1.5077 | 0.21264 | -1.8493
264.35 | 1.892 | 0.104 | -0.612 | -0.614 | -1.088 | 0.5503 | 2.0205 | 0.9361 | 1.3649 | 0.5859 | 3.0663 | 8.1875 | 4.9871 | 7.2558 | 3.1136 | -2.3458 | 2.7231 | -0.57537 | 1.9085 | -2.4445
264.4 | 1.725 | -0.512 | -0.923 | -0.272 | -1.139 | 0.3833 | 1.4045 | 0.6251 | 1.7069 | 0.5349 | 2.1358 | 5.6914 | 3.3302 | 9.0739 | 2.8426 | -3.2763 | 0.22692 | -2.2322 | 3.7266 | -2.7156
264.45 | 1.667 | -1.01 | -1.115 | -0.011 | -1.132 | 0.3253 | 0.90652 | 0.4331 | 1.9679 | 0.5419 | 1.8126 | 3.6734 | 2.3073 | 10.4614 | 2.8798 | -3.5995 | -1.7911 | -3.2551 | 5.1141 | -2.6784
264.5 | 1.674 | -1.428 | -1.244 | 0.084 | -1.126 | 0.3323 | 0.48852 | 0.3041 | 2.0629 | 0.5479 | 1.8516 | 1.9796 | 1.6201 | 10.9664 | 2.9117 | -3.5605 | -3.4849 | -3.9423 | 5.6191 | -2.6465
264.55 | 1.711 | -1.685 | -1.306 | -0.247 | -1.109 | 0.3693 | 0.23152 | 0.2421 | 1.7319 | 0.5649 | 2.0578 | 0.93816 | 1.2898 | 9.2068 | 3.002 | -3.3543 | -4.5263 | -4.2727 | 3.8595 | -2.5561
264.6 | 1.76 | -1.769 | -1.26 | -0.638 | -1.06 | 0.4183 | 0.14752 | 0.2881 | 1.3409 | 0.6139 | 2.3308 | 0.59777 | 1.5348 | 7.1282 | 3.2624 | -3.0813 | -4.8667 | -4.0276 | 1.7809 | -2.2957
264.65 | 1.885 | -1.661 | -1.129 | -0.949 | -0.971 | 0.5433 | 0.25552 | 0.4191 | 1.0299 | 0.7029 | 3.0273 | 1.0354 | 2.2327 | 5.4749 | 3.7354 | -2.3848 | -4.4291 | -3.3297 | 0.12759 | -1.8228
264.7 | 2.135 | -1.423 | -0.919 | -1.214 | -0.746 | 0.7933 | 0.49352 | 0.6291 | 0.76487 | 0.9279 | 4.4203 | 1.9998 | 3.3515 | 4.0661 | 4.9311 | -0.99182 | -3.4646 | -2.2109 | -1.2812 | -0.62708
264.75 | 2.522 | -1.154 | -0.625 | -1.407 | -0.398 | 1.1803 | 0.76252 | 0.9231 | 0.57187 | 1.2759 | 6.5766 | 3.0899 | 4.9178 | 3.0401 | 6.7804 | 1.1645 | -2.3746 | -0.64463 | -2.3072 | 1.2223
264.8 | 2.921 | -0.811 | -0.329 | -1.603 | 0.068 | 1.5793 | 1.1055 | 1.2191 | 0.37587 | 1.7419 | 8.7999 | 4.4798 | 6.4947 | 1.9982 | 9.2568 | 3.3878 | -0.98468 | 0.93231 | -3.3491 | 3.6987
264.85 | 3.424 | -0.394 | -0.042 | -1.719 | 0.53 | 2.0823 | 1.5225 | 1.5061 | 0.25987 | 2.2039 | 11.6026 | 6.1695 | 8.0237 | 1.3815 | 11.712 | 6.1905 | 0.70508 | 2.4613 | -3.9658 | 6.1538
264.9 | 3.62 | 0.091 | 0.278 | -1.704 | 0.464 | 2.2783 | 2.0075 | 1.8261 | 0.27487 | 2.1379 | 12.6947 | 8.1349 | 9.7285 | 1.4612 | 11.3613 | 7.2826 | 2.6704 | 4.1661 | -3.8861 | 5.8031
264.95 | 3.186 | 0.638 | 0.508 | -1.583 | -0.036 | 1.8443 | 2.5545 | 2.0561 | 0.39587 | 1.6379 | 10.2765 | 10.3514 | 10.9539 | 2.1045 | 8.7042 | 4.8644 | 4.887 | 5.3914 | -3.2428 | 3.146
265 | 2.775 | 1.089 | 0.548 | -1.423 | -0.438 | 1.4333 | 3.0055 | 2.0961 | 0.55587 | 1.2359 | 7.9864 | 12.179 | 11.167 | 2.9551 | 6.5678 | 2.5743 | 6.7145 | 5.6045 | -2.3922 | 1.0097
265.05 | 2.423 | 1.135 | 0.243 | -1.264 | -0.713 | 1.0813 | 3.0515 | 1.7911 | 0.71487 | 0.9609 | 6.025 | 12.3654 | 9.5421 | 3.8003 | 5.1064 | 0.61292 | 6.9009 | 3.9796 | -1.547 | -0.45171
265.1 | 2.107 | 0.852 | -0.251 | -0.977 | -0.983 | 0.7653 | 2.7685 | 1.2971 | 1.0019 | 0.6909 | 4.2643 | 11.2186 | 6.9103 | 5.326 | 3.6716 | -1.1478 | 5.7541 | 1.3479 | -0.021264 | -1.8865
265.15 | 1.844 | 0.036 | -0.695 | -0.593 | -1.134 | 0.5023 | 1.9525 | 0.8531 | 1.3859 | 0.5399 | 2.7988 | 7.912 | 4.5449 | 7.3674 | 2.8692 | -2.6133 | 2.4475 | -1.0176 | 2.0201 | -2.689
265.2 | 1.683 | -0.56 | -0.96 | -0.218 | -1.202 | 0.3413 | 1.3565 | 0.5881 | 1.7609 | 0.4719 | 1.9017 | 5.4969 | 3.1331 | 9.361 | 2.5078 | -3.5104 | 0.032418 | -2.4293 | 4.0137 | -3.0504
265.25 | 1.619 | -1.086 | -1.111 | 0.043 | -1.224 | 0.2773 | 0.83052 | 0.4371 | 2.0219 | 0.4499 | 1.5451 | 3.3654 | 2.3286 | 10.7485 | 2.3909 | -3.867 | -2.099 | -3.2338 | 5.4012 | -3.1673
265.3 | 1.608 | -1.492 | -1.227 | 0.107 | -1.204 | 0.2663 | 0.42452 | 0.3211 | 2.0859 | 0.4699 | 1.4838 | 1.7202 | 1.7106 | 11.0887 | 2.4972 | -3.9283 | -3.7442 | -3.8518 | 5.7414 | -3.061
265.35 | 1.658 | -1.743 | -1.258 | -0.156 | -1.155 | 0.3163 | 0.17352 | 0.2901 | 1.8229 | 0.5189 | 1.7624 | 0.70313 | 1.5455 | 9.6906 | 2.7576 | -3.6497 | -4.7613 | -4.0169 | 4.3433 | -2.8006
265.4 | 1.732 | -1.822 | -1.225 | -0.579 | -1.083 | 0.3903 | 0.094518 | 0.3231 | 1.3999 | 0.5909 | 2.1748 | 0.38301 | 1.7213 | 7.4418 | 3.1402 | -3.2373 | -5.0815 | -3.8411 | 2.0945 | -2.418
265.45 | 1.864 | -1.703 | -1.077 | -0.92 | -0.949 | 0.5223 | 0.21352 | 0.4711 | 1.0589 | 0.7249 | 2.9103 | 0.86522 | 2.5098 | 5.6291 | 3.8523 | -2.5018 | -4.5992 | -3.0527 | 0.28175 | -1.7059
265.5 | 2.111 | -1.424 | -0.899 | -1.21 | -0.736 | 0.7693 | 0.49252 | 0.6491 | 0.76887 | 0.9379 | 4.2866 | 1.9958 | 3.4581 | 4.0874 | 4.9842 | -1.1255 | -3.4687 | -2.1044 | -1.2599 | -0.57393
265.55 | 2.513 | -1.176 | -0.646 | -1.431 | -0.377 | 1.1713 | 0.74052 | 0.9021 | 0.54787 | 1.2969 | 6.5265 | 3.0007 | 4.8059 | 2.9125 | 6.892 | 1.1144 | -2.4637 | -0.75651 | -2.4348 | 1.3339
265.6 | 2.942 | -0.834 | -0.325 | -1.638 | 0.147 | 1.6003 | 1.0825 | 1.2231 | 0.34087 | 1.8209 | 8.9169 | 4.3866 | 6.5161 | 1.8121 | 9.6767 | 3.5048 | -1.0779 | 0.95362 | -3.5352 | 4.1185
265.65 | 3.451 | -0.427 | -0.043 | -1.711 | 0.696 | 2.1093 | 1.4895 | 1.5051 | 0.26787 | 2.3699 | 11.753 | 6.0358 | 8.0184 | 1.424 | 12.5941 | 6.3409 | 0.57136 | 2.456 | -3.9233 | 7.036
265.7 | 3.597 | 0.086 | 0.274 | -1.74 | 0.462 | 2.2553 | 2.0025 | 1.8221 | 0.23887 | 2.1359 | 12.5665 | 8.1146 | 9.7072 | 1.2698 | 11.3506 | 7.1544 | 2.6501 | 4.1448 | -4.0774 | 5.7925
265.75 | 3.173 | 0.657 | 0.497 | -1.635 | -0.115 | 1.8313 | 2.5735 | 2.0451 | 0.34387 | 1.5589 | 10.204 | 10.4284 | 10.8953 | 1.828 | 8.2843 | 4.7919 | 4.9639 | 5.3328 | -3.5193 | 2.7262
265.8 | 2.77 | 1.113 | 0.51 | -1.393 | -0.505 | 1.4283 | 3.0295 | 2.0581 | 0.58587 | 1.1689 | 7.9585 | 12.2762 | 10.9645 | 3.1145 | 6.2118 | 2.5464 | 6.8117 | 5.4021 | -2.2328 | 0.65365
265.85 | 2.431 | 1.14 | 0.22 | -1.2 | -0.781 | 1.0893 | 3.0565 | 1.7681 | 0.77887 | 0.8929 | 6.0696 | 12.3856 | 9.4195 | 4.1405 | 4.7451 | 0.6575 | 6.9212 | 3.8571 | -1.2068 | -0.81307
265.9 | 2.129 | 0.86 | -0.263 | -0.918 | -0.98 | 0.7873 | 2.7765 | 1.2851 | 1.0609 | 0.6939 | 4.3868 | 11.251 | 6.8464 | 5.6397 | 3.6875 | -1.0252 | 5.7865 | 1.2839 | 0.29239 | -1.8706
265.95 | 1.881 | 0.086 | -0.699 | -0.565 | -1.099 | 0.5393 | 2.0025 | 0.8491 | 1.4139 | 0.5749 | 3.005 | 8.1146 | 4.5236 | 7.5163 | 3.0552 | -2.4071 | 2.6501 | -1.0389 | 2.169 | -2.503
266 | 1.716 | -0.538 | -0.979 | -0.194 | -1.158 | 0.3743 | 1.3785 | 0.5691 | 1.7849 | 0.5159 | 2.0856 | 5.586 | 3.0319 | 9.4885 | 2.7416 | -3.3265 | 0.12157 | -2.5306 | 4.1412 | -2.8165
266.05 | 1.666 | -1.024 | -1.118 | 0.098 | -1.207 | 0.3243 | 0.89252 | 0.4301 | 2.0769 | 0.4669 | 1.807 | 3.6167 | 2.2913 | 11.0408 | 2.4812 | -3.6051 | -1.8478 | -3.2711 | 5.6935 | -3.0769
266.1 | 1.662 | -1.432 | -1.254 | 0.108 | -1.252 | 0.3203 | 0.48452 | 0.2941 | 2.0869 | 0.4219 | 1.7847 | 1.9634 | 1.5668 | 11.094 | 2.2421 | -3.6274 | -3.5011 | -3.9956 | 5.7467 | -3.3161
266.15 | 1.667 | -1.659 | -1.296 | -0.251 | -1.211 | 0.3253 | 0.25752 | 0.2521 | 1.7279 | 0.4629 | 1.8126 | 1.0435 | 1.343 | 9.1855 | 2.46 | -3.5995 | -4.421 | -4.2194 | 3.8382 | -3.0982
266.2 | 1.736 | -1.759 | -1.253 | -0.673 | -1.112 | 0.3943 | 0.15752 | 0.2951 | 1.3059 | 0.5619 | 2.1971 | 0.63829 | 1.5721 | 6.9421 | 2.9861 | -3.215 | -4.8262 | -3.9903 | 1.5948 | -2.5721
266.25 | 1.883 | -1.676 | -1.122 | -1.003 | -0.964 | 0.5413 | 0.24052 | 0.4261 | 0.97587 | 0.7099 | 3.0161 | 0.97463 | 2.27 | 5.1878 | 3.7726 | -2.396 | -4.4898 | -3.2924 | -0.15948 | -1.7856
266.3 | 2.112 | -1.461 | -0.916 | -1.247 | -0.747 | 0.7703 | 0.45552 | 0.6321 | 0.73187 | 0.9269 | 4.2921 | 1.8459 | 3.3675 | 3.8907 | 4.9258 | -1.12 | -3.6186 | -2.1949 | -1.4566 | -0.63239
266.35 | 2.501 | -1.207 | -0.611 | -1.404 | -0.421 | 1.1593 | 0.70952 | 0.9371 | 0.57487 | 1.2529 | 6.4596 | 2.8751 | 4.9924 | 3.0561 | 6.6582 | 1.0475 | -2.5894 | -0.57004 | -2.2912 | 1.1
266.4 | 2.935 | -0.866 | -0.301 | -1.605 | 0.064 | 1.5933 | 1.0505 | 1.2471 | 0.37387 | 1.7379 | 8.8779 | 4.2569 | 6.6439 | 1.9875 | 9.2356 | 3.4658 | -1.2076 | 1.0815 | -3.3598 | 3.6774
266.45 | 3.465 | -0.43 | 0.015 | -1.688 | 0.652 | 2.1233 | 1.4865 | 1.5631 | 0.29087 | 2.3259 | 11.831 | 6.0237 | 8.3274 | 1.5463 | 12.3603 | 6.4189 | 0.5592 | 2.765 | -3.801 | 6.8022
266.5 | 3.593 | 0.055 | 0.319 | -1.672 | 0.455 | 2.2513 | 1.9715 | 1.8671 | 0.30687 | 2.1289 | 12.5443 | 7.989 | 9.947 | 1.6313 | 11.3134 | 7.1322 | 2.5245 | 4.3845 | -3.716 | 5.7553
266.55 | 3.161 | 0.612 | 0.567 | -1.561 | -0.046 | 1.8193 | 2.5285 | 2.1151 | 0.41787 | 1.6279 | 10.1372 | 10.2461 | 11.2682 | 2.2214 | 8.651 | 4.7251 | 4.7816 | 5.7058 | -3.1259 | 3.0929
266.6 | 2.748 | 1.11 | 0.592 | -1.404 | -0.397 | 1.4063 | 3.0265 | 2.1401 | 0.57487 | 1.2769 | 7.8359 | 12.2641 | 11.4014 | 3.0561 | 6.7857 | 2.4238 | 6.7996 | 5.8389 | -2.2912 | 1.2276
266.65 | 2.415 | 1.143 | 0.251 | -1.231 | -0.676 | 1.0733 | 3.0595 | 1.7991 | 0.74787 | 0.9979 | 5.9804 | 12.3978 | 9.5847 | 3.9757 | 5.3031 | 0.56834 | 6.9333 | 4.0223 | -1.3716 | -0.25508
266.7 | 2.135 | 0.829 | -0.239 | -0.911 | -0.846 | 0.7933 | 2.7455 | 1.3091 | 1.0679 | 0.8279 | 4.4203 | 11.1254 | 6.9742 | 5.6769 | 4.3997 | -0.99182 | 5.6609 | 1.4118 | 0.3296 | -1.1585
266.75 | 1.875 | 0.025 | -0.677 | -0.57 | -0.984 | 0.5333 | 1.9415 | 0.8711 | 1.4089 | 0.6899 | 2.9716 | 7.8674 | 4.6408 | 7.4897 | 3.6663 | -2.4405 | 2.403 | -0.92166 | 2.1424 | -1.8919
266.8 | 1.712 | -0.597 | -0.974 | -0.209 | -1.09 | 0.3703 | 1.3195 | 0.5741 | 1.7699 | 0.5839 | 2.0633 | 5.347 | 3.0585 | 9.4088 | 3.103 | -3.3488 | -0.11751 | -2.5039 | 4.0615 | -2.4552
266.85 | 1.643 | -1.081 | -1.117 | 0.096 | -1.176 | 0.3013 | 0.83552 | 0.4311 | 2.0749 | 0.4979 | 1.6789 | 3.3857 | 2.2967 | 11.0302 | 2.646 | -3.7332 | -2.0788 | -3.2658 | 5.6829 | -2.9122
266.9 | 1.642 | -1.437 | -1.248 | 0.102 | -1.2 | 0.3003 | 0.47952 | 0.3001 | 2.0809 | 0.4739 | 1.6733 | 1.9431 | 1.5988 | 11.0621 | 2.5184 | -3.7388 | -3.5214 | -3.9637 | 5.7148 | -3.0397
266.95 | 1.674 | -1.653 | -1.291 | -0.243 | -1.163 | 0.3323 | 0.26352 | 0.2571 | 1.7359 | 0.5109 | 1.8516 | 1.0678 | 1.3697 | 9.2281 | 2.7151 | -3.5605 | -4.3966 | -4.1927 | 3.8808 | -2.8431
267 | 1.739 | -1.727 | -1.253 | -0.638 | -1.081 | 0.3973 | 0.18952 | 0.2951 | 1.3409 | 0.5929 | 2.2138 | 0.76797 | 1.5721 | 7.1282 | 3.1508 | -3.1983 | -4.6965 | -3.9903 | 1.7809 | -2.4073
267.05 | 1.888 | -1.637 | -1.105 | -0.957 | -0.924 | 0.5463 | 0.27952 | 0.4431 | 1.0219 | 0.7499 | 3.044 | 1.1327 | 2.3606 | 5.4324 | 3.9851 | -2.3681 | -4.3318 | -3.2018 | 0.085058 | -1.573
267.1 | 2.142 | -1.403 | -0.91 | -1.236 | -0.726 | 0.8003 | 0.51352 | 0.6381 | 0.74287 | 0.9479 | 4.4593 | 2.0809 | 3.3995 | 3.9492 | 5.0374 | -0.95281 | -3.3836 | -2.163 | -1.3981 | -0.52079
267.15 | 2.535 | -1.144 | -0.601 | -1.439 | -0.38 | 1.1933 | 0.77252 | 0.9471 | 0.53987 | 1.2939 | 6.6491 | 3.1304 | 5.0457 | 2.87 | 6.8761 | 1.237 | -2.3341 | -0.51677 | -2.4773 | 1.3179
267.2 | 2.993 | -0.811 | -0.299 | -1.599 | 0.029 | 1.6513 | 1.1055 | 1.2491 | 0.37987 | 1.7029 | 9.2011 | 4.4798 | 6.6546 | 2.0194 | 9.0496 | 3.789 | -0.98468 | 1.0921 | -3.3279 | 3.4914
267.25 | 3.514 | -0.412 | -0.003 | -1.707 | 0.38 | 2.1723 | 1.5045 | 1.5451 | 0.27187 | 2.0539 | 12.1041 | 6.0966 | 8.2315 | 1.4453 | 10.9149 | 6.692 | 0.63214 | 2.6691 | -3.902 | 5.3567
267.3 | 3.621 | 0.088 | 0.334 | -1.711 | 0.374 | 2.2793 | 2.0045 | 1.8821 | 0.26787 | 2.0479 | 12.7003 | 8.1227 | 10.0269 | 1.424 | 10.883 | 7.2882 | 2.6582 | 4.4644 | -3.9233 | 5.3248
267.35 | 3.27 | 0.659 | 0.54 | -1.654 | 0.004 | 1.9283 | 2.5755 | 2.0881 | 0.32487 | 1.6779 | 10.7445 | 10.4365 | 11.1243 | 1.727 | 8.9167 | 5.3324 | 4.972 | 5.5619 | -3.6203 | 3.3586
267.4 | 2.815 | 1.127 | 0.561 | -1.45 | -0.379 | 1.4733 | 3.0435 | 2.1091 | 0.52887 | 1.2949 | 8.2092 | 12.3329 | 11.2362 | 2.8115 | 6.8814 | 2.7971 | 6.8685 | 5.6738 | -2.5358 | 1.3232
267.45 | 2.415 | 1.189 | 0.293 | -1.213 | -0.703 | 1.0733 | 3.1055 | 1.8411 | 0.76587 | 0.9709 | 5.9804 | 12.5842 | 9.8084 | 4.0714 | 5.1596 | 0.56834 | 7.1197 | 4.246 | -1.2759 | -0.39856
267.5 | 2.099 | 0.859 | -0.203 | -0.92 | -0.912 | 0.7573 | 2.7755 | 1.3451 | 1.0589 | 0.7619 | 4.2197 | 11.247 | 7.166 | 5.6291 | 4.0489 | -1.1924 | 5.7825 | 1.6036 | 0.28175 | -1.5092
267.55 | 1.87 | 0.092 | -0.662 | -0.587 | -1.059 | 0.5283 | 2.0085 | 0.8861 | 1.3919 | 0.6149 | 2.9437 | 8.1389 | 4.7207 | 7.3993 | 3.2677 | -2.4684 | 2.6745 | -0.84175 | 2.052 | -2.2904
267.6 | 1.704 | -0.545 | -0.978 | -0.256 | -1.128 | 0.3623 | 1.3715 | 0.5701 | 1.7229 | 0.5459 | 2.0187 | 5.5577 | 3.0372 | 9.1589 | 2.901 | -3.3933 | 0.093201 | -2.5252 | 3.8116 | -2.6571
267.65 | 1.632 | -1.087 | -1.134 | 0.053 | -1.158 | 0.2903 | 0.82952 | 0.4141 | 2.0319 | 0.5159 | 1.6176 | 3.3614 | 2.2061 | 10.8016 | 2.7416 | -3.7945 | -2.1031 | -3.3563 | 5.4543 | -2.8165
267.7 | 1.653 | -1.465 | -1.258 | 0.121 | -1.181 | 0.3113 | 0.45152 | 0.2901 | 2.0999 | 0.4929 | 1.7346 | 1.8296 | 1.5455 | 11.1631 | 2.6194 | -3.6775 | -3.6348 | -4.0169 | 5.8158 | -2.9388
267.75 | 1.697 | -1.709 | -1.291 | -0.217 | -1.15 | 0.3553 | 0.20752 | 0.2571 | 1.7619 | 0.5239 | 1.9797 | 0.8409 | 1.3697 | 9.3663 | 2.7841 | -3.4324 | -4.6236 | -4.1927 | 4.019 | -2.774
267.8 | 1.742 | -1.809 | -1.222 | -0.635 | -1.076 | 0.4003 | 0.10752 | 0.3261 | 1.3439 | 0.5979 | 2.2305 | 0.43568 | 1.7373 | 7.1441 | 3.1774 | -3.1816 | -5.0288 | -3.8251 | 1.7968 | -2.3808
267.85 | 1.854 | -1.685 | -1.084 | -0.961 | -0.927 | 0.5123 | 0.23152 | 0.4641 | 1.0179 | 0.7469 | 2.8545 | 0.93816 | 2.4725 | 5.4111 | 3.9692 | -2.5575 | -4.5263 | -3.09 | 0.063793 | -1.5889
267.9 | 2.084 | -1.443 | -0.881 | -1.257 | -0.72 | 0.7423 | 0.47352 | 0.6671 | 0.72187 | 0.9539 | 4.1361 | 1.9188 | 3.554 | 3.8375 | 5.0692 | -1.276 | -3.5457 | -2.0085 | -1.5098 | -0.48891
267.95 | 2.483 | -1.185 | -0.614 | -1.433 | -0.411 | 1.1413 | 0.73152 | 0.9341 | 0.54587 | 1.2629 | 6.3593 | 2.9643 | 4.9764 | 2.9019 | 6.7113 | 0.94724 | -2.5002 | -0.58603 | -2.4454 | 1.1532
268 | 2.911 | -0.852 | -0.313 | -1.592 | 0.232 | 1.5693 | 1.0645 | 1.2351 | 0.38687 | 1.9059 | 8.7442 | 4.3136 | 6.58 | 2.0566 | 10.1284 | 3.3321 | -1.1508 | 1.0176 | -3.2907 | 4.5702
268.05 | 3.425 | -0.436 | -0.004 | -1.698 | 0.597 | 2.0833 | 1.4805 | 1.5441 | 0.28087 | 2.2709 | 11.6082 | 5.9994 | 8.2262 | 1.4931 | 12.068 | 6.1961 | 0.53489 | 2.6637 | -3.8542 | 6.5099
268.1 | 3.602 | 0.063 | 0.337 | -1.704 | 0.262 | 2.2603 | 1.9795 | 1.8851 | 0.27487 | 1.9359 | 12.5944 | 8.0214 | 10.0429 | 1.4612 | 10.2878 | 7.1823 | 2.5569 | 4.4804 | -3.8861 | 4.7296
268.15 | 3.208 | 0.613 | 0.577 | -1.569 | -0.135 | 1.8663 | 2.5295 | 2.1251 | 0.40987 | 1.5389 | 10.399 | 10.2501 | 11.3215 | 2.1789 | 8.178 | 4.9869 | 4.7856 | 5.759 | -3.1684 | 2.6199
268.2 | 2.794 | 1.117 | 0.579 | -1.408 | -0.523 | 1.4523 | 3.0335 | 2.1271 | 0.57087 | 1.1509 | 8.0922 | 12.2924 | 11.3321 | 3.0348 | 6.1161 | 2.6801 | 6.828 | 5.7697 | -2.3125 | 0.55799
268.25 | 2.464 | 1.191 | 0.257 | -1.253 | -0.812 | 1.1223 | 3.1075 | 1.8051 | 0.72587 | 0.8619 | 6.2535 | 12.5923 | 9.6167 | 3.8588 | 4.5803 | 0.84137 | 7.1278 | 4.0542 | -1.4885 | -0.97781
268.3 | 2.137 | 0.86 | -0.228 | -0.968 | -1.013 | 0.7953 | 2.7765 | 1.3201 | 1.0109 | 0.6609 | 4.4314 | 11.251 | 7.0328 | 5.3739 | 3.5122 | -0.98067 | 5.7865 | 1.4704 | 0.02658 | -2.046
268.35 | 1.884 | 0.087 | -0.657 | -0.582 | -1.116 | 0.5423 | 2.0035 | 0.8911 | 1.3969 | 0.5579 | 3.0217 | 8.1187 | 4.7473 | 7.4259 | 2.9648 | -2.3904 | 2.6542 | -0.81511 | 2.0786 | -2.5933
268.4 | 1.702 | -0.551 | -0.989 | -0.199 | -1.152 | 0.3603 | 1.3655 | 0.5591 | 1.7799 | 0.5219 | 2.0076 | 5.5334 | 2.9786 | 9.462 | 2.7735 | -3.4045 | 0.068887 | -2.5838 | 4.1147 | -2.7846
268.45 | 1.629 | -1.073 | -1.16 | 0.096 | -1.2 | 0.2873 | 0.84352 | 0.3881 | 2.0749 | 0.4739 | 1.6008 | 3.4181 | 2.0676 | 11.0302 | 2.5184 | -3.8112 | -2.0464 | -3.4948 | 5.6829 | -3.0397
268.5 | 1.634 | -1.46 | -1.284 | 0.093 | -1.213 | 0.2923 | 0.45652 | 0.2641 | 2.0719 | 0.4609 | 1.6287 | 1.8499 | 1.407 | 11.0143 | 2.4493 | -3.7834 | -3.6146 | -4.1555 | 5.667 | -3.1088
268.55 | 1.684 | -1.69 | -1.319 | -0.309 | -1.141 | 0.3423 | 0.22652 | 0.2291 | 1.6699 | 0.5329 | 1.9073 | 0.9179 | 1.2205 | 8.8772 | 2.832 | -3.5048 | -4.5466 | -4.3419 | 3.5299 | -2.7262
268.6 | 1.737 | -1.787 | -1.269 | -0.697 | -1.024 | 0.3953 | 0.12952 | 0.2791 | 1.2819 | 0.6499 | 2.2026 | 0.52483 | 1.4869 | 6.8145 | 3.4537 | -3.2095 | -4.9396 | -4.0755 | 1.4672 | -2.1044
268.65 | 1.868 | -1.671 | -1.129 | -0.982 | -0.854 | 0.5263 | 0.24552 | 0.4191 | 0.99687 | 0.8199 | 2.9326 | 0.99489 | 2.2327 | 5.2995 | 4.3571 | -2.4795 | -4.4696 | -3.3297 | -0.047845 | -1.201
268.7 | 2.123 | -1.439 | -0.946 | -1.233 | -0.6 | 0.7813 | 0.47752 | 0.6021 | 0.74587 | 1.0739 | 4.3534 | 1.935 | 3.2077 | 3.9651 | 5.7069 | -1.0587 | -3.5295 | -2.3548 | -1.3822 | 0.1488
268.75 | 2.497 | -1.164 | -0.661 | -1.45 | -0.202 | 1.1553 | 0.75252 | 0.8871 | 0.52887 | 1.4719 | 6.4373 | 3.0494 | 4.726 | 2.8115 | 7.822 | 1.0252 | -2.4151 | -0.83642 | -2.5358 | 2.2638
268.8 | 2.936 | -0.801 | -0.326 | -1.61 | 0.283 | 1.5943 | 1.1155 | 1.2221 | 0.36887 | 1.9569 | 8.8835 | 4.5203 | 6.5107 | 1.9609 | 10.3994 | 3.4714 | -0.94416 | 0.94829 | -3.3864 | 4.8412
268.85 | 3.474 | -0.404 | -0.054 | -1.674 | 0.52 | 2.1323 | 1.5125 | 1.4941 | 0.30487 | 2.1939 | 11.8812 | 6.129 | 7.9598 | 1.6207 | 11.6588 | 6.4691 | 0.66456 | 2.3974 | -3.7266 | 6.1007
268.9 | 3.619 | 0.079 | 0.293 | -1.68 | 0.072 | 2.2773 | 1.9955 | 1.8411 | 0.29887 | 1.7459 | 12.6891 | 8.0862 | 9.8084 | 1.5888 | 9.2781 | 7.277 | 2.6218 | 4.246 | -3.7585 | 3.7199
268.95 | 3.182 | 0.637 | 0.584 | -1.587 | -0.267 | 1.8403 | 2.5535 | 2.1321 | 0.39187 | 1.4069 | 10.2542 | 10.3474 | 11.3587 | 2.0832 | 7.4766 | 4.8421 | 4.8829 | 5.7963 | -3.2641 | 1.9184
269 | 2.79 | 1.113 | 0.625 | -1.38 | -0.529 | 1.4483 | 3.0295 | 2.1731 | 0.59887 | 1.1449 | 8.0699 | 12.2762 | 11.5772 | 3.1836 | 6.0843 | 2.6578 | 6.8117 | 6.0147 | -2.1637 | 0.52611
269.05 | 2.47 | 1.198 | 0.296 | -1.233 | -0.749 | 1.1283 | 3.1145 | 1.8441 | 0.74587 | 0.9249 | 6.2869 | 12.6207 | 9.8244 | 3.9651 | 4.9151 | 0.8748 | 7.1562 | 4.262 | -1.3822 | -0.64302
269.1 | 2.149 | 0.951 | -0.209 | -0.967 | -0.941 | 0.8073 | 2.8675 | 1.3391 | 1.0119 | 0.7329 | 4.4983 | 11.6198 | 7.134 | 5.3792 | 3.8948 | -0.91381 | 6.1553 | 1.5716 | 0.031897 | -1.6633
269.15 | 1.891 | 0.128 | -0.647 | -0.572 | -1.085 | 0.5493 | 2.0445 | 0.9011 | 1.4069 | 0.5889 | 3.0607 | 8.2848 | 4.8006 | 7.4791 | 3.1296 | -2.3514 | 2.8203 | -0.76183 | 2.1318 | -2.4286
269.2 | 1.726 | -0.515 | -0.954 | -0.159 | -1.176 | 0.3843 | 1.4015 | 0.5941 | 1.8199 | 0.4979 | 2.1413 | 5.6792 | 3.1651 | 9.6746 | 2.646 | -3.2708 | 0.21477 | -2.3974 | 4.3273 | -2.9122
269.25 | 1.653 | -1.058 | -1.119 | 0.11 | -1.222 | 0.3113 | 0.85852 | 0.4291 | 2.0889 | 0.4519 | 1.7346 | 3.4789 | 2.286 | 11.1046 | 2.4015 | -3.6775 | -1.9856 | -3.2764 | 5.7573 | -3.1566
269.3 | 1.667 | -1.471 | -1.237 | 0.107 | -1.222 | 0.3253 | 0.44552 | 0.3111 | 2.0859 | 0.4519 | 1.8126 | 1.8053 | 1.6574 | 11.0887 | 2.4015 | -3.5995 | -3.6591 | -3.9051 | 5.7414 | -3.1566
269.35 | 1.705 | -1.691 | -1.285 | -0.262 | -1.151 | 0.3633 | 0.22552 | 0.2631 | 1.7169 | 0.5229 | 2.0243 | 0.91384 | 1.4017 | 9.127 | 2.7788 | -3.3878 | -4.5506 | -4.1608 | 3.7797 | -2.7793
269.4 | 1.755 | -1.805 | -1.236 | -0.686 | -1.036 | 0.4133 | 0.11152 | 0.3121 | 1.2929 | 0.6379 | 2.3029 | 0.45189 | 1.6627 | 6.873 | 3.39 | -3.1092 | -5.0126 | -3.8997 | 1.5257 | -2.1682
269.45 | 1.855 | -1.707 | -1.066 | -1.02 | -0.89 | 0.5133 | 0.20952 | 0.4821 | 0.95887 | 0.7839 | 2.8601 | 0.84901 | 2.5684 | 5.0974 | 4.1658 | -2.552 | -4.6155 | -2.9941 | -0.24986 | -1.3923
269.5 | 2.097 | -1.433 | -0.893 | -1.262 | -0.625 | 0.7553 | 0.48352 | 0.6551 | 0.71687 | 1.0489 | 4.2085 | 1.9593 | 3.49 | 3.8109 | 5.5741 | -1.2036 | -3.5052 | -2.0724 | -1.5364 | 0.015943
269.55 | 2.469 | -1.147 | -0.63 | -1.451 | -0.236 | 1.1273 | 0.76952 | 0.9181 | 0.52787 | 1.4379 | 6.2813 | 3.1182 | 4.8912 | 2.8062 | 7.6413 | 0.86923 | -2.3462 | -0.67127 | -2.5411 | 2.0832
269.6 | 2.921 | -0.843 | -0.312 | -1.653 | 0.271 | 1.5793 | 1.0735 | 1.2361 | 0.32587 | 1.9449 | 8.7999 | 4.3501 | 6.5853 | 1.7324 | 10.3356 | 3.3878 | -1.1144 | 1.0229 | -3.6149 | 4.7775
269.65 | 3.451 | -0.417 | -0.026 | -1.714 | 0.552 | 2.1093 | 1.4995 | 1.5221 | 0.26487 | 2.2259 | 11.753 | 6.0763 | 8.109 | 1.4081 | 11.8289 | 6.3409 | 0.61188 | 2.5465 | -3.9392 | 6.2708
269.7 | 3.603 | 0.101 | 0.304 | -1.731 | 0.161 | 2.2613 | 2.0175 | 1.8521 | 0.24787 | 1.8349 | 12.6 | 8.1754 | 9.867 | 1.3177 | 9.7511 | 7.1879 | 2.7109 | 4.3046 | -4.0296 | 4.1929
269.75 | 3.139 | 0.656 | 0.568 | -1.616 | -0.285 | 1.7973 | 2.5725 | 2.1161 | 0.36287 | 1.3889 | 10.0146 | 10.4244 | 11.2735 | 1.929 | 7.3809 | 4.6025 | 4.9599 | 5.7111 | -3.4183 | 1.8228
269.8 | 2.723 | 1.138 | 0.591 | -1.405 | -0.59 | 1.3813 | 3.0545 | 2.1391 | 0.57387 | 1.0839 | 7.6966 | 12.3775 | 11.396 | 3.0507 | 5.7601 | 2.2845 | 6.9131 | 5.8336 | -2.2966 | 0.20194
269.85 | 2.378 | 1.193 | 0.234 | -1.244 | -0.809 | 1.0363 | 3.1095 | 1.7821 | 0.73487 | 0.8649 | 5.7743 | 12.6004 | 9.4941 | 3.9066 | 4.5963 | 0.36218 | 7.1359 | 3.9317 | -1.4407 | -0.96187
269.9 | 2.091 | 0.837 | -0.245 | -0.965 | -0.961 | 0.7493 | 2.7535 | 1.3031 | 1.0139 | 0.7129 | 4.1751 | 11.1578 | 6.9423 | 5.3898 | 3.7885 | -1.237 | 5.6933 | 1.3798 | 0.042529 | -1.7696
269.95 | 1.879 | 0.067 | -0.674 | -0.576 | -1.063 | 0.5373 | 1.9835 | 0.8741 | 1.4029 | 0.6109 | 2.9938 | 8.0376 | 4.6568 | 7.4578 | 3.2465 | -2.4182 | 2.5731 | -0.90568 | 2.1105 | -2.3117
270 | 1.697 | -0.542 | -0.987 | -0.182 | -1.133 | 0.3553 | 1.3745 | 0.5611 | 1.7969 | 0.5409 | 1.9797 | 5.5698 | 2.9892 | 9.5523 | 2.8745 | -3.4324 | 0.10536 | -2.5732 | 4.205 | -2.6837
270.05 | 1.635 | -1.053 | -1.137 | 0.102 | -1.184 | 0.2933 | 0.86352 | 0.4111 | 2.0809 | 0.4899 | 1.6343 | 3.4991 | 2.1901 | 11.0621 | 2.6035 | -3.7778 | -1.9653 | -3.3723 | 5.7148 | -2.9547
270.1 | 1.657 | -1.483 | -1.28 | 0.117 | -1.19 | 0.3153 | 0.43352 | 0.2681 | 2.0959 | 0.4839 | 1.7569 | 1.7567 | 1.4283 | 11.1418 | 2.5716 | -3.6552 | -3.7078 | -4.1341 | 5.7945 | -2.9866
270.15 | 1.694 | -1.736 | -1.313 | -0.28 | -1.175 | 0.3523 | 0.18052 | 0.2351 | 1.6989 | 0.4989 | 1.963 | 0.7315 | 1.2525 | 9.0314 | 2.6513 | -3.4491 | -4.733 | -4.3099 | 3.6841 | -2.9069
270.2 | 1.75 | -1.807 | -1.274 | -0.664 | -1.089 | 0.4083 | 0.10952 | 0.2741 | 1.3149 | 0.5849 | 2.2751 | 0.44379 | 1.4603 | 6.99 | 3.1083 | -3.137 | -5.0207 | -4.1022 | 1.6427 | -2.4498
270.25 | 1.843 | -1.731 | -1.116 | -0.955 | -0.933 | 0.5013 | 0.18552 | 0.4321 | 1.0239 | 0.7409 | 2.7933 | 0.75176 | 2.302 | 5.443 | 3.9373 | -2.6188 | -4.7127 | -3.2604 | 0.09569 | -1.6208
270.3 | 2.075 | -1.504 | -0.913 | -1.199 | -0.637 | 0.7333 | 0.41252 | 0.6351 | 0.77987 | 1.0369 | 4.086 | 1.6716 | 3.3835 | 4.1459 | 5.5103 | -1.3261 | -3.7929 | -2.1789 | -1.2014 | -0.047828
270.35 | 2.469 | -1.211 | -0.636 | -1.403 | -0.186 | 1.1273 | 0.70552 | 0.9121 | 0.57587 | 1.4879 | 6.2813 | 2.8589 | 4.8592 | 3.0614 | 7.907 | 0.86923 | -2.6056 | -0.70323 | -2.2859 | 2.3489
270.4 | 2.942 | -0.851 | -0.326 | -1.563 | 0.442 | 1.6003 | 1.0655 | 1.2221 | 0.41587 | 2.1159 | 8.9169 | 4.3177 | 6.5107 | 2.2108 | 11.2443 | 3.5048 | -1.1468 | 0.94829 | -3.1365 | 5.6862
270.45 | 3.498 | -0.439 | -0.042 | -1.641 | 0.699 | 2.1563 | 1.4775 | 1.5061 | 0.33787 | 2.3729 | 12.0149 | 5.9872 | 8.0237 | 1.7961 | 12.6101 | 6.6028 | 0.52273 | 2.4613 | -3.5512 | 7.0519
270.5 | 3.604 | 0.057 | 0.299 | -1.675 | 0.312 | 2.2623 | 1.9735 | 1.8471 | 0.30387 | 1.9859 | 12.6055 | 7.9971 | 9.8404 | 1.6154 | 10.5535 | 7.1935 | 2.5326 | 4.278 | -3.7319 | 4.9953
270.55 | 3.119 | 0.626 | 0.524 | -1.568 | -0.269 | 1.7773 | 2.5425 | 2.0721 | 0.41087 | 1.4049 | 9.9031 | 10.3028 | 11.0391 | 2.1842 | 7.4659 | 4.491 | 4.8383 | 5.4767 | -3.1631 | 1.9078
270.6 | 2.731 | 1.132 | 0.578 | -1.415 | -0.588 | 1.3893 | 3.0485 | 2.1261 | 0.56387 | 1.0859 | 7.7412 | 12.3532 | 11.3268 | 2.9976 | 5.7707 | 2.3291 | 6.8887 | 5.7644 | -2.3497 | 0.21257
270.65 | 2.396 | 1.196 | 0.271 | -1.224 | -0.804 | 1.0543 | 3.1125 | 1.8191 | 0.75487 | 0.8699 | 5.8746 | 12.6125 | 9.6912 | 4.013 | 4.6228 | 0.46248 | 7.1481 | 4.1288 | -1.3343 | -0.9353
270.7 | 2.12 | 0.808 | -0.228 | -0.91 | -0.924 | 0.7783 | 2.7245 | 1.3201 | 1.0689 | 0.7499 | 4.3367 | 11.0403 | 7.0328 | 5.6822 | 3.9851 | -1.0754 | 5.5758 | 1.4704 | 0.33491 | -1.573
270.75 | 1.891 | 0.033 | -0.676 | -0.538 | -1.021 | 0.5493 | 1.9495 | 0.8721 | 1.4409 | 0.6529 | 3.0607 | 7.8998 | 4.6461 | 7.6598 | 3.4697 | -2.3514 | 2.4354 | -0.91633 | 2.3125 | -2.0885
270.8 | 1.716 | -0.578 | -0.989 | -0.143 | -1.107 | 0.3743 | 1.3385 | 0.5591 | 1.8359 | 0.5669 | 2.0856 | 5.4239 | 2.9786 | 9.7597 | 3.0126 | -3.3265 | -0.040522 | -2.5838 | 4.4124 | -2.5455
270.85 | 1.642 | -1.056 | -1.131 | 0.135 | -1.195 | 0.3003 | 0.86052 | 0.4171 | 2.1139 | 0.4789 | 1.6733 | 3.487 | 2.2221 | 11.2375 | 2.545 | -3.7388 | -1.9775 | -3.3403 | 5.8902 | -3.0132
270.9 | 1.646 | -1.401 | -1.256 | 0.117 | -1.24 | 0.3043 | 0.51552 | 0.2921 | 2.0959 | 0.4339 | 1.6956 | 2.089 | 1.5561 | 11.1418 | 2.3059 | -3.7165 | -3.3755 | -4.0063 | 5.7945 | -3.2523
270.95 | 1.703 | -1.619 | -1.27 | -0.35 | -1.218 | 0.3613 | 0.29752 | 0.2781 | 1.6289 | 0.4559 | 2.0132 | 1.2056 | 1.4816 | 8.6592 | 2.4228 | -3.3989 | -4.2589 | -4.0809 | 3.3119 | -3.1354
271 | 1.769 | -1.737 | -1.19 | -0.695 | -1.137 | 0.4273 | 0.17952 | 0.3581 | 1.2839 | 0.5369 | 2.3809 | 0.72744 | 1.9078 | 6.8252 | 2.8532 | -3.0312 | -4.737 | -3.6547 | 1.4779 | -2.7049
271.05 | 1.89 | -1.678 | -1.062 | -0.981 | -0.963 | 0.5483 | 0.23852 | 0.4861 | 0.99787 | 0.7109 | 3.0551 | 0.96652 | 2.5897 | 5.3048 | 3.7779 | -2.357 | -4.4979 | -2.9727 | -0.042529 | -1.7803
271.1 | 2.116 | -1.459 | -0.897 | -1.211 | -0.664 | 0.7743 | 0.45752 | 0.6511 | 0.76787 | 1.0099 | 4.3144 | 1.854 | 3.4687 | 4.0821 | 5.3668 | -1.0977 | -3.6105 | -2.0937 | -1.2652 | -0.19131
271.15 | 2.498 | -1.22 | -0.615 | -1.434 | -0.238 | 1.1563 | 0.69652 | 0.9331 | 0.54487 | 1.4359 | 6.4429 | 2.8224 | 4.9711 | 2.8966 | 7.6307 | 1.0308 | -2.642 | -0.59135 | -2.4507 | 2.0725
271.2 | 2.928 | -0.888 | -0.322 | -1.597 | 0.244 | 1.5863 | 1.0285 | 1.2261 | 0.38187 | 1.9179 | 8.8389 | 4.1678 | 6.532 | 2.0301 | 10.1921 | 3.4268 | -1.2967 | 0.9696 | -3.3172 | 4.634
271.25 | 3.456 | -0.477 | -0.029 | -1.702 | 0.518 | 2.1143 | 1.4395 | 1.5191 | 0.27687 | 2.1919 | 11.7809 | 5.8332 | 8.093 | 1.4719 | 11.6482 | 6.3688 | 0.36875 | 2.5306 | -3.8754 | 6.0901
271.3 | 3.62 | 0.018 | 0.294 | -1.704 | 0.153 | 2.2783 | 1.9345 | 1.8421 | 0.27487 | 1.8269 | 12.6947 | 7.8391 | 9.8138 | 1.4612 | 9.7085 | 7.2826 | 2.3746 | 4.2513 | -3.8861 | 4.1504
271.35 | 3.19 | 0.582 | 0.553 | -1.631 | -0.228 | 1.8483 | 2.4985 | 2.1011 | 0.34787 | 1.4459 | 10.2987 | 10.1245 | 11.1936 | 1.8493 | 7.6838 | 4.8866 | 4.66 | 5.6312 | -3.498 | 2.1257
271.4 | 2.768 | 1.118 | 0.623 | -1.496 | -0.544 | 1.4263 | 3.0345 | 2.1711 | 0.48287 | 1.1299 | 7.9474 | 12.2965 | 11.5665 | 2.567 | 6.0045 | 2.5353 | 6.832 | 6.0041 | -2.7803 | 0.44639
271.45 | 2.428 | 1.196 | 0.285 | -1.293 | -0.768 | 1.0863 | 3.1125 | 1.8331 | 0.68587 | 0.9059 | 6.0529 | 12.6125 | 9.7658 | 3.6461 | 4.8142 | 0.64078 | 7.1481 | 4.2034 | -1.7012 | -0.74399
271.5 | 2.1 | 0.859 | -0.263 | -1.023 | -0.895 | 0.7583 | 2.7755 | 1.2851 | 0.95587 | 0.7789 | 4.2253 | 11.247 | 6.8464 | 5.0815 | 4.1393 | -1.1868 | 5.7825 | 1.2839 | -0.26581 | -1.4189
271.55 | 1.864 | 0.094 | -0.702 | -0.672 | -0.977 | 0.5223 | 2.0105 | 0.8461 | 1.3069 | 0.6969 | 2.9103 | 8.147 | 4.5076 | 6.9474 | 3.7035 | -2.5018 | 2.6826 | -1.0548 | 1.6001 | -1.8547
271.6 | 1.683 | -0.54 | -1.005 | -0.261 | -1.061 | 0.3413 | 1.3765 | 0.5431 | 1.7179 | 0.6129 | 1.9017 | 5.5779 | 2.8934 | 9.1324 | 3.2571 | -3.5104 | 0.11346 | -2.6691 | 3.7851 | -2.301
271.65 | 1.625 | -1.062 | -1.144 | 0.133 | -1.113 | 0.2833 | 0.85452 | 0.4041 | 2.1119 | 0.5609 | 1.5786 | 3.4627 | 2.1528 | 11.2269 | 2.9808 | -3.8335 | -2.0018 | -3.4096 | 5.8796 | -2.5774
271.7 | 1.66 | -1.417 | -1.248 | 0.074 | -1.155 | 0.3183 | 0.49952 | 0.3001 | 2.0529 | 0.5189 | 1.7736 | 2.0241 | 1.5988 | 10.9133 | 2.7576 | -3.6385 | -3.4403 | -3.9637 | 5.566 | -2.8006
271.75 | 1.718 | -1.636 | -1.262 | -0.361 | -1.141 | 0.3763 | 0.28052 | 0.2861 | 1.6179 | 0.5329 | 2.0968 | 1.1367 | 1.5242 | 8.6008 | 2.832 | -3.3153 | -4.3277 | -4.0382 | 3.2535 | -2.7262
271.8 | 1.76 | -1.751 | -1.189 | -0.684 | -1.075 | 0.4183 | 0.16552 | 0.3591 | 1.2949 | 0.5989 | 2.3308 | 0.67071 | 1.9131 | 6.8837 | 3.1827 | -3.0813 | -4.7938 | -3.6493 | 1.5364 | -2.3754
271.85 | 1.87 | -1.696 | -1.095 | -0.963 | -0.955 | 0.5283 | 0.22052 | 0.4531 | 1.0159 | 0.7189 | 2.9437 | 0.89358 | 2.4139 | 5.4005 | 3.8204 | -2.4684 | -4.5709 | -3.1486 | 0.053161 | -1.7377
271.9 | 2.088 | -1.497 | -0.939 | -1.215 | -0.722 | 0.7463 | 0.41952 | 0.6091 | 0.76387 | 0.9519 | 4.1584 | 1.7 | 3.245 | 4.0608 | 5.0586 | -1.2537 | -3.7645 | -2.3175 | -1.2865 | -0.49953
271.95 | 2.467 | -1.241 | -0.675 | -1.407 | -0.307 | 1.1253 | 0.67552 | 0.8731 | 0.57187 | 1.3669 | 6.2702 | 2.7373 | 4.6514 | 3.0401 | 7.264 | 0.85809 | -2.7271 | -0.911 | -2.3072 | 1.7059
272 | 2.915 | -0.895 | -0.343 | -1.578 | 0.462 | 1.5733 | 1.0215 | 1.2051 | 0.40087 | 2.1359 | 8.7664 | 4.1394 | 6.4202 | 2.1311 | 11.3506 | 3.3543 | -1.3251 | 0.85773 | -3.2162 | 5.7925
272.05 | 3.472 | -0.475 | -0.023 | -1.653 | 0.573 | 2.1303 | 1.4415 | 1.5251 | 0.32587 | 2.2469 | 11.87 | 5.8413 | 8.125 | 1.7324 | 11.9405 | 6.4579 | 0.37685 | 2.5625 | -3.6149 | 6.3824
272.1 | 3.611 | 0.027 | 0.312 | -1.659 | 0.168 | 2.2693 | 1.9435 | 1.8601 | 0.31987 | 1.8419 | 12.6446 | 7.8755 | 9.9097 | 1.7005 | 9.7883 | 7.2325 | 2.4111 | 4.3472 | -3.6468 | 4.2301
272.15 | 3.176 | 0.635 | 0.561 | -1.647 | -0.273 | 1.8343 | 2.5515 | 2.1091 | 0.33187 | 1.4009 | 10.2207 | 10.3393 | 11.2362 | 1.7642 | 7.4447 | 4.8086 | 4.8748 | 5.6738 | -3.5831 | 1.8865
272.2 | 2.795 | 1.158 | 0.552 | -1.406 | -0.545 | 1.4533 | 3.0745 | 2.1001 | 0.57287 | 1.1289 | 8.0978 | 12.4586 | 11.1883 | 3.0454 | 5.9992 | 2.6857 | 6.9941 | 5.6258 | -2.3019 | 0.44108
272.25 | 2.477 | 1.197 | 0.187 | -1.236 | -0.728 | 1.1353 | 3.1135 | 1.7351 | 0.74287 | 0.9459 | 6.3259 | 12.6166 | 9.2437 | 3.9492 | 5.0267 | 0.91381 | 7.1521 | 3.6813 | -1.3981 | -0.53142
272.3 | 2.135 | 0.889 | -0.252 | -1.024 | -0.869 | 0.7933 | 2.8055 | 1.2961 | 0.95487 | 0.8049 | 4.4203 | 11.3685 | 6.905 | 5.0762 | 4.2774 | -0.99182 | 5.9041 | 1.3425 | -0.27112 | -1.2807
272.35 | 1.877 | 0.106 | -0.656 | -0.677 | -1.048 | 0.5353 | 2.0225 | 0.8921 | 1.3019 | 0.6259 | 2.9827 | 8.1956 | 4.7526 | 6.9209 | 3.3262 | -2.4294 | 2.7312 | -0.80978 | 1.5736 | -2.232
272.4 | 1.694 | -0.51 | -0.97 | -0.279 | -1.114 | 0.3523 | 1.4065 | 0.5781 | 1.6999 | 0.5599 | 1.963 | 5.6995 | 3.0798 | 9.0367 | 2.9754 | -3.4491 | 0.23503 | -2.4826 | 3.6894 | -2.5827
272.45 | 1.637 | -1.039 | -1.145 | 0.084 | -1.171 | 0.2953 | 0.87752 | 0.4031 | 2.0629 | 0.5029 | 1.6454 | 3.5559 | 2.1475 | 10.9664 | 2.6725 | -3.7667 | -1.9086 | -3.4149 | 5.6191 | -2.8856
272.5 | 1.662 | -1.41 | -1.283 | 0.141 | -1.21 | 0.3203 | 0.50652 | 0.2651 | 2.1199 | 0.4639 | 1.7847 | 2.0525 | 1.4123 | 11.2694 | 2.4653 | -3.6274 | -3.412 | -4.1501 | 5.9221 | -3.0929
272.55 | 1.692 | -1.655 | -1.317 | -0.252 | -1.155 | 0.3503 | 0.26152 | 0.2311 | 1.7269 | 0.5189 | 1.9519 | 1.0597 | 1.2312 | 9.1802 | 2.7576 | -3.4602 | -4.4047 | -4.3313 | 3.8329 | -2.8006
272.6 | 1.768 | -1.747 | -1.258 | -0.635 | -1.072 | 0.4263 | 0.16952 | 0.2901 | 1.3439 | 0.6019 | 2.3754 | 0.68692 | 1.5455 | 7.1441 | 3.1986 | -3.0367 | -4.7775 | -4.0169 | 1.7968 | -2.3595
272.65 | 1.883 | -1.683 | -1.105 | -0.973 | -0.928 | 0.5413 | 0.23352 | 0.4431 | 1.0059 | 0.7459 | 3.0161 | 0.94626 | 2.3606 | 5.3473 | 3.9639 | -2.396 | -4.5182 | -3.2018 | 0 | -1.5943
272.7 | 2.097 | -1.462 | -0.934 | -1.242 | -0.677 | 0.7553 | 0.45452 | 0.6141 | 0.73687 | 0.9969 | 4.2085 | 1.8418 | 3.2716 | 3.9173 | 5.2978 | -1.2036 | -3.6227 | -2.2908 | -1.43 | -0.2604
272.75 | 2.464 | -1.217 | -0.672 | -1.375 | -0.209 | 1.1223 | 0.69952 | 0.8761 | 0.60387 | 1.4649 | 6.2535 | 2.8346 | 4.6674 | 3.2102 | 7.7848 | 0.84137 | -2.6299 | -0.89502 | -2.1371 | 2.2266
272.8 | 2.882 | -0.902 | -0.347 | -1.582 | 0.35 | 1.5403 | 1.0145 | 1.2011 | 0.39687 | 2.0239 | 8.5826 | 4.111 | 6.3988 | 2.1098 | 10.7554 | 3.1705 | -1.3534 | 0.83642 | -3.2375 | 5.1973
272.85 | 3.381 | -0.494 | -0.017 | -1.668 | 0.576 | 2.0393 | 1.4225 | 1.5311 | 0.31087 | 2.2499 | 11.363 | 5.7643 | 8.1569 | 1.6526 | 11.9564 | 5.9509 | 0.29986 | 2.5945 | -3.6947 | 6.3983
272.9 | 3.609 | -0.022 | 0.37 | -1.641 | 0.211 | 2.2673 | 1.8945 | 1.9181 | 0.33787 | 1.8849 | 12.6334 | 7.677 | 10.2187 | 1.7961 | 10.0168 | 7.2213 | 2.2125 | 4.6562 | -3.5512 | 4.4586
272.95 | 3.175 | 0.552 | 0.62 | -1.588 | -0.302 | 1.8333 | 2.4685 | 2.1681 | 0.39087 | 1.3719 | 10.2152 | 10.0029 | 11.5505 | 2.0779 | 7.2906 | 4.8031 | 4.5385 | 5.9881 | -3.2694 | 1.7324
273 | 2.792 | 1.069 | 0.613 | -1.431 | -0.572 | 1.4503 | 2.9855 | 2.1611 | 0.54787 | 1.1019 | 8.0811 | 12.0979 | 11.5132 | 2.9125 | 5.8557 | 2.669 | 6.6335 | 5.9508 | -2.4348 | 0.2976
273.05 | 2.462 | 1.191 | 0.239 | -1.267 | -0.788 | 1.1203 | 3.1075 | 1.7871 | 0.71187 | 0.8859 | 6.2423 | 12.5923 | 9.5208 | 3.7844 | 4.7079 | 0.83023 | 7.1278 | 3.9583 | -1.5629 | -0.85027
273.1 | 2.114 | 0.842 | -0.286 | -1.002 | -0.962 | 0.7723 | 2.7585 | 1.2621 | 0.97687 | 0.7119 | 4.3033 | 11.1781 | 6.7238 | 5.1931 | 3.7832 | -1.1088 | 5.7136 | 1.1614 | -0.15417 | -1.7749
273.15 | 1.85 | 0.102 | -0.725 | -0.635 | -1.068 | 0.5083 | 2.0185 | 0.8231 | 1.3439 | 0.6059 | 2.8323 | 8.1794 | 4.3851 | 7.1441 | 3.2199 | -2.5798 | 2.715 | -1.1774 | 1.7968 | -2.3382
273.2 | 1.689 | -0.51 | -1.004 | -0.233 | -1.099 | 0.3473 | 1.4065 | 0.5441 | 1.7459 | 0.5749 | 1.9352 | 5.6995 | 2.8987 | 9.2812 | 3.0552 | -3.4769 | 0.23503 | -2.6637 | 3.9339 | -2.503
273.25 | 1.62 | -1.042 | -1.126 | 0.089 | -1.173 | 0.2783 | 0.87452 | 0.4221 | 2.0679 | 0.5009 | 1.5507 | 3.5437 | 2.2487 | 10.993 | 2.6619 | -3.8614 | -1.9207 | -3.3137 | 5.6457 | -2.8962
273.3 | 1.643 | -1.429 | -1.217 | 0.137 | -1.214 | 0.3013 | 0.48752 | 0.3311 | 2.1159 | 0.4599 | 1.6789 | 1.9755 | 1.7639 | 11.2482 | 2.444 | -3.7332 | -3.4889 | -3.7985 | 5.9009 | -3.1141
273.35 | 1.698 | -1.673 | -1.234 | -0.251 | -1.17 | 0.3563 | 0.24352 | 0.3141 | 1.7279 | 0.5039 | 1.9853 | 0.98678 | 1.6734 | 9.1855 | 2.6779 | -3.4268 | -4.4777 | -3.8891 | 3.8382 | -2.8803
273.4 | 1.751 | -1.768 | -1.212 | -0.628 | -1.079 | 0.4093 | 0.14852 | 0.3361 | 1.3509 | 0.5949 | 2.2806 | 0.60182 | 1.7906 | 7.1814 | 3.1614 | -3.1315 | -4.8626 | -3.7719 | 1.8341 | -2.3967
273.45 | 1.867 | -1.703 | -1.12 | -0.929 | -0.913 | 0.5253 | 0.21352 | 0.4281 | 1.0499 | 0.7609 | 2.927 | 0.86522 | 2.2807 | 5.5812 | 4.0436 | -2.4851 | -4.5992 | -3.2817 | 0.23391 | -1.5145
273.5 | 2.097 | -1.472 | -0.932 | -1.224 | -0.645 | 0.7553 | 0.44452 | 0.6161 | 0.75487 | 1.0289 | 4.2085 | 1.8013 | 3.2823 | 4.013 | 5.4678 | -1.2036 | -3.6632 | -2.2802 | -1.3343 | -0.090341
273.55 | 2.475 | -1.194 | -0.654 | -1.397 | -0.186 | 1.1333 | 0.72252 | 0.8941 | 0.58187 | 1.4879 | 6.3148 | 2.9278 | 4.7633 | 3.0933 | 7.907 | 0.90266 | -2.5367 | -0.79913 | -2.254 | 2.3489
273.6 | 2.889 | -0.875 | -0.319 | -1.553 | 0.349 | 1.5473 | 1.0415 | 1.2291 | 0.42587 | 2.0229 | 8.6216 | 4.2204 | 6.548 | 2.264 | 10.7501 | 3.2095 | -1.244 | 0.98559 | -3.0833 | 5.192
273.65 | 3.398 | -0.474 | 0.012 | -1.659 | 0.561 | 2.0563 | 1.4425 | 1.5601 | 0.31987 | 2.2349 | 11.4577 | 5.8454 | 8.3114 | 1.7005 | 11.8767 | 6.0456 | 0.38091 | 2.749 | -3.6468 | 6.3186
273.7 | 3.6 | 0.012 | 0.379 | -1.661 | 0.086 | 2.2583 | 1.9285 | 1.9271 | 0.31787 | 1.7599 | 12.5833 | 7.8147 | 10.2666 | 1.6898 | 9.3525 | 7.1712 | 2.3503 | 4.7042 | -3.6575 | 3.7943
273.75 | 3.181 | 0.55 | 0.626 | -1.595 | -0.298 | 1.8393 | 2.4665 | 2.1741 | 0.38387 | 1.3759 | 10.2486 | 9.9948 | 11.5825 | 2.0407 | 7.3118 | 4.8365 | 4.5304 | 6.0201 | -3.3066 | 1.7537
273.8 | 2.782 | 1.058 | 0.613 | -1.434 | -0.551 | 1.4403 | 2.9745 | 2.1611 | 0.54487 | 1.1229 | 8.0254 | 12.0533 | 11.5132 | 2.8966 | 5.9673 | 2.6133 | 6.5889 | 5.9508 | -2.4507 | 0.40919
273.85 | 2.423 | 1.183 | 0.265 | -1.204 | -0.774 | 1.0813 | 3.0995 | 1.8131 | 0.77487 | 0.8999 | 6.025 | 12.5599 | 9.6593 | 4.1193 | 4.7823 | 0.61292 | 7.0954 | 4.0968 | -1.228 | -0.77587
273.9 | 2.104 | 0.837 | -0.261 | -0.964 | -0.955 | 0.7623 | 2.7535 | 1.2871 | 1.0149 | 0.7189 | 4.2475 | 11.1578 | 6.857 | 5.3951 | 3.8204 | -1.1645 | 5.6933 | 1.2946 | 0.047845 | -1.7377
273.95 | 1.869 | 0.12 | -0.679 | -0.629 | -1.058 | 0.5273 | 2.0365 | 0.8691 | 1.3499 | 0.6159 | 2.9381 | 8.2524 | 4.6301 | 7.176 | 3.273 | -2.474 | 2.7879 | -0.93231 | 1.8287 | -2.2851
274 | 1.701 | -0.513 | -0.968 | -0.239 | -1.142 | 0.3593 | 1.4035 | 0.5801 | 1.7399 | 0.5319 | 2.002 | 5.6873 | 3.0905 | 9.2493 | 2.8266 | -3.4101 | 0.22287 | -2.472 | 3.902 | -2.7315
274.05 | 1.63 | -1.055 | -1.132 | 0.114 | -1.221 | 0.2883 | 0.86152 | 0.4161 | 2.0929 | 0.4529 | 1.6064 | 3.491 | 2.2168 | 11.1259 | 2.4068 | -3.8057 | -1.9734 | -3.3457 | 5.7786 | -3.1513
274.1 | 1.67 | -1.419 | -1.256 | 0.178 | -1.229 | 0.3283 | 0.49752 | 0.2921 | 2.1569 | 0.4449 | 1.8293 | 2.016 | 1.5561 | 11.4661 | 2.3643 | -3.5828 | -3.4484 | -4.0063 | 6.1188 | -3.1938
274.15 | 1.699 | -1.66 | -1.291 | -0.285 | -1.161 | 0.3573 | 0.25652 | 0.2571 | 1.6939 | 0.5129 | 1.9909 | 1.0395 | 1.3697 | 9.0048 | 2.7257 | -3.4212 | -4.425 | -4.1927 | 3.6575 | -2.8325
274.2 | 1.772 | -1.75 | -1.234 | -0.673 | -1.08 | 0.4303 | 0.16652 | 0.3141 | 1.3059 | 0.5939 | 2.3976 | 0.67476 | 1.6734 | 6.9421 | 3.1561 | -3.0145 | -4.7897 | -3.8891 | 1.5948 | -2.402
274.25 | 1.883 | -1.686 | -1.114 | -1.01 | -0.93 | 0.5413 | 0.23052 | 0.4341 | 0.96887 | 0.7439 | 3.0161 | 0.93411 | 2.3127 | 5.1506 | 3.9533 | -2.396 | -4.5304 | -3.2498 | -0.1967 | -1.6049
274.3 | 2.109 | -1.469 | -0.951 | -1.272 | -0.685 | 0.7673 | 0.44752 | 0.5971 | 0.70687 | 0.9889 | 4.2754 | 1.8134 | 3.181 | 3.7578 | 5.2552 | -1.1367 | -3.651 | -2.3814 | -1.5895 | -0.30291
274.35 | 2.489 | -1.219 | -0.665 | -1.429 | -0.304 | 1.1473 | 0.69752 | 0.8831 | 0.54987 | 1.3699 | 6.3928 | 2.8265 | 4.7047 | 2.9232 | 7.2799 | 0.98067 | -2.638 | -0.85773 | -2.4241 | 1.7218
274.4 | 2.912 | -0.88 | -0.331 | -1.577 | 0.201 | 1.5703 | 1.0365 | 1.2171 | 0.40187 | 1.8749 | 8.7497 | 4.2002 | 6.4841 | 2.1364 | 9.9636 | 3.3376 | -1.2643 | 0.92166 | -3.2109 | 4.4055
274.45 | 3.42 | -0.473 | -0.017 | -1.676 | 0.585 | 2.0783 | 1.4435 | 1.5311 | 0.30287 | 2.2589 | 11.5803 | 5.8494 | 8.1569 | 1.6101 | 12.0043 | 6.1682 | 0.38496 | 2.5945 | -3.7372 | 6.4461
274.5 | 3.609 | -0.005 | 0.306 | -1.681 | 0.159 | 2.2673 | 1.9115 | 1.8541 | 0.29787 | 1.8329 | 12.6334 | 7.7459 | 9.8777 | 1.5835 | 9.7404 | 7.2213 | 2.2814 | 4.3153 | -3.7638 | 4.1823
274.55 | 3.193 | 0.549 | 0.568 | -1.572 | -0.315 | 1.8513 | 2.4655 | 2.1161 | 0.40687 | 1.3589 | 10.3155 | 9.9908 | 11.2735 | 2.163 | 7.2215 | 4.9034 | 4.5263 | 5.7111 | -3.1843 | 1.6633
274.6 | 2.773 | 1.087 | 0.586 | -1.429 | -0.604 | 1.4313 | 3.0035 | 2.1341 | 0.54987 | 1.0699 | 7.9752 | 12.1709 | 11.3694 | 2.9232 | 5.6857 | 2.5631 | 6.7064 | 5.807 | -2.4241 | 0.12754
274.65 | 2.436 | 1.194 | 0.281 | -1.229 | -0.783 | 1.0943 | 3.1105 | 1.8291 | 0.74987 | 0.8909 | 6.0975 | 12.6044 | 9.7445 | 3.9864 | 4.7344 | 0.68536 | 7.14 | 4.1821 | -1.3609 | -0.8237
274.7 | 2.104 | 0.825 | -0.239 | -0.957 | -0.877 | 0.7623 | 2.7415 | 1.3091 | 1.0219 | 0.7969 | 4.2475 | 11.1092 | 6.9742 | 5.4324 | 4.2349 | -1.1645 | 5.6447 | 1.4118 | 0.085058 | -1.3232
274.75 | 1.85 | 0.072 | -0.651 | -0.598 | -0.971 | 0.5083 | 1.9885 | 0.8971 | 1.3809 | 0.7029 | 2.8323 | 8.0579 | 4.7793 | 7.3408 | 3.7354 | -2.5798 | 2.5934 | -0.78314 | 1.9935 | -1.8228
274.8 | 1.686 | -0.533 | -0.948 | -0.195 | -1.06 | 0.3443 | 1.3835 | 0.6001 | 1.7839 | 0.6139 | 1.9185 | 5.6063 | 3.197 | 9.4832 | 3.2624 | -3.4936 | 0.14183 | -2.3654 | 4.1359 | -2.2957
274.85 | 1.608 | -1.051 | -1.126 | 0.168 | -1.135 | 0.2663 | 0.86552 | 0.4221 | 2.1469 | 0.5389 | 1.4838 | 3.5073 | 2.2487 | 11.413 | 2.8638 | -3.9283 | -1.9572 | -3.3137 | 6.0657 | -2.6943
274.9 | 1.644 | -1.428 | -1.244 | 0.116 | -1.182 | 0.3023 | 0.48852 | 0.3041 | 2.0949 | 0.4919 | 1.6844 | 1.9796 | 1.6201 | 11.1365 | 2.6141 | -3.7277 | -3.4849 | -3.9423 | 5.7892 | -2.9441
274.95 | 1.705 | -1.65 | -1.307 | -0.335 | -1.177 | 0.3633 | 0.26652 | 0.2411 | 1.6439 | 0.4969 | 2.0243 | 1.08 | 1.2844 | 8.739 | 2.6407 | -3.3878 | -4.3845 | -4.278 | 3.3917 | -2.9175
275 | 1.76 | -1.743 | -1.235 | -0.695 | -1.105 | 0.4183 | 0.17352 | 0.3131 | 1.2839 | 0.5689 | 2.3308 | 0.70313 | 1.668 | 6.8252 | 3.0233 | -3.0813 | -4.7613 | -3.8944 | 1.4779 | -2.5349
275.05 | 1.897 | -1.712 | -1.104 | -0.998 | -0.938 | 0.5553 | 0.20452 | 0.4441 | 0.98087 | 0.7359 | 3.0941 | 0.82875 | 2.3659 | 5.2144 | 3.9107 | -2.318 | -4.6357 | -3.1965 | -0.1329 | -1.6474
275.1 | 2.114 | -1.464 | -0.93 | -1.25 | -0.635 | 0.7723 | 0.45252 | 0.6181 | 0.72887 | 1.0389 | 4.3033 | 1.8337 | 3.2929 | 3.8747 | 5.5209 | -1.1088 | -3.6308 | -2.2695 | -1.4726 | -0.037199
275.15 | 2.513 | -1.182 | -0.668 | -1.44 | -0.237 | 1.1713 | 0.73452 | 0.8801 | 0.53887 | 1.4369 | 6.5265 | 2.9764 | 4.6887 | 2.8647 | 7.636 | 1.1144 | -2.4881 | -0.87371 | -2.4826 | 2.0779
275.2 | 2.948 | -0.873 | -0.358 | -1.62 | 0.53 | 1.6063 | 1.0435 | 1.1901 | 0.35887 | 2.2039 | 8.9503 | 4.2285 | 6.3402 | 1.9078 | 11.712 | 3.5382 | -1.2359 | 0.77781 | -3.4395 | 6.1538
275.25 | 3.46 | -0.469 | -0.08 | -1.7 | 0.487 | 2.1183 | 1.4475 | 1.4681 | 0.27887 | 2.1609 | 11.8032 | 5.8656 | 7.8213 | 1.4825 | 11.4835 | 6.3911 | 0.40117 | 2.2589 | -3.8648 | 5.9253
275.3 | 3.607 | 0.044 | 0.252 | -1.694 | 0.186 | 2.2653 | 1.9605 | 1.8001 | 0.28487 | 1.8599 | 12.6223 | 7.9444 | 9.59 | 1.5144 | 9.8839 | 7.2102 | 2.4799 | 4.0276 | -3.8329 | 4.3258
275.35 | 3.205 | 0.607 | 0.529 | -1.576 | -0.187 | 1.8633 | 2.5235 | 2.0771 | 0.40287 | 1.4869 | 10.3823 | 10.2258 | 11.0657 | 2.1417 | 7.9017 | 4.9702 | 4.7613 | 5.5033 | -3.2056 | 2.3436
275.4 | 2.805 | 1.113 | 0.571 | -1.437 | -0.673 | 1.4633 | 3.0295 | 2.1191 | 0.54187 | 1.0009 | 8.1535 | 12.2762 | 11.2895 | 2.8806 | 5.319 | 2.7414 | 6.8117 | 5.7271 | -2.4667 | -0.23914
275.45 | 2.461 | 1.201 | 0.292 | -1.191 | -0.839 | 1.1193 | 3.1175 | 1.8401 | 0.78787 | 0.8349 | 6.2368 | 12.6328 | 9.8031 | 4.1884 | 4.4369 | 0.82466 | 7.1683 | 4.2407 | -1.1589 | -1.1213
275.5 | 2.108 | 0.826 | -0.243 | -0.951 | -0.944 | 0.7663 | 2.7425 | 1.3051 | 1.0279 | 0.7299 | 4.2698 | 11.1132 | 6.9529 | 5.4643 | 3.8789 | -1.1423 | 5.6488 | 1.3905 | 0.11695 | -1.6793
275.55 | 1.858 | 0.103 | -0.704 | -0.633 | -1.039 | 0.5163 | 2.0195 | 0.8441 | 1.3459 | 0.6349 | 2.8768 | 8.1835 | 4.4969 | 7.1548 | 3.374 | -2.5353 | 2.719 | -1.0655 | 1.8075 | -2.1841
275.6 | 1.681 | -0.531 | -0.992 | -0.247 | -1.129 | 0.3393 | 1.3855 | 0.5561 | 1.7319 | 0.5449 | 1.8906 | 5.6144 | 2.9626 | 9.2068 | 2.8957 | -3.5215 | 0.14993 | -2.5998 | 3.8595 | -2.6624
275.65 | 1.609 | -1.077 | -1.119 | 0.153 | -1.145 | 0.2673 | 0.83952 | 0.4291 | 2.1319 | 0.5289 | 1.4894 | 3.4019 | 2.286 | 11.3332 | 2.8107 | -3.9227 | -2.0626 | -3.2764 | 5.9859 | -2.7474
275.7 | 1.647 | -1.413 | -1.241 | 0.094 | -1.207 | 0.3053 | 0.50352 | 0.3071 | 2.0729 | 0.4669 | 1.7011 | 2.0404 | 1.6361 | 11.0196 | 2.4812 | -3.711 | -3.4241 | -3.9264 | 5.6723 | -3.0769
275.75 | 1.721 | -1.645 | -1.279 | -0.352 | -1.173 | 0.3793 | 0.27152 | 0.2691 | 1.6269 | 0.5009 | 2.1135 | 1.1002 | 1.4336 | 8.6486 | 2.6619 | -3.2986 | -4.3642 | -4.1288 | 3.3013 | -2.8962
275.8 | 1.778 | -1.763 | -1.209 | -0.692 | -1.091 | 0.4363 | 0.15352 | 0.3391 | 1.2869 | 0.5829 | 2.4311 | 0.62209 | 1.8065 | 6.8411 | 3.0977 | -2.981 | -4.8424 | -3.7559 | 1.4938 | -2.4605
275.85 | 1.901 | -1.702 | -1.086 | -0.993 | -0.929 | 0.5593 | 0.21452 | 0.4621 | 0.98587 | 0.7449 | 3.1164 | 0.86927 | 2.4618 | 5.241 | 3.9586 | -2.2957 | -4.5952 | -3.1006 | -0.10632 | -1.5996
275.9 | 2.13 | -1.474 | -0.918 | -1.272 | -0.61 | 0.7883 | 0.44252 | 0.6301 | 0.70687 | 1.0639 | 4.3924 | 1.7932 | 3.3568 | 3.7578 | 5.6538 | -1.0197 | -3.6713 | -2.2056 | -1.5895 | 0.095656
275.95 | 2.501 | -1.214 | -0.622 | -1.472 | -0.168 | 1.1593 | 0.70252 | 0.9261 | 0.50687 | 1.5059 | 6.4596 | 2.8467 | 4.9338 | 2.6946 | 8.0027 | 1.0475 | -2.6177 | -0.62865 | -2.6527 | 2.4445
276 | 2.923 | -0.889 | -0.321 | -1.599 | 0.285 | 1.5813 | 1.0275 | 1.2271 | 0.37987 | 1.9589 | 8.811 | 4.1637 | 6.5374 | 2.0194 | 10.41 | 3.3989 | -1.3008 | 0.97493 | -3.3279 | 4.8519
276.05 | 3.434 | -0.461 | -0.007 | -1.707 | 0.496 | 2.0923 | 1.4555 | 1.5411 | 0.27187 | 2.1699 | 11.6583 | 5.8981 | 8.2102 | 1.4453 | 11.5313 | 6.2462 | 0.43359 | 2.6478 | -3.902 | 5.9732
276.1 | 3.58 | 0.053 | 0.36 | -1.686 | 0.108 | 2.2383 | 1.9695 | 1.9081 | 0.29287 | 1.7819 | 12.4718 | 7.9809 | 10.1654 | 1.5569 | 9.4694 | 7.0597 | 2.5164 | 4.603 | -3.7904 | 3.9113
276.15 | 3.104 | 0.567 | 0.587 | -1.63 | -0.233 | 1.7623 | 2.4835 | 2.1351 | 0.34887 | 1.4409 | 9.8195 | 10.0637 | 11.3747 | 1.8546 | 7.6573 | 4.4075 | 4.5992 | 5.8123 | -3.4927 | 2.0991
276.2 | 2.743 | 1.105 | 0.567 | -1.414 | -0.521 | 1.4013 | 3.0215 | 2.1151 | 0.56487 | 1.1529 | 7.8081 | 12.2438 | 11.2682 | 3.0029 | 6.1268 | 2.396 | 6.7793 | 5.7058 | -2.3444 | 0.56862
276.25 | 2.414 | 1.198 | 0.248 | -1.233 | -0.73 | 1.0723 | 3.1145 | 1.7961 | 0.74587 | 0.9439 | 5.9749 | 12.6207 | 9.5687 | 3.9651 | 5.0161 | 0.56277 | 7.1562 | 4.0063 | -1.3822 | -0.54205
276.3 | 2.096 | 0.798 | -0.288 | -0.982 | -0.889 | 0.7543 | 2.7145 | 1.2601 | 0.99687 | 0.7849 | 4.203 | 10.9998 | 6.7132 | 5.2995 | 4.1711 | -1.2091 | 5.5353 | 1.1507 | -0.047845 | -1.387
276.35 | 1.852 | 0.055 | -0.715 | -0.597 | -1.042 | 0.5103 | 1.9715 | 0.8331 | 1.3819 | 0.6319 | 2.8434 | 7.989 | 4.4383 | 7.3462 | 3.3581 | -2.5687 | 2.5245 | -1.1241 | 1.9989 | -2.2001
276.4 | 1.66 | -0.529 | -0.991 | -0.138 | -1.137 | 0.3183 | 1.3875 | 0.5571 | 1.8409 | 0.5369 | 1.7736 | 5.6225 | 2.9679 | 9.7862 | 2.8532 | -3.6385 | 0.15804 | -2.5945 | 4.4389 | -2.7049
276.45 | 1.596 | -1.069 | -1.125 | 0.214 | -1.184 | 0.2543 | 0.84752 | 0.4231 | 2.1929 | 0.4899 | 1.417 | 3.4343 | 2.2541 | 11.6575 | 2.6035 | -3.9951 | -2.0302 | -3.3084 | 6.3102 | -2.9547
276.5 | 1.649 | -1.453 | -1.259 | 0.153 | -1.212 | 0.3073 | 0.46352 | 0.2891 | 2.1319 | 0.4619 | 1.7123 | 1.8783 | 1.5402 | 11.3332 | 2.4547 | -3.6998 | -3.5862 | -4.0223 | 5.9859 | -3.1035
276.55 | 1.709 | -1.686 | -1.273 | -0.28 | -1.171 | 0.3673 | 0.23052 | 0.2751 | 1.6989 | 0.5029 | 2.0466 | 0.93411 | 1.4656 | 9.0314 | 2.6725 | -3.3655 | -4.5304 | -4.0968 | 3.6841 | -2.8856
276.6 | 1.778 | -1.745 | -1.219 | -0.642 | -1.06 | 0.4363 | 0.17152 | 0.3291 | 1.3369 | 0.6139 | 2.4311 | 0.69503 | 1.7533 | 7.1069 | 3.2624 | -2.981 | -4.7694 | -3.8092 | 1.7596 | -2.2957
276.65 | 1.898 | -1.672 | -1.099 | -0.953 | -0.942 | 0.5563 | 0.24452 | 0.4491 | 1.0259 | 0.7319 | 3.0997 | 0.99084 | 2.3926 | 5.4536 | 3.8895 | -2.3124 | -4.4736 | -3.1699 | 0.10632 | -1.6687
276.7 | 2.117 | -1.432 | -0.93 | -1.241 | -0.7 | 0.7753 | 0.48452 | 0.6181 | 0.73787 | 0.9739 | 4.32 | 1.9634 | 3.2929 | 3.9226 | 5.1755 | -1.0921 | -3.5011 | -2.2695 | -1.4247 | -0.38262
276.75 | 2.517 | -1.17 | -0.625 | -1.43 | -0.273 | 1.1753 | 0.74652 | 0.9231 | 0.54887 | 1.4009 | 6.5488 | 3.025 | 4.9178 | 2.9178 | 7.4447 | 1.1367 | -2.4394 | -0.64463 | -2.4295 | 1.8865
276.8 | 2.939 | -0.851 | -0.304 | -1.585 | 0.271 | 1.5973 | 1.0655 | 1.2441 | 0.39387 | 1.9449 | 8.9002 | 4.3177 | 6.6279 | 2.0938 | 10.3356 | 3.4881 | -1.1468 | 1.0655 | -3.2535 | 4.7775
276.85 | 3.453 | -0.472 | 0.013 | -1.7 | 0.634 | 2.1113 | 1.4445 | 1.5611 | 0.27887 | 2.3079 | 11.7642 | 5.8535 | 8.3167 | 1.4825 | 12.2647 | 6.3521 | 0.38901 | 2.7543 | -3.8648 | 6.7065
276.9 | 3.604 | 0.012 | 0.391 | -1.727 | 0.329 | 2.2623 | 1.9285 | 1.9391 | 0.25187 | 2.0029 | 12.6055 | 7.8147 | 10.3305 | 1.339 | 10.6438 | 7.1935 | 2.3503 | 4.7681 | -4.0083 | 5.0857
276.95 | 3.147 | 0.577 | 0.641 | -1.65 | -0.228 | 1.8053 | 2.4935 | 2.1891 | 0.32887 | 1.4459 | 10.0591 | 10.1042 | 11.6624 | 1.7483 | 7.6838 | 4.647 | 4.6398 | 6.1 | -3.599 | 2.1257
277 | 2.755 | 1.115 | 0.609 | -1.447 | -0.597 | 1.4133 | 3.0315 | 2.1571 | 0.53187 | 1.0769 | 7.8749 | 12.2843 | 11.4919 | 2.8275 | 5.7229 | 2.4628 | 6.8199 | 5.9295 | -2.5198 | 0.16474
277.05 | 2.421 | 1.198 | 0.23 | -1.27 | -0.823 | 1.0793 | 3.1145 | 1.7781 | 0.70887 | 0.8509 | 6.0139 | 12.6207 | 9.4728 | 3.7684 | 4.5219 | 0.60178 | 7.1562 | 3.9104 | -1.5789 | -1.0363
277.1 | 2.095 | 0.761 | -0.298 | -0.957 | -0.952 | 0.7533 | 2.6775 | 1.2501 | 1.0219 | 0.7219 | 4.1974 | 10.8498 | 6.6599 | 5.4324 | 3.8363 | -1.2147 | 5.3854 | 1.0975 | 0.085058 | -1.7218
277.15 | 1.845 | 0.049 | -0.716 | -0.554 | -1.064 | 0.5033 | 1.9655 | 0.8321 | 1.4249 | 0.6099 | 2.8044 | 7.9647 | 4.433 | 7.5747 | 3.2412 | -2.6077 | 2.5002 | -1.1294 | 2.2274 | -2.317
277.2 | 1.69 | -0.553 | -0.995 | -0.134 | -1.119 | 0.3483 | 1.3635 | 0.5531 | 1.8449 | 0.5549 | 1.9407 | 5.5252 | 2.9466 | 9.8075 | 2.9489 | -3.4714 | 0.060783 | -2.6158 | 4.4602 | -2.6093
277.25 | 1.609 | -1.113 | -1.148 | 0.229 | -1.165 | 0.2673 | 0.80352 | 0.4001 | 2.2079 | 0.5089 | 1.4894 | 3.256 | 2.1315 | 11.7373 | 2.7044 | -3.9227 | -2.2084 | -3.4309 | 6.39 | -2.8537
277.3 | 1.6 | -1.441 | -1.239 | 0.087 | -1.195 | 0.2583 | 0.47552 | 0.3091 | 2.0659 | 0.4789 | 1.4393 | 1.9269 | 1.6467 | 10.9824 | 2.545 | -3.9728 | -3.5376 | -3.9157 | 5.6351 | -3.0132
277.35 | 1.66 | -1.676 | -1.277 | -0.258 | -1.218 | 0.3183 | 0.24052 | 0.2711 | 1.7209 | 0.4559 | 1.7736 | 0.97463 | 1.4443 | 9.1483 | 2.4228 | -3.6385 | -4.4898 | -4.1182 | 3.801 | -3.1354
277.4 | 1.754 | -1.761 | -1.237 | -0.622 | -1.165 | 0.4123 | 0.15552 | 0.3111 | 1.3569 | 0.5089 | 2.2973 | 0.63019 | 1.6574 | 7.2132 | 2.7044 | -3.1147 | -4.8343 | -3.9051 | 1.866 | -2.8537
277.45 | 1.884 | -1.689 | -1.117 | -0.951 | -1.02 | 0.5423 | 0.22752 | 0.4311 | 1.0279 | 0.6539 | 3.0217 | 0.92195 | 2.2967 | 5.4643 | 3.475 | -2.3904 | -4.5425 | -3.2658 | 0.11695 | -2.0832
277.5 | 2.133 | -1.462 | -0.936 | -1.205 | -0.736 | 0.7913 | 0.45452 | 0.6121 | 0.77387 | 0.9379 | 4.4091 | 1.8418 | 3.2609 | 4.114 | 4.9842 | -1.003 | -3.6227 | -2.3015 | -1.2333 | -0.57393
277.55 | 2.521 | -1.208 | -0.63 | -1.407 | -0.278 | 1.1793 | 0.70852 | 0.9181 | 0.57187 | 1.3959 | 6.5711 | 2.8711 | 4.8912 | 3.0401 | 7.4181 | 1.159 | -2.5934 | -0.67127 | -2.3072 | 1.86
277.6 | 2.942 | -0.853 | -0.309 | -1.572 | 0.246 | 1.6003 | 1.0635 | 1.2391 | 0.40687 | 1.9199 | 8.9169 | 4.3096 | 6.6013 | 2.163 | 10.2028 | 3.5048 | -1.1549 | 1.0389 | -3.1843 | 4.6446
277.65 | 3.438 | -0.46 | 0.017 | -1.638 | 0.566 | 2.0963 | 1.4565 | 1.5651 | 0.34087 | 2.2399 | 11.6806 | 5.9021 | 8.3381 | 1.8121 | 11.9033 | 6.2685 | 0.43764 | 2.7756 | -3.5352 | 6.3452
277.7 | 3.601 | 0.025 | 0.394 | -1.732 | 0.183 | 2.2593 | 1.9415 | 1.9421 | 0.24687 | 1.8569 | 12.5888 | 7.8674 | 10.3465 | 1.3124 | 9.868 | 7.1767 | 2.403 | 4.7841 | -4.0349 | 4.3098
277.75 | 3.163 | 0.592 | 0.628 | -1.602 | -0.204 | 1.8213 | 2.5085 | 2.1761 | 0.37687 | 1.4699 | 10.1483 | 10.165 | 11.5932 | 2.0035 | 7.8114 | 4.7362 | 4.7006 | 6.0307 | -3.3438 | 2.2532
277.8 | 2.8 | 1.091 | 0.622 | -1.413 | -0.52 | 1.4583 | 3.0075 | 2.1701 | 0.56587 | 1.1539 | 8.1257 | 12.1871 | 11.5612 | 3.0082 | 6.1321 | 2.7136 | 6.7226 | 5.9988 | -2.3391 | 0.57393
277.85 | 2.447 | 1.195 | 0.209 | -1.266 | -0.76 | 1.1053 | 3.1115 | 1.7571 | 0.71287 | 0.9139 | 6.1587 | 12.6085 | 9.3609 | 3.7897 | 4.8567 | 0.74665 | 7.144 | 3.7985 | -1.5576 | -0.70147
277.9 | 2.114 | 0.752 | -0.303 | -0.997 | -0.938 | 0.7723 | 2.6685 | 1.2451 | 0.98187 | 0.7359 | 4.3033 | 10.8134 | 6.6333 | 5.2197 | 3.9107 | -1.1088 | 5.3489 | 1.0708 | -0.12759 | -1.6474
277.95 | 1.866 | 0.045 | -0.715 | -0.63 | -1.053 | 0.5243 | 1.9615 | 0.8331 | 1.3489 | 0.6209 | 2.9214 | 7.9485 | 4.4383 | 7.1707 | 3.2996 | -2.4907 | 2.484 | -1.1241 | 1.8234 | -2.2585
278 | 1.701 | -0.563 | -0.993 | -0.237 | -1.104 | 0.3593 | 1.3535 | 0.5551 | 1.7419 | 0.5699 | 2.002 | 5.4847 | 2.9573 | 9.2599 | 3.0286 | -3.4101 | 0.020261 | -2.6051 | 3.9126 | -2.5296
278.05 | 1.634 | -1.093 | -1.141 | 0.139 | -1.174 | 0.2923 | 0.82352 | 0.4071 | 2.1179 | 0.4999 | 1.6287 | 3.3371 | 2.1688 | 11.2588 | 2.6566 | -3.7834 | -2.1274 | -3.3936 | 5.9115 | -2.9016
278.1 | 1.623 | -1.414 | -1.251 | 0.093 | -1.217 | 0.2813 | 0.50252 | 0.2971 | 2.0719 | 0.4569 | 1.5674 | 2.0363 | 1.5828 | 11.0143 | 2.4281 | -3.8447 | -3.4282 | -3.9796 | 5.667 | -3.1301
278.15 | 1.659 | -1.651 | -1.274 | -0.313 | -1.174 | 0.3173 | 0.26552 | 0.2741 | 1.6659 | 0.4999 | 1.768 | 1.0759 | 1.4603 | 8.8559 | 2.6566 | -3.6441 | -4.3885 | -4.1022 | 3.5086 | -2.9016
278.2 | 1.744 | -1.722 | -1.225 | -0.67 | -1.087 | 0.4023 | 0.19452 | 0.3231 | 1.3089 | 0.5869 | 2.2416 | 0.78823 | 1.7213 | 6.9581 | 3.1189 | -3.1705 | -4.6762 | -3.8411 | 1.6108 | -2.4392
278.25 | 1.878 | -1.644 | -1.113 | -0.982 | -0.9 | 0.5363 | 0.27252 | 0.4351 | 0.99687 | 0.7739 | 2.9883 | 1.1043 | 2.318 | 5.2995 | 4.1127 | -2.4238 | -4.3602 | -3.2444 | -0.047845 | -1.4455
278.3 | 2.133 | -1.436 | -0.951 | -1.222 | -0.623 | 0.7913 | 0.48052 | 0.5971 | 0.75687 | 1.0509 | 4.4091 | 1.9472 | 3.181 | 4.0236 | 5.5847 | -1.003 | -3.5173 | -2.3814 | -1.3237 | 0.026571
278.35 | 2.533 | -1.203 | -0.664 | -1.42 | -0.268 | 1.1913 | 0.71352 | 0.8841 | 0.55887 | 1.4059 | 6.6379 | 2.8913 | 4.71 | 2.971 | 7.4713 | 1.2258 | -2.5731 | -0.8524 | -2.3763 | 1.9131
278.4 | 2.955 | -0.847 | -0.337 | -1.608 | 0.218 | 1.6133 | 1.0695 | 1.2111 | 0.37087 | 1.8919 | 8.9893 | 4.3339 | 6.4521 | 1.9716 | 10.054 | 3.5772 | -1.1306 | 0.88969 | -3.3757 | 4.4958
278.45 | 3.448 | -0.458 | -0.007 | -1.66 | 0.556 | 2.1063 | 1.4585 | 1.5411 | 0.31887 | 2.2299 | 11.7363 | 5.9102 | 8.2102 | 1.6951 | 11.8502 | 6.3242 | 0.44574 | 2.6478 | -3.6522 | 6.292
278.5 | 3.611 | 0.026 | 0.391 | -1.689 | 0.228 | 2.2693 | 1.9425 | 1.9391 | 0.28987 | 1.9019 | 12.6446 | 7.8715 | 10.3305 | 1.541 | 10.1071 | 7.2325 | 2.407 | 4.7681 | -3.8063 | 4.549
278.55 | 3.2 | 0.562 | 0.648 | -1.619 | -0.245 | 1.8583 | 2.4785 | 2.1961 | 0.35987 | 1.4289 | 10.3545 | 10.0435 | 11.6997 | 1.9131 | 7.5935 | 4.9424 | 4.579 | 6.1373 | -3.4342 | 2.0353
278.6 | 2.804 | 1.084 | 0.611 | -1.454 | -0.562 | 1.4623 | 3.0005 | 2.1591 | 0.52487 | 1.1119 | 8.1479 | 12.1587 | 11.5026 | 2.7903 | 5.9089 | 2.7359 | 6.6942 | 5.9402 | -2.557 | 0.35074
278.65 | 2.436 | 1.201 | 0.188 | -1.214 | -0.788 | 1.0943 | 3.1175 | 1.7361 | 0.76487 | 0.8859 | 6.0975 | 12.6328 | 9.2491 | 4.0661 | 4.7079 | 0.68536 | 7.1683 | 3.6866 | -1.2812 | -0.85027
278.7 | 2.108 | 0.808 | -0.313 | -0.981 | -0.915 | 0.7663 | 2.7245 | 1.2351 | 0.99787 | 0.7589 | 4.2698 | 11.0403 | 6.58 | 5.3048 | 4.033 | -1.1423 | 5.5758 | 1.0176 | -0.042529 | -1.5252
278.75 | 1.861 | 0.133 | -0.727 | -0.659 | -1.019 | 0.5193 | 2.0495 | 0.8211 | 1.3199 | 0.6549 | 2.8936 | 8.3051 | 4.3744 | 7.0166 | 3.4803 | -2.5185 | 2.8406 | -1.188 | 1.6693 | -2.0779
278.8 | 1.694 | -0.538 | -0.986 | -0.278 | -1.111 | 0.3523 | 1.3785 | 0.5621 | 1.7009 | 0.5629 | 1.963 | 5.586 | 2.9946 | 9.042 | 2.9914 | -3.4491 | 0.12157 | -2.5679 | 3.6947 | -2.5668
278.85 | 1.617 | -1.117 | -1.134 | 0.249 | -1.177 | 0.2753 | 0.79952 | 0.4141 | 2.2279 | 0.4969 | 1.534 | 3.2398 | 2.2061 | 11.8436 | 2.6407 | -3.8781 | -2.2247 | -3.3563 | 6.4963 | -2.9175
278.9 | 1.641 | -1.464 | -1.235 | 0.154 | -1.204 | 0.2993 | 0.45252 | 0.3131 | 2.1329 | 0.4699 | 1.6677 | 1.8337 | 1.668 | 11.3385 | 2.4972 | -3.7444 | -3.6308 | -3.8944 | 5.9912 | -3.061
278.95 | 1.683 | -1.665 | -1.255 | -0.269 | -1.207 | 0.3413 | 0.25152 | 0.2931 | 1.7099 | 0.4669 | 1.9017 | 1.0192 | 1.5615 | 9.0898 | 2.4812 | -3.5104 | -4.4453 | -4.001 | 3.7425 | -3.0769
279 | 1.746 | -1.73 | -1.191 | -0.644 | -1.151 | 0.4043 | 0.18652 | 0.3571 | 1.3349 | 0.5229 | 2.2528 | 0.75581 | 1.9024 | 7.0963 | 2.7788 | -3.1593 | -4.7087 | -3.66 | 1.749 | -2.7793
279.05 | 1.872 | -1.699 | -1.071 | -0.988 | -1.011 | 0.5303 | 0.21752 | 0.4771 | 0.99087 | 0.6629 | 2.9548 | 0.88143 | 2.5417 | 5.2676 | 3.5228 | -2.4573 | -4.583 | -3.0207 | -0.079742 | -2.0353
279.1 | 2.126 | -1.48 | -0.9 | -1.3 | -0.732 | 0.7843 | 0.43652 | 0.6481 | 0.67887 | 0.9419 | 4.3701 | 1.7689 | 3.4527 | 3.6089 | 5.0055 | -1.042 | -3.6956 | -2.1097 | -1.7384 | -0.55268
279.15 | 2.51 | -1.219 | -0.627 | -1.477 | -0.303 | 1.1683 | 0.69752 | 0.9211 | 0.50187 | 1.3709 | 6.5098 | 2.8265 | 4.9071 | 2.668 | 7.2853 | 1.0977 | -2.638 | -0.65528 | -2.6793 | 1.7271
279.2 | 2.914 | -0.86 | -0.322 | -1.586 | 0.22 | 1.5723 | 1.0565 | 1.2261 | 0.39287 | 1.8939 | 8.7609 | 4.2812 | 6.532 | 2.0885 | 10.0646 | 3.3488 | -1.1832 | 0.9696 | -3.2588 | 4.5064
279.25 | 3.419 | -0.443 | -0.018 | -1.706 | 0.634 | 2.0773 | 1.4735 | 1.5301 | 0.27287 | 2.3079 | 11.5747 | 5.971 | 8.1516 | 1.4506 | 12.2647 | 6.1626 | 0.50652 | 2.5892 | -3.8967 | 6.7065
279.3 | 3.596 | 0.034 | 0.339 | -1.687 | 0.326 | 2.2543 | 1.9505 | 1.8871 | 0.29187 | 1.9999 | 12.561 | 7.9039 | 10.0535 | 1.5516 | 10.6279 | 7.1489 | 2.4394 | 4.4911 | -3.7957 | 5.0697
279.35 | 3.159 | 0.581 | 0.599 | -1.561 | -0.127 | 1.8173 | 2.4975 | 2.1471 | 0.41787 | 1.5469 | 10.126 | 10.1204 | 11.4387 | 2.2214 | 8.2206 | 4.7139 | 4.656 | 5.8762 | -3.1259 | 2.6624
279.4 | 2.775 | 1.086 | 0.617 | -1.419 | -0.474 | 1.4333 | 3.0025 | 2.1651 | 0.55987 | 1.1999 | 7.9864 | 12.1668 | 11.5346 | 2.9763 | 6.3765 | 2.5743 | 6.7023 | 5.9721 | -2.371 | 0.81839
279.45 | 2.454 | 1.21 | 0.224 | -1.247 | -0.662 | 1.1123 | 3.1265 | 1.7721 | 0.73187 | 1.0119 | 6.1977 | 12.6693 | 9.4408 | 3.8907 | 5.3775 | 0.78565 | 7.2048 | 3.8784 | -1.4566 | -0.18068
279.5 | 2.14 | 0.861 | -0.309 | -0.962 | -0.853 | 0.7983 | 2.7775 | 1.2391 | 1.0169 | 0.8209 | 4.4481 | 11.2551 | 6.6013 | 5.4058 | 4.3625 | -0.96396 | 5.7906 | 1.0389 | 0.058477 | -1.1957
279.55 | 1.883 | 0.166 | -0.713 | -0.612 | -1.028 | 0.5413 | 2.0825 | 0.8351 | 1.3669 | 0.6459 | 3.0161 | 8.4388 | 4.449 | 7.2664 | 3.4325 | -2.396 | 2.9743 | -1.1134 | 1.9191 | -2.1257
279.6 | 1.713 | -0.508 | -0.974 | -0.169 | -1.071 | 0.3713 | 1.4085 | 0.5741 | 1.8099 | 0.6029 | 2.0689 | 5.7076 | 3.0585 | 9.6214 | 3.204 | -3.3432 | 0.24313 | -2.5039 | 4.2741 | -2.3542
279.65 | 1.624 | -1.081 | -1.113 | 0.275 | -1.111 | 0.2823 | 0.83552 | 0.4351 | 2.2539 | 0.5629 | 1.573 | 3.3857 | 2.318 | 11.9818 | 2.9914 | -3.8391 | -2.0788 | -3.2444 | 6.6345 | -2.5668
279.7 | 1.654 | -1.406 | -1.232 | 0.007 | -1.144 | 0.3123 | 0.51052 | 0.3161 | 1.9859 | 0.5299 | 1.7401 | 2.0687 | 1.684 | 10.5571 | 2.816 | -3.6719 | -3.3957 | -3.8784 | 5.2098 | -2.7421
279.75 | 1.727 | -1.633 | -1.277 | -0.355 | -1.128 | 0.3853 | 0.28352 | 0.2711 | 1.6239 | 0.5459 | 2.1469 | 1.1489 | 1.4443 | 8.6326 | 2.901 | -3.2652 | -4.3156 | -4.1182 | 3.2853 | -2.6571
279.8 | 1.784 | -1.713 | -1.195 | -0.725 | -1.079 | 0.4423 | 0.20352 | 0.3531 | 1.2539 | 0.5949 | 2.4645 | 0.8247 | 1.8811 | 6.6657 | 3.1614 | -2.9476 | -4.6398 | -3.6813 | 1.3184 | -2.3967
279.85 | 1.925 | -1.65 | -1.085 | -1.018 | -0.946 | 0.5833 | 0.26652 | 0.4631 | 0.96087 | 0.7279 | 3.2502 | 1.08 | 2.4672 | 5.1081 | 3.8682 | -2.1619 | -4.3845 | -3.0953 | -0.23922 | -1.6899
279.9 | 2.135 | -1.445 | -0.954 | -1.245 | -0.687 | 0.7933 | 0.47152 | 0.5941 | 0.73387 | 0.9869 | 4.4203 | 1.9107 | 3.1651 | 3.9013 | 5.2446 | -0.99182 | -3.5538 | -2.3974 | -1.446 | -0.31354
279.95 | 2.501 | -1.175 | -0.687 | -1.405 | -0.303 | 1.1593 | 0.74152 | 0.8611 | 0.57387 | 1.3709 | 6.4596 | 3.0048 | 4.5875 | 3.0507 | 7.2853 | 1.0475 | -2.4597 | -0.97493 | -2.2966 | 1.7271
280 | 2.903 | -0.812 | -0.352 | -1.553 | 0.128 | 1.5613 | 1.1045 | 1.1961 | 0.42587 | 1.8019 | 8.6996 | 4.4757 | 6.3722 | 2.264 | 9.5757 | 3.2875 | -0.98874 | 0.80978 | -3.0833 | 4.0175
280.05 | 3.377 | -0.437 | -0.04 | -1.627 | 0.538 | 2.0353 | 1.4795 | 1.5081 | 0.35187 | 2.2119 | 11.3407 | 5.9953 | 8.0344 | 1.8706 | 11.7545 | 5.9286 | 0.53084 | 2.472 | -3.4767 | 6.1964
280.1 | 3.618 | 0.027 | 0.344 | -1.599 | 0.333 | 2.2763 | 1.9435 | 1.8921 | 0.37987 | 2.0069 | 12.6836 | 7.8755 | 10.0801 | 2.0194 | 10.6651 | 7.2715 | 2.4111 | 4.5177 | -3.3279 | 5.1069
280.15 | 3.159 | 0.51 | 0.61 | -1.577 | -0.135 | 1.8173 | 2.4265 | 2.1581 | 0.40187 | 1.5389 | 10.126 | 9.8327 | 11.4973 | 2.1364 | 8.178 | 4.7139 | 4.3683 | 5.9348 | -3.2109 | 2.6199
280.2 | 2.769 | 0.968 | 0.648 | -1.39 | -0.519 | 1.4273 | 2.8845 | 2.1961 | 0.58887 | 1.1549 | 7.9529 | 11.6886 | 11.6997 | 3.1305 | 6.1374 | 2.5408 | 6.2242 | 6.1373 | -2.2168 | 0.57925
280.25 | 2.42 | 1.175 | 0.176 | -1.195 | -0.777 | 1.0783 | 3.0915 | 1.7241 | 0.78387 | 0.8969 | 6.0083 | 12.5274 | 9.1851 | 4.1671 | 4.7663 | 0.5962 | 7.063 | 3.6227 | -1.1802 | -0.79182
280.3 | 2.115 | 0.863 | -0.314 | -0.926 | -0.914 | 0.7733 | 2.7795 | 1.2341 | 1.0529 | 0.7599 | 4.3088 | 11.2632 | 6.5747 | 5.5972 | 4.0383 | -1.1033 | 5.7987 | 1.0122 | 0.24986 | -1.5199
280.35 | 1.856 | 0.121 | -0.68 | -0.563 | -1.019 | 0.5143 | 2.0375 | 0.8681 | 1.4159 | 0.6549 | 2.8657 | 8.2564 | 4.6248 | 7.5269 | 3.4803 | -2.5464 | 2.792 | -0.93764 | 2.1796 | -2.0779
280.4 | 1.681 | -0.532 | -0.942 | -0.169 | -1.071 | 0.3393 | 1.3845 | 0.6061 | 1.8099 | 0.6029 | 1.8906 | 5.6103 | 3.229 | 9.6214 | 3.204 | -3.5215 | 0.14588 | -2.3334 | 4.2741 | -2.3542
280.45 | 1.603 | -1.084 | -1.103 | 0.252 | -1.131 | 0.2613 | 0.83252 | 0.4451 | 2.2309 | 0.5429 | 1.456 | 3.3735 | 2.3713 | 11.8595 | 2.8851 | -3.9561 | -2.0909 | -3.1912 | 6.5122 | -2.673
280.5 | 1.632 | -1.445 | -1.215 | 0.08 | -1.171 | 0.2903 | 0.47152 | 0.3331 | 2.0589 | 0.5029 | 1.6176 | 1.9107 | 1.7746 | 10.9452 | 2.6725 | -3.7945 | -3.5538 | -3.7879 | 5.5979 | -2.8856
280.55 | 1.682 | -1.687 | -1.258 | -0.306 | -1.182 | 0.3403 | 0.22952 | 0.2901 | 1.6729 | 0.4919 | 1.8962 | 0.93005 | 1.5455 | 8.8931 | 2.6141 | -3.5159 | -4.5344 | -4.0169 | 3.5458 | -2.9441
280.6 | 1.777 | -1.77 | -1.195 | -0.681 | -1.125 | 0.4353 | 0.14652 | 0.3531 | 1.2979 | 0.5489 | 2.4255 | 0.59372 | 1.8811 | 6.8996 | 2.917 | -2.9866 | -4.8707 | -3.6813 | 1.5523 | -2.6412
280.65 | 1.887 | -1.698 | -1.087 | -1.036 | -0.994 | 0.5453 | 0.21852 | 0.4611 | 0.94287 | 0.6799 | 3.0384 | 0.88548 | 2.4565 | 5.0124 | 3.6132 | -2.3737 | -4.579 | -3.1059 | -0.33491 | -1.945
280.7 | 2.098 | -1.459 | -0.948 | -1.291 | -0.755 | 0.7563 | 0.45752 | 0.6001 | 0.68787 | 0.9189 | 4.2141 | 1.854 | 3.197 | 3.6568 | 4.8832 | -1.198 | -3.6105 | -2.3654 | -1.6905 | -0.6749
280.75 | 2.491 | -1.18 | -0.681 | -1.448 | -0.363 | 1.1493 | 0.73652 | 0.8671 | 0.53087 | 1.3109 | 6.4039 | 2.9845 | 4.6195 | 2.8222 | 6.9664 | 0.99182 | -2.4799 | -0.94297 | -2.5251 | 1.4083
280.8 | 2.92 | -0.84 | -0.36 | -1.602 | 0.119 | 1.5783 | 1.0765 | 1.1881 | 0.37687 | 1.7929 | 8.7943 | 4.3623 | 6.3296 | 2.0035 | 9.5279 | 3.3822 | -1.1022 | 0.76716 | -3.3438 | 3.9697
280.85 | 3.42 | -0.429 | -0.074 | -1.672 | 0.628 | 2.0783 | 1.4875 | 1.4741 | 0.30687 | 2.3019 | 11.5803 | 6.0277 | 7.8533 | 1.6313 | 12.2328 | 6.1682 | 0.56326 | 2.2908 | -3.716 | 6.6746
280.9 | 3.617 | 0.045 | 0.31 | -1.632 | 0.568 | 2.2753 | 1.9615 | 1.8581 | 0.34687 | 2.2419 | 12.678 | 7.9485 | 9.899 | 1.844 | 11.9139 | 7.2659 | 2.484 | 4.3366 | -3.5033 | 6.3558
280.95 | 3.182 | 0.547 | 0.572 | -1.572 | 0.087 | 1.8403 | 2.4635 | 2.1201 | 0.40687 | 1.7609 | 10.2542 | 9.9827 | 11.2948 | 2.163 | 9.3578 | 4.8421 | 4.5182 | 5.7324 | -3.1843 | 3.7997
281 | 2.768 | 1.025 | 0.577 | -1.444 | -0.504 | 1.4263 | 2.9415 | 2.1251 | 0.53487 | 1.1699 | 7.9474 | 11.9196 | 11.3215 | 2.8434 | 6.2171 | 2.5353 | 6.4552 | 5.759 | -2.5039 | 0.65896
281.05 | 2.441 | 1.21 | 0.22 | -1.232 | -0.808 | 1.0993 | 3.1265 | 1.7681 | 0.74687 | 0.8659 | 6.1253 | 12.6693 | 9.4195 | 3.9704 | 4.6016 | 0.71322 | 7.2048 | 3.8571 | -1.3769 | -0.95656
281.1 | 2.163 | 0.865 | -0.282 | -0.901 | -0.998 | 0.8213 | 2.7815 | 1.2661 | 1.0779 | 0.6759 | 4.5763 | 11.2713 | 6.7451 | 5.7301 | 3.5919 | -0.8358 | 5.8068 | 1.1827 | 0.38276 | -1.9663
281.15 | 1.905 | 0.117 | -0.669 | -0.56 | -1.071 | 0.5633 | 2.0335 | 0.8791 | 1.4189 | 0.6029 | 3.1387 | 8.2402 | 4.6834 | 7.5428 | 3.204 | -2.2734 | 2.7758 | -0.87904 | 2.1955 | -2.3542
281.2 | 1.716 | -0.507 | -0.945 | -0.136 | -1.095 | 0.3743 | 1.4095 | 0.6031 | 1.8429 | 0.5789 | 2.0856 | 5.7116 | 3.213 | 9.7969 | 3.0764 | -3.3265 | 0.24718 | -2.3494 | 4.4496 | -2.4817
281.25 | 1.608 | -1.086 | -1.103 | 0.278 | -1.145 | 0.2663 | 0.83052 | 0.4451 | 2.2569 | 0.5289 | 1.4838 | 3.3654 | 2.3713 | 11.9977 | 2.8107 | -3.9283 | -2.099 | -3.1912 | 6.6504 | -2.7474
281.3 | 1.629 | -1.407 | -1.235 | -0.041 | -1.177 | 0.2873 | 0.50952 | 0.3131 | 1.9379 | 0.4969 | 1.6008 | 2.0647 | 1.668 | 10.3019 | 2.6407 | -3.8112 | -3.3998 | -3.8944 | 4.9546 | -2.9175
281.35 | 1.69 | -1.635 | -1.249 | -0.374 | -1.151 | 0.3483 | 0.28152 | 0.2991 | 1.6049 | 0.5229 | 1.9407 | 1.1408 | 1.5934 | 8.5316 | 2.7788 | -3.4714 | -4.3237 | -3.969 | 3.1843 | -2.7793
281.4 | 1.764 | -1.732 | -1.192 | -0.73 | -1.113 | 0.4223 | 0.18452 | 0.3561 | 1.2489 | 0.5609 | 2.3531 | 0.7477 | 1.8971 | 6.6391 | 2.9808 | -3.059 | -4.7168 | -3.6653 | 1.2918 | -2.5774
281.45 | 1.889 | -1.685 | -1.083 | -1.019 | -0.988 | 0.5473 | 0.23152 | 0.4651 | 0.95987 | 0.6859 | 3.0496 | 0.93816 | 2.4778 | 5.1028 | 3.645 | -2.3625 | -4.5263 | -3.0846 | -0.24454 | -1.9131
281.5 | 2.126 | -1.468 | -0.95 | -1.249 | -0.73 | 0.7843 | 0.44852 | 0.5981 | 0.72987 | 0.9439 | 4.3701 | 1.8175 | 3.1864 | 3.8801 | 5.0161 | -1.042 | -3.647 | -2.3761 | -1.4672 | -0.54205
281.55 | 2.514 | -1.198 | -0.675 | -1.428 | -0.315 | 1.1723 | 0.71852 | 0.8731 | 0.55087 | 1.3589 | 6.5321 | 2.9116 | 4.6514 | 2.9285 | 7.2215 | 1.12 | -2.5529 | -0.911 | -2.4188 | 1.6633
281.6 | 2.986 | -0.834 | -0.353 | -1.567 | 0.239 | 1.6443 | 1.0825 | 1.1951 | 0.41187 | 1.9129 | 9.1621 | 4.3866 | 6.3669 | 2.1895 | 10.1656 | 3.75 | -1.0779 | 0.80445 | -3.1578 | 4.6074
281.65 | 3.493 | -0.455 | -0.055 | -1.652 | 0.672 | 2.1513 | 1.4615 | 1.4931 | 0.32687 | 2.3459 | 11.9871 | 5.9224 | 7.9545 | 1.7377 | 12.4666 | 6.575 | 0.4579 | 2.392 | -3.6096 | 6.9085
281.7 | 3.622 | 0.041 | 0.328 | -1.684 | 0.367 | 2.2803 | 1.9575 | 1.8761 | 0.29487 | 2.0409 | 12.7058 | 7.9323 | 9.9949 | 1.5676 | 10.8458 | 7.2937 | 2.4678 | 4.4325 | -3.7797 | 5.2876
281.75 | 3.164 | 0.624 | 0.63 | -1.603 | -0.16 | 1.8223 | 2.5405 | 2.1781 | 0.37587 | 1.5139 | 10.1539 | 10.2947 | 11.6038 | 1.9982 | 8.0452 | 4.7418 | 4.8302 | 6.0414 | -3.3491 | 2.487
281.8 | 2.758 | 1.151 | 0.699 | -1.401 | -0.536 | 1.4163 | 3.0675 | 2.2471 | 0.57787 | 1.1379 | 7.8916 | 12.4302 | 11.9714 | 3.072 | 6.0471 | 2.4795 | 6.9657 | 6.409 | -2.2753 | 0.48891
281.85 | 2.426 | 1.215 | 0.271 | -1.25 | -0.791 | 1.0843 | 3.1315 | 1.8191 | 0.72887 | 0.8829 | 6.0417 | 12.6895 | 9.6912 | 3.8747 | 4.6919 | 0.62964 | 7.2251 | 4.1288 | -1.4726 | -0.86621
281.9 | 2.162 | 0.86 | -0.291 | -0.952 | -0.98 | 0.8203 | 2.7765 | 1.2571 | 1.0269 | 0.6939 | 4.5707 | 11.251 | 6.6972 | 5.4589 | 3.6875 | -0.84137 | 5.7865 | 1.1348 | 0.11164 | -1.8706
281.95 | 1.918 | 0.097 | -0.68 | -0.569 | -1.097 | 0.5763 | 2.0135 | 0.8681 | 1.4099 | 0.5769 | 3.2112 | 8.1592 | 4.6248 | 7.495 | 3.0658 | -2.2009 | 2.6947 | -0.93764 | 2.1477 | -2.4924
282 | 1.743 | -0.519 | -0.966 | -0.085 | -1.165 | 0.4013 | 1.3975 | 0.5821 | 1.8939 | 0.5089 | 2.2361 | 5.663 | 3.1011 | 10.068 | 2.7044 | -3.176 | 0.19856 | -2.4613 | 4.7207 | -2.8537
282.05 | 1.63 | -1.044 | -1.112 | 0.227 | -1.208 | 0.2883 | 0.87252 | 0.4361 | 2.2059 | 0.4659 | 1.6064 | 3.5356 | 2.3233 | 11.7266 | 2.4759 | -3.8057 | -1.9288 | -3.2391 | 6.3793 | -3.0822
282.1 | 1.632 | -1.373 | -1.198 | 0.003 | -1.205 | 0.2903 | 0.54352 | 0.3501 | 1.9819 | 0.4689 | 1.6176 | 2.2024 | 1.8651 | 10.5358 | 2.4919 | -3.7945 | -3.262 | -3.6973 | 5.1885 | -3.0663
282.15 | 1.665 | -1.605 | -1.25 | -0.341 | -1.149 | 0.3233 | 0.31152 | 0.2981 | 1.6379 | 0.5249 | 1.8014 | 1.2623 | 1.5881 | 8.7071 | 2.7894 | -3.6107 | -4.2021 | -3.9743 | 3.3598 | -2.7687
282.2 | 1.751 | -1.72 | -1.183 | -0.69 | -1.045 | 0.4093 | 0.19652 | 0.3651 | 1.2889 | 0.6289 | 2.2806 | 0.79633 | 1.9451 | 6.8518 | 3.3421 | -3.1315 | -4.6681 | -3.6174 | 1.5045 | -2.216
282.25 | 1.873 | -1.7 | -1.092 | -1.02 | -0.873 | 0.5313 | 0.21652 | 0.4561 | 0.95887 | 0.8009 | 2.9604 | 0.87737 | 2.4299 | 5.0974 | 4.2562 | -2.4517 | -4.5871 | -3.1326 | -0.24986 | -1.302
282.3 | 2.09 | -1.512 | -0.939 | -1.287 | -0.617 | 0.7483 | 0.40452 | 0.6091 | 0.69187 | 1.0569 | 4.1695 | 1.6392 | 3.245 | 3.678 | 5.6166 | -1.2426 | -3.8253 | -2.3175 | -1.6693 | 0.058456
282.35 | 2.461 | -1.257 | -0.668 | -1.432 | -0.206 | 1.1193 | 0.65952 | 0.8801 | 0.54687 | 1.4679 | 6.2368 | 2.6725 | 4.6887 | 2.9072 | 7.8007 | 0.82466 | -2.792 | -0.87371 | -2.4401 | 2.2426
282.4 | 2.901 | -0.927 | -0.347 | -1.581 | 0.224 | 1.5593 | 0.98952 | 1.2011 | 0.39787 | 1.8979 | 8.6884 | 4.0097 | 6.3988 | 2.1151 | 10.0858 | 3.2763 | -1.4547 | 0.83642 | -3.2322 | 4.5277
282.45 | 3.409 | -0.516 | -0.009 | -1.638 | 0.474 | 2.0673 | 1.4005 | 1.5391 | 0.34087 | 2.1479 | 11.519 | 5.6752 | 8.1995 | 1.8121 | 11.4144 | 6.1069 | 0.21071 | 2.6371 | -3.5352 | 5.8562
282.5 | 3.607 | -0.05 | 0.365 | -1.683 | 0.265 | 2.2653 | 1.8665 | 1.9131 | 0.29587 | 1.9389 | 12.6223 | 7.5635 | 10.192 | 1.5729 | 10.3037 | 7.2102 | 2.099 | 4.6296 | -3.7744 | 4.7456
282.55 | 3.187 | 0.477 | 0.605 | -1.584 | -0.131 | 1.8453 | 2.3935 | 2.1531 | 0.39487 | 1.5429 | 10.282 | 9.699 | 11.4706 | 2.0992 | 8.1993 | 4.8699 | 4.2345 | 5.9082 | -3.2481 | 2.6412
282.6 | 2.768 | 1.032 | 0.603 | -1.403 | -0.518 | 1.4263 | 2.9485 | 2.1511 | 0.57587 | 1.1559 | 7.9474 | 11.948 | 11.46 | 3.0614 | 6.1427 | 2.5353 | 6.4835 | 5.8975 | -2.2859 | 0.58456
282.65 | 2.444 | 1.214 | 0.122 | -1.258 | -0.815 | 1.1023 | 3.1305 | 1.6701 | 0.72087 | 0.8589 | 6.142 | 12.6855 | 8.8974 | 3.8322 | 4.5644 | 0.72993 | 7.221 | 3.335 | -1.5151 | -0.99376
282.7 | 2.151 | 0.859 | -0.357 | -0.952 | -1.034 | 0.8093 | 2.7755 | 1.1911 | 1.0269 | 0.6399 | 4.5094 | 11.247 | 6.3456 | 5.4589 | 3.4006 | -0.90266 | 5.7825 | 0.78314 | 0.11164 | -2.1576
282.75 | 1.902 | 0.154 | -0.743 | -0.557 | -1.167 | 0.5603 | 2.0705 | 0.8051 | 1.4219 | 0.5069 | 3.122 | 8.3902 | 4.2892 | 7.5588 | 2.6938 | -2.2901 | 2.9257 | -1.2733 | 2.2115 | -2.8644
282.8 | 1.733 | -0.465 | -0.977 | -0.074 | -1.228 | 0.3913 | 1.4515 | 0.5711 | 1.9049 | 0.4459 | 2.1803 | 5.8818 | 3.0425 | 10.1265 | 2.3696 | -3.2318 | 0.41738 | -2.5199 | 4.7792 | -3.1885
282.85 | 1.625 | -1.021 | -1.125 | 0.252 | -1.236 | 0.2833 | 0.89552 | 0.4231 | 2.2309 | 0.4379 | 1.5786 | 3.6288 | 2.2541 | 11.8595 | 2.3271 | -3.8335 | -1.8356 | -3.3084 | 6.5122 | -3.231
282.9 | 1.654 | -1.372 | -1.224 | 0.036 | -1.218 | 0.3123 | 0.54452 | 0.3241 | 2.0149 | 0.4559 | 1.7401 | 2.2065 | 1.7266 | 10.7112 | 2.4228 | -3.6719 | -3.258 | -3.8358 | 5.3639 | -3.1354
282.95 | 1.723 | -1.612 | -1.253 | -0.309 | -1.166 | 0.3813 | 0.30452 | 0.2951 | 1.6699 | 0.5079 | 2.1246 | 1.234 | 1.5721 | 8.8772 | 2.6991 | -3.2875 | -4.2305 | -3.9903 | 3.5299 | -2.859
283 | 1.778 | -1.681 | -1.199 | -0.66 | -1.066 | 0.4363 | 0.23552 | 0.3491 | 1.3189 | 0.6079 | 2.4311 | 0.95437 | 1.8598 | 7.0112 | 3.2305 | -2.981 | -4.5101 | -3.7026 | 1.6639 | -2.3276
283.05 | 1.885 | -1.658 | -1.107 | -0.977 | -0.899 | 0.5433 | 0.25852 | 0.4411 | 1.0019 | 0.7749 | 3.0273 | 1.0476 | 2.3499 | 5.326 | 4.118 | -2.3848 | -4.4169 | -3.2125 | -0.021264 | -1.4401
283.1 | 2.106 | -1.454 | -0.953 | -1.263 | -0.646 | 0.7643 | 0.46252 | 0.5951 | 0.71587 | 1.0279 | 4.2587 | 1.8742 | 3.1704 | 3.8056 | 5.4625 | -1.1534 | -3.5902 | -2.392 | -1.5417 | -0.095656
283.15 | 2.504 | -1.215 | -0.664 | -1.455 | -0.273 | 1.1623 | 0.70152 | 0.8841 | 0.52387 | 1.4009 | 6.4763 | 2.8427 | 4.71 | 2.7849 | 7.4447 | 1.0643 | -2.6218 | -0.8524 | -2.5624 | 1.8865
283.2 | 2.96 | -0.882 | -0.321 | -1.594 | 0.208 | 1.6183 | 1.0345 | 1.2271 | 0.38487 | 1.8819 | 9.0172 | 4.1921 | 6.5374 | 2.046 | 10.0008 | 3.6051 | -1.2724 | 0.97493 | -3.3013 | 4.4427
283.25 | 3.486 | -0.475 | 0.016 | -1.627 | 0.429 | 2.1443 | 1.4415 | 1.5641 | 0.35187 | 2.1029 | 11.9481 | 5.8413 | 8.3327 | 1.8706 | 11.1753 | 6.536 | 0.37685 | 2.7703 | -3.4767 | 5.6171
283.3 | 3.615 | 0.033 | 0.383 | -1.671 | 0.26 | 2.2733 | 1.9495 | 1.9311 | 0.30787 | 1.9339 | 12.6668 | 7.8998 | 10.2879 | 1.6367 | 10.2772 | 7.2547 | 2.4354 | 4.7255 | -3.7106 | 4.719
283.35 | 3.158 | 0.554 | 0.609 | -1.582 | -0.135 | 1.8163 | 2.4705 | 2.1571 | 0.39687 | 1.5389 | 10.1204 | 10.011 | 11.4919 | 2.1098 | 8.178 | 4.7083 | 4.5466 | 5.9295 | -3.2375 | 2.6199
283.4 | 2.765 | 1.067 | 0.608 | -1.413 | -0.484 | 1.4233 | 2.9835 | 2.1561 | 0.56587 | 1.1899 | 7.9306 | 12.0898 | 11.4866 | 3.0082 | 6.3234 | 2.5185 | 6.6253 | 5.9242 | -2.3391 | 0.76524
283.45 | 2.438 | 1.235 | 0.216 | -1.234 | -0.795 | 1.0963 | 3.1515 | 1.7641 | 0.74487 | 0.8789 | 6.1086 | 12.7706 | 9.3982 | 3.9598 | 4.6707 | 0.6965 | 7.3061 | 3.8358 | -1.3875 | -0.88747
283.5 | 2.152 | 0.917 | -0.272 | -0.934 | -1.028 | 0.8103 | 2.8335 | 1.2761 | 1.0449 | 0.6459 | 4.515 | 11.482 | 6.7984 | 5.5546 | 3.4325 | -0.89709 | 6.0175 | 1.236 | 0.20733 | -2.1257
283.55 | 1.91 | 0.168 | -0.672 | -0.584 | -1.169 | 0.5683 | 2.0845 | 0.8761 | 1.3949 | 0.5049 | 3.1666 | 8.4469 | 4.6674 | 7.4153 | 2.6832 | -2.2455 | 2.9824 | -0.89502 | 2.068 | -2.875
283.6 | 1.717 | -0.477 | -0.943 | -0.122 | -1.242 | 0.3753 | 1.4395 | 0.6051 | 1.8569 | 0.4319 | 2.0912 | 5.8332 | 3.2237 | 9.8713 | 2.2952 | -3.3209 | 0.36875 | -2.3388 | 4.524 | -3.2629
283.65 | 1.618 | -1.049 | -1.102 | 0.216 | -1.282 | 0.2763 | 0.86752 | 0.4461 | 2.1949 | 0.3919 | 1.5396 | 3.5154 | 2.3766 | 11.6681 | 2.0827 | -3.8725 | -1.9491 | -3.1858 | 6.3208 | -3.4755
283.7 | 1.646 | -1.396 | -1.199 | -0.012 | -1.27 | 0.3043 | 0.52052 | 0.3491 | 1.9669 | 0.4039 | 1.6956 | 2.1092 | 1.8598 | 10.4561 | 2.1464 | -3.7165 | -3.3552 | -3.7026 | 5.1088 | -3.4117
283.75 | 1.726 | -1.604 | -1.209 | -0.345 | -1.215 | 0.3843 | 0.31252 | 0.3391 | 1.6339 | 0.4589 | 2.1413 | 1.2664 | 1.8065 | 8.6858 | 2.4387 | -3.2708 | -4.1981 | -3.7559 | 3.3385 | -3.1194
283.8 | 1.794 | -1.689 | -1.153 | -0.685 | -1.085 | 0.4523 | 0.22752 | 0.3951 | 1.2939 | 0.5889 | 2.5202 | 0.92195 | 2.1049 | 6.8783 | 3.1296 | -2.8919 | -4.5425 | -3.4575 | 1.531 | -2.4286
283.85 | 1.902 | -1.668 | -1.071 | -1.003 | -0.903 | 0.5603 | 0.24852 | 0.4771 | 0.97587 | 0.7709 | 3.122 | 1.007 | 2.5417 | 5.1878 | 4.0967 | -2.2901 | -4.4574 | -3.0207 | -0.15948 | -1.4614
283.9 | 2.106 | -1.481 | -0.938 | -1.259 | -0.646 | 0.7643 | 0.43552 | 0.6101 | 0.71987 | 1.0279 | 4.2587 | 1.7648 | 3.2503 | 3.8269 | 5.4625 | -1.1534 | -3.6997 | -2.3121 | -1.5204 | -0.095656
283.95 | 2.473 | -1.219 | -0.687 | -1.424 | -0.301 | 1.1313 | 0.69752 | 0.8611 | 0.55487 | 1.3729 | 6.3036 | 2.8265 | 4.5875 | 2.9497 | 7.2959 | 0.89152 | -2.638 | -0.97493 | -2.3976 | 1.7377
284 | 2.901 | -0.884 | -0.368 | -1.574 | 0.205 | 1.5593 | 1.0325 | 1.1801 | 0.40487 | 1.8789 | 8.6884 | 4.184 | 6.287 | 2.1523 | 9.9849 | 3.2763 | -1.2805 | 0.72454 | -3.195 | 4.4267
284.05 | 3.401 | -0.487 | -0.055 | -1.611 | 0.556 | 2.0593 | 1.4295 | 1.4931 | 0.36787 | 2.2299 | 11.4744 | 5.7927 | 7.9545 | 1.9556 | 11.8502 | 6.0623 | 0.32823 | 2.392 | -3.3917 | 6.292
284.1 | 3.618 | -0.019 | 0.331 | -1.658 | 0.326 | 2.2763 | 1.8975 | 1.8791 | 0.32087 | 1.9999 | 12.6836 | 7.6891 | 10.0109 | 1.7058 | 10.6279 | 7.2715 | 2.2247 | 4.4485 | -3.6415 | 5.0697
284.15 | 3.172 | 0.511 | 0.595 | -1.584 | -0.056 | 1.8303 | 2.4275 | 2.1431 | 0.39487 | 1.6179 | 10.1984 | 9.8368 | 11.4174 | 2.0992 | 8.5979 | 4.7863 | 4.3723 | 5.8549 | -3.2481 | 3.0397
284.2 | 2.744 | 0.965 | 0.623 | -1.414 | -0.426 | 1.4023 | 2.8815 | 2.1711 | 0.56487 | 1.2479 | 7.8136 | 11.6765 | 11.5665 | 3.0029 | 6.6316 | 2.4015 | 6.212 | 6.0041 | -2.3444 | 1.0735
284.25 | 2.399 | 1.254 | 0.238 | -1.267 | -0.758 | 1.0573 | 3.1705 | 1.7861 | 0.71187 | 0.9159 | 5.8913 | 12.8476 | 9.5154 | 3.7844 | 4.8673 | 0.47919 | 7.3831 | 3.953 | -1.5629 | -0.69085
284.3 | 2.111 | 0.87 | -0.285 | -0.998 | -0.99 | 0.7693 | 2.7865 | 1.2631 | 0.98087 | 0.6839 | 4.2866 | 11.2915 | 6.7292 | 5.2144 | 3.6344 | -1.1255 | 5.8271 | 1.1667 | -0.1329 | -1.9237
284.35 | 1.864 | 0.158 | -0.689 | -0.616 | -1.134 | 0.5223 | 2.0745 | 0.8591 | 1.3629 | 0.5399 | 2.9103 | 8.4064 | 4.5768 | 7.2451 | 2.8692 | -2.5018 | 2.9419 | -0.98559 | 1.8978 | -2.689
284.4 | 1.68 | -0.512 | -0.97 | -0.159 | -1.203 | 0.3383 | 1.4045 | 0.5781 | 1.8199 | 0.4709 | 1.885 | 5.6914 | 3.0798 | 9.6746 | 2.5025 | -3.5271 | 0.22692 | -2.4826 | 4.3273 | -3.0557
284.45 | 1.582 | -1.068 | -1.121 | 0.175 | -1.193 | 0.2403 | 0.84852 | 0.4271 | 2.1539 | 0.4809 | 1.339 | 3.4384 | 2.2754 | 11.4502 | 2.5556 | -4.0731 | -2.0261 | -3.2871 | 6.1029 | -3.0025
284.5 | 1.618 | -1.428 | -1.241 | -0.003 | -1.148 | 0.2763 | 0.48852 | 0.3071 | 1.9759 | 0.5259 | 1.5396 | 1.9796 | 1.6361 | 10.5039 | 2.7948 | -3.8725 | -3.4849 | -3.9264 | 5.1566 | -2.7634
284.55 | 1.684 | -1.691 | -1.254 | -0.312 | -1.085 | 0.3423 | 0.22552 | 0.2941 | 1.6669 | 0.5889 | 1.9073 | 0.91384 | 1.5668 | 8.8612 | 3.1296 | -3.5048 | -4.5506 | -3.9956 | 3.5139 | -2.4286
284.6 | 1.763 | -1.747 | -1.198 | -0.65 | -1.006 | 0.4213 | 0.16952 | 0.3501 | 1.3289 | 0.6679 | 2.3475 | 0.68692 | 1.8651 | 7.0644 | 3.5494 | -3.0646 | -4.7775 | -3.6973 | 1.7171 | -2.0088
284.65 | 1.893 | -1.689 | -1.112 | -0.971 | -0.87 | 0.5513 | 0.22752 | 0.4361 | 1.0079 | 0.8039 | 3.0719 | 0.92195 | 2.3233 | 5.3579 | 4.2721 | -2.3402 | -4.5425 | -3.2391 | 0.010632 | -1.286
284.7 | 2.109 | -1.478 | -0.959 | -1.239 | -0.657 | 0.7673 | 0.43852 | 0.5891 | 0.73987 | 1.0169 | 4.2754 | 1.777 | 3.1384 | 3.9332 | 5.404 | -1.1367 | -3.6875 | -2.424 | -1.4141 | -0.15411
284.75 | 2.467 | -1.216 | -0.716 | -1.416 | -0.289 | 1.1253 | 0.70052 | 0.8321 | 0.56287 | 1.3849 | 6.2702 | 2.8386 | 4.433 | 2.9923 | 7.3597 | 0.85809 | -2.6258 | -1.1294 | -2.355 | 1.8015
284.8 | 2.904 | -0.842 | -0.401 | -1.599 | 0.117 | 1.5623 | 1.0745 | 1.1471 | 0.37987 | 1.7909 | 8.7051 | 4.3542 | 6.1112 | 2.0194 | 9.5172 | 3.2931 | -1.1103 | 0.54873 | -3.3279 | 3.9591
284.85 | 3.438 | -0.45 | -0.08 | -1.609 | 0.341 | 2.0963 | 1.4665 | 1.4681 | 0.36987 | 2.0149 | 11.6806 | 5.9426 | 7.8213 | 1.9663 | 10.7076 | 6.2685 | 0.47816 | 2.2589 | -3.381 | 5.1495
284.9 | 3.622 | 0.005 | 0.331 | -1.621 | 0.261 | 2.2803 | 1.9215 | 1.8791 | 0.35787 | 1.9349 | 12.7058 | 7.7864 | 10.0109 | 1.9025 | 10.2825 | 7.2937 | 2.3219 | 4.4485 | -3.4448 | 4.7243
284.95 | 3.235 | 0.547 | 0.616 | -1.545 | -0.006 | 1.8933 | 2.4635 | 2.1641 | 0.43387 | 1.6679 | 10.5495 | 9.9827 | 11.5292 | 2.3065 | 8.8636 | 5.1374 | 4.5182 | 5.9668 | -3.0408 | 3.3054
285 | 2.836 | 1.083 | 0.62 | -1.382 | -0.349 | 1.4943 | 2.9995 | 2.1681 | 0.59687 | 1.3249 | 8.3263 | 12.1546 | 11.5505 | 3.173 | 7.0408 | 2.9142 | 6.6902 | 5.9881 | -2.1743 | 1.4827
285.05 | 2.523 | 1.293 | 0.242 | -1.195 | -0.675 | 1.1813 | 3.2095 | 1.7901 | 0.78387 | 0.9989 | 6.5822 | 13.0056 | 9.5367 | 4.1671 | 5.3084 | 1.1701 | 7.5411 | 3.9743 | -1.1802 | -0.24977
285.1 | 2.177 | 0.969 | -0.28 | -0.901 | -0.942 | 0.8353 | 2.8855 | 1.2681 | 1.0779 | 0.7319 | 4.6543 | 11.6927 | 6.7558 | 5.7301 | 3.8895 | -0.75779 | 6.2282 | 1.1934 | 0.38276 | -1.6687
285.15 | 1.913 | 0.181 | -0.671 | -0.526 | -1.094 | 0.5713 | 2.0975 | 0.8771 | 1.4529 | 0.5799 | 3.1833 | 8.4996 | 4.6727 | 7.7236 | 3.0817 | -2.2288 | 3.0351 | -0.88969 | 2.3763 | -2.4764
285.2 | 1.743 | -0.427 | -0.948 | -0.081 | -1.183 | 0.4013 | 1.4895 | 0.6001 | 1.8979 | 0.4909 | 2.2361 | 6.0358 | 3.197 | 10.0893 | 2.6088 | -3.176 | 0.57136 | -2.3654 | 4.742 | -2.9494
285.25 | 1.633 | -0.99 | -1.091 | 0.288 | -1.216 | 0.2913 | 0.92652 | 0.4571 | 2.2669 | 0.4579 | 1.6231 | 3.7544 | 2.4352 | 12.0509 | 2.4334 | -3.789 | -1.71 | -3.1272 | 6.7036 | -3.1247
285.3 | 1.65 | -1.345 | -1.204 | 0.012 | -1.2 | 0.3083 | 0.57152 | 0.3441 | 1.9909 | 0.4739 | 1.7179 | 2.3159 | 1.8332 | 10.5837 | 2.5184 | -3.6942 | -3.1486 | -3.7292 | 5.2364 | -3.0397
285.35 | 1.692 | -1.605 | -1.236 | -0.378 | -1.13 | 0.3503 | 0.31152 | 0.3121 | 1.6009 | 0.5439 | 1.9519 | 1.2623 | 1.6627 | 8.5104 | 2.8904 | -3.4602 | -4.2021 | -3.8997 | 3.1631 | -2.6677
285.4 | 1.779 | -1.692 | -1.181 | -0.74 | -1.002 | 0.4373 | 0.22452 | 0.3671 | 1.2389 | 0.6719 | 2.4366 | 0.90979 | 1.9557 | 6.5859 | 3.5706 | -2.9754 | -4.5547 | -3.6067 | 1.2387 | -1.9875
285.45 | 1.867 | -1.688 | -1.083 | -1.064 | -0.827 | 0.5253 | 0.22852 | 0.4651 | 0.91487 | 0.8469 | 2.927 | 0.926 | 2.4778 | 4.8635 | 4.5006 | -2.4851 | -4.5385 | -3.0846 | -0.48377 | -1.0575
285.5 | 2.056 | -1.49 | -0.936 | -1.297 | -0.59 | 0.7143 | 0.42652 | 0.6121 | 0.68187 | 1.0839 | 3.9801 | 1.7283 | 3.2609 | 3.6249 | 5.7601 | -1.432 | -3.7361 | -2.3015 | -1.7224 | 0.20194
285.55 | 2.401 | -1.233 | -0.643 | -1.488 | -0.292 | 1.0593 | 0.68352 | 0.9051 | 0.49087 | 1.3819 | 5.9024 | 2.7698 | 4.8219 | 2.6095 | 7.3437 | 0.49034 | -2.6947 | -0.74052 | -2.7378 | 1.7856
285.6 | 2.854 | -0.919 | -0.32 | -1.637 | 0.083 | 1.5123 | 0.99752 | 1.2281 | 0.34187 | 1.7569 | 8.4265 | 4.0421 | 6.5427 | 1.8174 | 9.3365 | 3.0145 | -1.4223 | 0.98026 | -3.5299 | 3.7784
285.65 | 3.348 | -0.509 | 0.011 | -1.696 | 0.433 | 2.0063 | 1.4075 | 1.5591 | 0.28287 | 2.1069 | 11.1791 | 5.7035 | 8.3061 | 1.5038 | 11.1965 | 5.767 | 0.23908 | 2.7437 | -3.8435 | 5.6384
285.7 | 3.6 | -0.047 | 0.405 | -1.685 | 0.367 | 2.2583 | 1.8695 | 1.9531 | 0.29387 | 2.0409 | 12.5833 | 7.5757 | 10.4051 | 1.5622 | 10.8458 | 7.1712 | 2.1112 | 4.8427 | -3.7851 | 5.2876
285.75 | 3.234 | 0.443 | 0.673 | -1.648 | -0.077 | 1.8923 | 2.3595 | 2.2211 | 0.33087 | 1.5969 | 10.5439 | 9.5612 | 11.8329 | 1.7589 | 8.4863 | 5.1318 | 4.0968 | 6.2705 | -3.5884 | 2.9281
285.8 | 2.824 | 0.935 | 0.724 | -1.474 | -0.483 | 1.4823 | 2.8515 | 2.2721 | 0.50487 | 1.1909 | 8.2594 | 11.5549 | 12.1046 | 2.6839 | 6.3287 | 2.8473 | 6.0905 | 6.5422 | -2.6634 | 0.77056
285.85 | 2.461 | 1.277 | 0.223 | -1.27 | -0.807 | 1.1193 | 3.1935 | 1.7711 | 0.70887 | 0.8669 | 6.2368 | 12.9408 | 9.4355 | 3.7684 | 4.6069 | 0.82466 | 7.4763 | 3.8731 | -1.5789 | -0.95124
285.9 | 2.14 | 0.954 | -0.311 | -0.949 | -1.019 | 0.7983 | 2.8705 | 1.2371 | 1.0299 | 0.6549 | 4.4481 | 11.6319 | 6.5906 | 5.4749 | 3.4803 | -0.96396 | 6.1674 | 1.0282 | 0.12759 | -2.0779
285.95 | 1.887 | 0.181 | -0.696 | -0.531 | -1.149 | 0.5453 | 2.0975 | 0.8521 | 1.4479 | 0.5249 | 3.0384 | 8.4996 | 4.5395 | 7.697 | 2.7894 | -2.3737 | 3.0351 | -1.0229 | 2.3497 | -2.7687
286 | 1.726 | -0.464 | -0.986 | -0.069 | -1.257 | 0.3843 | 1.4525 | 0.5621 | 1.9099 | 0.4169 | 2.1413 | 5.8859 | 2.9946 | 10.1531 | 2.2155 | -3.2708 | 0.42143 | -2.5679 | 4.8058 | -3.3426
286.05 | 1.598 | -1.025 | -1.151 | 0.286 | -1.286 | 0.2563 | 0.89152 | 0.3971 | 2.2649 | 0.3879 | 1.4281 | 3.6126 | 2.1155 | 12.0403 | 2.0614 | -3.984 | -1.8519 | -3.4469 | 6.693 | -3.4967
286.1 | 1.629 | -1.374 | -1.244 | 0.038 | -1.266 | 0.2873 | 0.54252 | 0.3041 | 2.0169 | 0.4079 | 1.6008 | 2.1984 | 1.6201 | 10.7219 | 2.1677 | -3.8112 | -3.2661 | -3.9423 | 5.3746 | -3.3905
286.15 | 1.716 | -1.605 | -1.278 | -0.304 | -1.169 | 0.3743 | 0.31152 | 0.2701 | 1.6749 | 0.5049 | 2.0856 | 1.2623 | 1.4389 | 8.9038 | 2.6832 | -3.3265 | -4.2021 | -4.1235 | 3.5565 | -2.875
286.2 | 1.8 | -1.691 | -1.245 | -0.658 | -1.038 | 0.4583 | 0.22552 | 0.3031 | 1.3209 | 0.6359 | 2.5537 | 0.91384 | 1.6148 | 7.0219 | 3.3793 | -2.8584 | -4.5506 | -3.9477 | 1.6746 | -2.1788
286.25 | 1.923 | -1.667 | -1.142 | -1.007 | -0.835 | 0.5813 | 0.24952 | 0.4061 | 0.97187 | 0.8389 | 3.239 | 1.0111 | 2.1635 | 5.1666 | 4.4581 | -2.1731 | -4.4534 | -3.3989 | -0.18075 | -1.1
286.3 | 2.126 | -1.521 | -0.95 | -1.281 | -0.568 | 0.7843 | 0.39552 | 0.5981 | 0.69787 | 1.1059 | 4.3701 | 1.6027 | 3.1864 | 3.7099 | 5.877 | -1.042 | -3.8617 | -2.3761 | -1.6374 | 0.31885
286.35 | 2.476 | -1.25 | -0.698 | -1.447 | -0.218 | 1.1343 | 0.66652 | 0.8501 | 0.53187 | 1.4559 | 6.3203 | 2.7009 | 4.5289 | 2.8275 | 7.737 | 0.90824 | -2.7636 | -1.0335 | -2.5198 | 2.1788
286.4 | 2.932 | -0.842 | -0.373 | -1.581 | 0.185 | 1.5903 | 1.0745 | 1.1751 | 0.39787 | 1.8589 | 8.8612 | 4.3542 | 6.2603 | 2.1151 | 9.8786 | 3.4491 | -1.1103 | 0.6979 | -3.2322 | 4.3204
286.45 | 3.508 | -0.405 | -0.059 | -1.659 | 0.564 | 2.1663 | 1.5115 | 1.4891 | 0.31987 | 2.2379 | 12.0706 | 6.125 | 7.9332 | 1.7005 | 11.8927 | 6.6585 | 0.66051 | 2.3707 | -3.6468 | 6.3345
286.5 | 3.615 | 0.069 | 0.331 | -1.598 | 0.26 | 2.2733 | 1.9855 | 1.8791 | 0.38087 | 1.9339 | 12.6668 | 8.0457 | 10.0109 | 2.0247 | 10.2772 | 7.2547 | 2.5813 | 4.4485 | -3.3226 | 4.719
286.55 | 3.162 | 0.56 | 0.585 | -1.542 | -0.201 | 1.8203 | 2.4765 | 2.1331 | 0.43687 | 1.4729 | 10.1427 | 10.0353 | 11.3641 | 2.3224 | 7.8273 | 4.7306 | 4.5709 | 5.8016 | -3.0249 | 2.2692
286.6 | 2.778 | 1.098 | 0.588 | -1.399 | -0.548 | 1.4363 | 3.0145 | 2.1361 | 0.57987 | 1.1259 | 8.0031 | 12.2154 | 11.3801 | 3.0826 | 5.9833 | 2.591 | 6.751 | 5.8176 | -2.2647 | 0.42514
286.65 | 2.444 | 1.397 | 0.266 | -1.209 | -0.812 | 1.1023 | 3.3135 | 1.8141 | 0.76987 | 0.8619 | 6.142 | 13.427 | 9.6646 | 4.0927 | 4.5803 | 0.72993 | 7.9626 | 4.1022 | -1.2546 | -0.97781
286.7 | 2.15 | 0.845 | -0.198 | -0.923 | -1.003 | 0.8083 | 2.7615 | 1.3501 | 1.0559 | 0.6709 | 4.5039 | 11.1902 | 7.1926 | 5.6131 | 3.5653 | -0.90824 | 5.7258 | 1.6302 | 0.2658 | -1.9928
286.75 | 1.889 | 0.106 | -0.591 | -0.556 | -1.128 | 0.5473 | 2.0225 | 0.9571 | 1.4229 | 0.5459 | 3.0496 | 8.1956 | 5.0989 | 7.5641 | 2.901 | -2.3625 | 2.7312 | -0.46349 | 2.2168 | -2.6571
286.8 | 1.719 | -0.487 | -0.904 | -0.139 | -1.173 | 0.3773 | 1.4295 | 0.6441 | 1.8399 | 0.5009 | 2.1023 | 5.7927 | 3.4314 | 9.7809 | 2.6619 | -3.3098 | 0.32823 | -2.131 | 4.4336 | -2.8962
286.85 | 1.619 | -1.064 | -1.056 | 0.207 | -1.188 | 0.2773 | 0.85252 | 0.4921 | 2.1859 | 0.4859 | 1.5451 | 3.4546 | 2.6216 | 11.6203 | 2.5822 | -3.867 | -2.0099 | -2.9408 | 6.273 | -2.976
286.9 | 1.612 | -1.409 | -1.174 | 0.043 | -1.198 | 0.2703 | 0.50752 | 0.3741 | 2.0219 | 0.4759 | 1.5061 | 2.0566 | 1.993 | 10.7485 | 2.5291 | -3.906 | -3.4079 | -3.5694 | 5.4012 | -3.0291
286.95 | 1.67 | -1.627 | -1.229 | -0.244 | -1.172 | 0.3283 | 0.28952 | 0.3191 | 1.7349 | 0.5019 | 1.8293 | 1.1732 | 1.7 | 9.2227 | 2.6672 | -3.5828 | -4.2913 | -3.8624 | 3.8754 | -2.8909
287 | 1.759 | -1.67 | -1.199 | -0.598 | -1.057 | 0.4173 | 0.24652 | 0.3491 | 1.3809 | 0.6169 | 2.3252 | 0.99894 | 1.8598 | 7.3408 | 3.2784 | -3.0869 | -4.4655 | -3.7026 | 1.9935 | -2.2798
287.05 | 1.897 | -1.641 | -1.08 | -0.993 | -0.865 | 0.5553 | 0.27552 | 0.4681 | 0.98587 | 0.8089 | 3.0941 | 1.1165 | 2.4938 | 5.241 | 4.2987 | -2.318 | -4.348 | -3.0686 | -0.10632 | -1.2595
287.1 | 2.099 | -1.515 | -0.924 | -1.286 | -0.589 | 0.7573 | 0.40152 | 0.6241 | 0.69287 | 1.0849 | 4.2197 | 1.627 | 3.3249 | 3.6834 | 5.7654 | -1.1924 | -3.8374 | -2.2376 | -1.6639 | 0.20725
287.15 | 2.479 | -1.215 | -0.656 | -1.454 | -0.143 | 1.1373 | 0.70152 | 0.8921 | 0.52487 | 1.5309 | 6.337 | 2.8427 | 4.7526 | 2.7903 | 8.1355 | 0.92495 | -2.6218 | -0.80978 | -2.557 | 2.5774
287.2 | 2.926 | -0.851 | -0.344 | -1.588 | 0.369 | 1.5843 | 1.0655 | 1.2041 | 0.39087 | 2.0429 | 8.8277 | 4.3177 | 6.4148 | 2.0779 | 10.8564 | 3.4156 | -1.1468 | 0.8524 | -3.2694 | 5.2983
287.25 | 3.396 | -0.464 | -0.061 | -1.662 | 0.644 | 2.0543 | 1.4525 | 1.4871 | 0.31687 | 2.3179 | 11.4466 | 5.8859 | 7.9225 | 1.6845 | 12.3178 | 6.0345 | 0.42143 | 2.3601 | -3.6628 | 6.7597
287.3 | 3.608 | 0.005 | 0.306 | -1.616 | 0.303 | 2.2663 | 1.9215 | 1.8541 | 0.36287 | 1.9769 | 12.6278 | 7.7864 | 9.8777 | 1.929 | 10.5057 | 7.2157 | 2.3219 | 4.3153 | -3.4183 | 4.9475
287.35 | 3.201 | 0.561 | 0.583 | -1.593 | -0.212 | 1.8593 | 2.4775 | 2.1311 | 0.38587 | 1.4619 | 10.36 | 10.0394 | 11.3534 | 2.0513 | 7.7689 | 4.9479 | 4.5749 | 5.791 | -3.296 | 2.2107
287.4 | 2.788 | 1.057 | 0.652 | -1.484 | -0.588 | 1.4463 | 2.9735 | 2.2001 | 0.49487 | 1.0859 | 8.0588 | 12.0493 | 11.721 | 2.6308 | 5.7707 | 2.6467 | 6.5848 | 6.1586 | -2.7165 | 0.21257
287.45 | 2.45 | 1.363 | 0.197 | -1.278 | -0.863 | 1.1083 | 3.2795 | 1.7451 | 0.70087 | 0.8109 | 6.1755 | 13.2893 | 9.297 | 3.7259 | 4.3093 | 0.76336 | 7.8248 | 3.7346 | -1.6214 | -1.2488
287.5 | 2.139 | 0.887 | -0.311 | -0.972 | -1.032 | 0.7973 | 2.8035 | 1.2371 | 1.0069 | 0.6419 | 4.4426 | 11.3604 | 6.5906 | 5.3526 | 3.4112 | -0.96953 | 5.896 | 1.0282 | 0.0053161 | -2.1469
287.55 | 1.897 | 0.143 | -0.713 | -0.645 | -1.116 | 0.5553 | 2.0595 | 0.8351 | 1.3339 | 0.5579 | 3.0941 | 8.3456 | 4.449 | 7.091 | 2.9648 | -2.318 | 2.8811 | -1.1134 | 1.7437 | -2.5933
287.6 | 1.717 | -0.507 | -0.984 | -0.25 | -1.176 | 0.3753 | 1.4095 | 0.5641 | 1.7289 | 0.4979 | 2.0912 | 5.7116 | 3.0052 | 9.1908 | 2.646 | -3.3209 | 0.24718 | -2.5572 | 3.8435 | -2.9122
287.65 | 1.594 | -1.066 | -1.119 | 0.177 | -1.206 | 0.2523 | 0.85052 | 0.4291 | 2.1559 | 0.4679 | 1.4058 | 3.4465 | 2.286 | 11.4608 | 2.4865 | -4.0063 | -2.018 | -3.2764 | 6.1135 | -3.0716
287.7 | 1.589 | -1.399 | -1.227 | 0.052 | -1.201 | 0.2473 | 0.51752 | 0.3211 | 2.0309 | 0.4729 | 1.378 | 2.0971 | 1.7106 | 10.7963 | 2.5131 | -4.0341 | -3.3674 | -3.8518 | 5.449 | -3.045
287.75 | 1.668 | -1.648 | -1.27 | -0.231 | -1.153 | 0.3263 | 0.26852 | 0.2781 | 1.7479 | 0.5209 | 1.8182 | 1.0881 | 1.4816 | 9.2918 | 2.7682 | -3.5939 | -4.3764 | -4.0809 | 3.9445 | -2.79
287.8 | 1.776 | -1.742 | -1.228 | -0.577 | -1.05 | 0.4343 | 0.17452 | 0.3201 | 1.4019 | 0.6239 | 2.4199 | 0.70718 | 1.7053 | 7.4525 | 3.3156 | -2.9922 | -4.7573 | -3.8571 | 2.1052 | -2.2426
287.85 | 1.897 | -1.714 | -1.117 | -0.954 | -0.856 | 0.5553 | 0.20252 | 0.4311 | 1.0249 | 0.8179 | 3.0941 | 0.82064 | 2.2967 | 5.4483 | 4.3465 | -2.318 | -4.6438 | -3.2658 | 0.10101 | -1.2116
287.9 | 2.093 | -1.5 | -0.946 | -1.256 | -0.528 | 0.7513 | 0.41652 | 0.6021 | 0.72287 | 1.1459 | 4.1863 | 1.6878 | 3.2077 | 3.8428 | 6.0896 | -1.2258 | -3.7767 | -2.3548 | -1.5045 | 0.53142
287.95 | 2.467 | -1.228 | -0.688 | -1.435 | -0.119 | 1.1253 | 0.68852 | 0.8601 | 0.54387 | 1.5549 | 6.2702 | 2.79 | 4.5822 | 2.8913 | 8.2631 | 0.85809 | -2.6745 | -0.98026 | -2.456 | 2.7049
288 | 2.913 | -0.89 | -0.36 | -1.585 | 0.354 | 1.5713 | 1.0265 | 1.1881 | 0.39387 | 2.0279 | 8.7553 | 4.1597 | 6.3296 | 2.0938 | 10.7767 | 3.3432 | -1.3048 | 0.76716 | -3.2535 | 5.2185
288.05 | 3.445 | -0.468 | -0.012 | -1.656 | 0.581 | 2.1033 | 1.4485 | 1.5361 | 0.32287 | 2.2549 | 11.7196 | 5.8697 | 8.1836 | 1.7164 | 11.983 | 6.3075 | 0.40522 | 2.6211 | -3.6309 | 6.4249
288.1 | 3.621 | 0.027 | 0.373 | -1.635 | 0.199 | 2.2793 | 1.9435 | 1.9211 | 0.34387 | 1.8729 | 12.7003 | 7.8755 | 10.2346 | 1.828 | 9.953 | 7.2882 | 2.4111 | 4.6722 | -3.5193 | 4.3948
288.15 | 3.201 | 0.596 | 0.592 | -1.515 | -0.221 | 1.8593 | 2.5125 | 2.1401 | 0.46387 | 1.4529 | 10.36 | 10.1812 | 11.4014 | 2.466 | 7.721 | 4.9479 | 4.7168 | 5.8389 | -2.8813 | 2.1629
288.2 | 2.804 | 1.155 | 0.587 | -1.39 | -0.561 | 1.4623 | 3.0715 | 2.1351 | 0.58887 | 1.1129 | 8.1479 | 12.4464 | 11.3747 | 3.1305 | 5.9142 | 2.7359 | 6.9819 | 5.8123 | -2.2168 | 0.35605
288.25 | 2.496 | 1.405 | 0.205 | -1.226 | -0.855 | 1.1543 | 3.3215 | 1.7531 | 0.75287 | 0.8189 | 6.4318 | 13.4595 | 9.3396 | 4.0023 | 4.3518 | 1.0197 | 7.995 | 3.7772 | -1.345 | -1.2063
288.3 | 2.187 | 0.992 | -0.283 | -0.901 | -1.045 | 0.8453 | 2.9085 | 1.2651 | 1.0779 | 0.6289 | 4.71 | 11.7859 | 6.7398 | 5.7301 | 3.3421 | -0.70207 | 6.3214 | 1.1774 | 0.38276 | -2.216
288.35 | 1.929 | 0.182 | -0.686 | -0.514 | -1.17 | 0.5873 | 2.0985 | 0.8621 | 1.4649 | 0.5039 | 3.2724 | 8.5036 | 4.5928 | 7.7874 | 2.6779 | -2.1396 | 3.0392 | -0.96961 | 2.4401 | -2.8803
288.4 | 1.749 | -0.441 | -0.986 | -0.059 | -1.252 | 0.4073 | 1.4755 | 0.5621 | 1.9199 | 0.4219 | 2.2695 | 5.9791 | 2.9946 | 10.2062 | 2.2421 | -3.1426 | 0.51463 | -2.5679 | 4.8589 | -3.3161
288.45 | 1.624 | -1.026 | -1.117 | 0.245 | -1.275 | 0.2823 | 0.89052 | 0.4311 | 2.2239 | 0.3989 | 1.573 | 3.6086 | 2.2967 | 11.8223 | 2.1199 | -3.8391 | -1.8559 | -3.2658 | 6.475 | -3.4383
288.5 | 1.624 | -1.4 | -1.22 | 0.029 | -1.228 | 0.2823 | 0.51652 | 0.3281 | 2.0079 | 0.4459 | 1.573 | 2.093 | 1.7479 | 10.674 | 2.3696 | -3.8391 | -3.3714 | -3.8145 | 5.3267 | -3.1885
288.55 | 1.686 | -1.602 | -1.24 | -0.324 | -1.14 | 0.3443 | 0.31452 | 0.3081 | 1.6549 | 0.5339 | 1.9185 | 1.2745 | 1.6414 | 8.7974 | 2.8373 | -3.4936 | -4.19 | -3.921 | 3.4501 | -2.7209
288.6 | 1.763 | -1.676 | -1.188 | -0.707 | -1.029 | 0.4213 | 0.24052 | 0.3601 | 1.2719 | 0.6449 | 2.3475 | 0.97463 | 1.9184 | 6.7614 | 3.4272 | -3.0646 | -4.4898 | -3.644 | 1.4141 | -2.131
288.65 | 1.873 | -1.637 | -1.088 | -1.038 | -0.831 | 0.5313 | 0.27952 | 0.4601 | 0.94087 | 0.8429 | 2.9604 | 1.1327 | 2.4512 | 5.0018 | 4.4794 | -2.4517 | -4.3318 | -3.1113 | -0.34555 | -1.0788
288.7 | 2.08 | -1.504 | -0.954 | -1.305 | -0.539 | 0.7383 | 0.41252 | 0.5941 | 0.67387 | 1.1349 | 4.1138 | 1.6716 | 3.1651 | 3.5824 | 6.0311 | -1.2983 | -3.7929 | -2.3974 | -1.7649 | 0.47296
288.75 | 2.432 | -1.224 | -0.681 | -1.485 | -0.149 | 1.0903 | 0.69252 | 0.8671 | 0.49387 | 1.5249 | 6.0752 | 2.8062 | 4.6195 | 2.6255 | 8.1036 | 0.66307 | -2.6582 | -0.94297 | -2.7218 | 2.5455
288.8 | 2.862 | -0.901 | -0.361 | -1.623 | 0.276 | 1.5203 | 1.0155 | 1.1871 | 0.35587 | 1.9499 | 8.4711 | 4.1151 | 6.3243 | 1.8918 | 10.3622 | 3.059 | -1.3494 | 0.76183 | -3.4555 | 4.804
288.85 | 3.338 | -0.51 | -0.048 | -1.696 | 0.463 | 1.9963 | 1.4065 | 1.5001 | 0.28287 | 2.1369 | 11.1234 | 5.6995 | 7.9918 | 1.5038 | 11.3559 | 5.7113 | 0.23503 | 2.4293 | -3.8435 | 5.7978
288.9 | 3.628 | -0.047 | 0.356 | -1.686 | 0.284 | 2.2863 | 1.8695 | 1.9041 | 0.29287 | 1.9579 | 12.7393 | 7.5757 | 10.1441 | 1.5569 | 10.4047 | 7.3272 | 2.1112 | 4.5816 | -3.7904 | 4.8466
288.95 | 3.235 | 0.512 | 0.64 | -1.626 | -0.135 | 1.8933 | 2.4285 | 2.1881 | 0.35287 | 1.5389 | 10.5495 | 9.8408 | 11.6571 | 1.8759 | 8.178 | 5.1374 | 4.3764 | 6.0947 | -3.4714 | 2.6199
289 | 2.819 | 0.976 | 0.662 | -1.501 | -0.536 | 1.4773 | 2.8925 | 2.2101 | 0.47787 | 1.1379 | 8.2315 | 11.7211 | 11.7743 | 2.5404 | 6.0471 | 2.8194 | 6.2566 | 6.2119 | -2.8069 | 0.48891
289.05 | 2.478 | 1.329 | 0.178 | -1.286 | -0.83 | 1.1363 | 3.2455 | 1.7261 | 0.69287 | 0.8439 | 6.3315 | 13.1515 | 9.1958 | 3.6834 | 4.4847 | 0.91938 | 7.687 | 3.6334 | -1.6639 | -1.0735
289.1 | 2.176 | 0.982 | -0.311 | -0.953 | -1.011 | 0.8343 | 2.8985 | 1.2371 | 1.0259 | 0.6629 | 4.6487 | 11.7454 | 6.5906 | 5.4536 | 3.5228 | -0.76336 | 6.2809 | 1.0282 | 0.10632 | -2.0353
289.15 | 1.92 | 0.182 | -0.699 | -0.562 | -1.171 | 0.5783 | 2.0985 | 0.8491 | 1.4169 | 0.5029 | 3.2223 | 8.5036 | 4.5236 | 7.5322 | 2.6725 | -2.1898 | 3.0392 | -1.0389 | 2.1849 | -2.8856
289.2 | 1.749 | -0.474 | -0.959 | -0.139 | -1.268 | 0.4073 | 1.4425 | 0.5891 | 1.8399 | 0.4059 | 2.2695 | 5.8454 | 3.1384 | 9.7809 | 2.1571 | -3.1426 | 0.38091 | -2.424 | 4.4336 | -3.4011
289.25 | 1.613 | -1.036 | -1.108 | 0.184 | -1.278 | 0.2713 | 0.88052 | 0.4401 | 2.1629 | 0.3959 | 1.5117 | 3.568 | 2.3446 | 11.498 | 2.1039 | -3.9004 | -1.8964 | -3.2178 | 6.1507 | -3.4542
289.3 | 1.595 | -1.417 | -1.207 | 0.054 | -1.212 | 0.2533 | 0.49952 | 0.3411 | 2.0329 | 0.4619 | 1.4114 | 2.0241 | 1.8172 | 10.8069 | 2.4547 | -4.0007 | -3.4403 | -3.7452 | 5.4596 | -3.1035
289.35 | 1.663 | -1.635 | -1.244 | -0.24 | -1.096 | 0.3213 | 0.28152 | 0.3041 | 1.7389 | 0.5779 | 1.7903 | 1.1408 | 1.6201 | 9.244 | 3.0711 | -3.6218 | -4.3237 | -3.9423 | 3.8967 | -2.487
289.4 | 1.748 | -1.702 | -1.219 | -0.604 | -0.963 | 0.4063 | 0.21452 | 0.3291 | 1.3749 | 0.7109 | 2.2639 | 0.86927 | 1.7533 | 7.3089 | 3.7779 | -3.1482 | -4.5952 | -3.8092 | 1.9616 | -1.7803
289.45 | 1.884 | -1.659 | -1.114 | -0.942 | -0.759 | 0.5423 | 0.25752 | 0.4341 | 1.0369 | 0.9149 | 3.0217 | 1.0435 | 2.3127 | 5.5121 | 4.862 | -2.3904 | -4.421 | -3.2498 | 0.1648 | -0.69616
289.5 | 2.088 | -1.5 | -0.956 | -1.225 | -0.48 | 0.7463 | 0.41652 | 0.5921 | 0.75387 | 1.1939 | 4.1584 | 1.6878 | 3.1544 | 4.0076 | 6.3446 | -1.2537 | -3.7767 | -2.408 | -1.3397 | 0.7865
289.55 | 2.437 | -1.214 | -0.68 | -1.396 | -0.107 | 1.0953 | 0.70252 | 0.8681 | 0.58287 | 1.5669 | 6.103 | 2.8467 | 4.6248 | 3.0986 | 8.3268 | 0.69093 | -2.6177 | -0.93764 | -2.2487 | 2.7687
289.6 | 2.87 | -0.856 | -0.352 | -1.554 | 0.345 | 1.5283 | 1.0605 | 1.1961 | 0.42487 | 2.0189 | 8.5157 | 4.2974 | 6.3722 | 2.2586 | 10.7289 | 3.1036 | -1.167 | 0.80978 | -3.0887 | 5.1707
289.65 | 3.4 | -0.467 | -0.029 | -1.639 | 0.515 | 2.0583 | 1.4495 | 1.5191 | 0.33987 | 2.1889 | 11.4689 | 5.8737 | 8.093 | 1.8068 | 11.6323 | 6.0568 | 0.40927 | 2.5306 | -3.5405 | 6.0741
289.7 | 3.625 | -0.025 | 0.392 | -1.633 | 0.178 | 2.2833 | 1.8915 | 1.9401 | 0.34587 | 1.8519 | 12.7226 | 7.6648 | 10.3359 | 1.8387 | 9.8414 | 7.3105 | 2.2003 | 4.7734 | -3.5086 | 4.2832
289.75 | 3.197 | 0.504 | 0.674 | -1.567 | -0.198 | 1.8553 | 2.4205 | 2.2221 | 0.41187 | 1.4759 | 10.3377 | 9.8084 | 11.8382 | 2.1895 | 7.8433 | 4.9256 | 4.344 | 6.2758 | -3.1578 | 2.2851
289.8 | 2.808 | 0.989 | 0.686 | -1.418 | -0.552 | 1.4663 | 2.9055 | 2.2341 | 0.56087 | 1.1219 | 8.1702 | 11.7737 | 11.9022 | 2.9816 | 5.962 | 2.7581 | 6.3093 | 6.3397 | -2.3657 | 0.40388
289.85 | 2.504 | 1.348 | 0.247 | -1.254 | -0.838 | 1.1623 | 3.2645 | 1.7951 | 0.72487 | 0.8359 | 6.4763 | 13.2285 | 9.5634 | 3.8535 | 4.4422 | 1.0643 | 7.764 | 4.001 | -1.4938 | -1.116
289.9 | 2.199 | 0.96 | -0.263 | -0.946 | -1.049 | 0.8573 | 2.8765 | 1.2851 | 1.0329 | 0.6249 | 4.7769 | 11.6562 | 6.8464 | 5.4908 | 3.3209 | -0.63521 | 6.1918 | 1.2839 | 0.14353 | -2.2373
289.95 | 1.945 | 0.193 | -0.645 | -0.586 | -1.194 | 0.6033 | 2.1095 | 0.9031 | 1.3929 | 0.4799 | 3.3616 | 8.5482 | 4.8113 | 7.4046 | 2.5503 | -2.0505 | 3.0837 | -0.75118 | 2.0573 | -3.0078
290 | 1.749 | -0.445 | -0.93 | -0.191 | -1.293 | 0.4073 | 1.4715 | 0.6181 | 1.7879 | 0.3809 | 2.2695 | 5.9629 | 3.2929 | 9.5045 | 2.0242 | -3.1426 | 0.49842 | -2.2695 | 4.1572 | -3.5339
290.05 | 1.631 | -0.996 | -1.076 | 0.19 | -1.34 | 0.2893 | 0.92052 | 0.4721 | 2.1689 | 0.3339 | 1.612 | 3.7301 | 2.5151 | 11.5299 | 1.7744 | -3.8001 | -1.7343 | -3.0473 | 6.1826 | -3.7837
290.1 | 1.626 | -1.4 | -1.164 | 0.089 | -1.304 | 0.2843 | 0.51652 | 0.3841 | 2.0679 | 0.3699 | 1.5841 | 2.093 | 2.0463 | 10.993 | 1.9657 | -3.828 | -3.3714 | -3.5161 | 5.6457 | -3.5924
290.15 | 1.675 | -1.618 | -1.235 | -0.194 | -1.205 | 0.3333 | 0.29852 | 0.3131 | 1.7849 | 0.4689 | 1.8572 | 1.2097 | 1.668 | 9.4885 | 2.4919 | -3.5549 | -4.2548 | -3.8944 | 4.1412 | -3.0663
290.2 | 1.782 | -1.652 | -1.215 | -0.567 | -1.057 | 0.4403 | 0.26452 | 0.3331 | 1.4119 | 0.6169 | 2.4534 | 1.0719 | 1.7746 | 7.5056 | 3.2784 | -2.9587 | -4.3926 | -3.7879 | 2.1583 | -2.2798
290.25 | 1.917 | -1.614 | -1.109 | -0.943 | -0.832 | 0.5753 | 0.30252 | 0.4391 | 1.0359 | 0.8419 | 3.2056 | 1.2259 | 2.3393 | 5.5068 | 4.4741 | -2.2065 | -4.2386 | -3.2231 | 0.15948 | -1.0841
290.3 | 2.099 | -1.471 | -0.964 | -1.263 | -0.542 | 0.7573 | 0.44552 | 0.5841 | 0.71587 | 1.1319 | 4.2197 | 1.8053 | 3.1118 | 3.8056 | 6.0152 | -1.1924 | -3.6591 | -2.4506 | -1.5417 | 0.45702
290.35 | 2.451 | -1.242 | -0.691 | -1.448 | -0.186 | 1.1093 | 0.67452 | 0.8571 | 0.53087 | 1.4879 | 6.181 | 2.7333 | 4.5662 | 2.8222 | 7.907 | 0.76894 | -2.7312 | -0.99624 | -2.5251 | 2.3489
290.4 | 2.914 | -0.888 | -0.37 | -1.599 | 0.155 | 1.5723 | 1.0285 | 1.1781 | 0.37987 | 1.8289 | 8.7609 | 4.1678 | 6.2763 | 2.0194 | 9.7192 | 3.3488 | -1.2967 | 0.71388 | -3.3279 | 4.161
290.45 | 3.431 | -0.481 | -0.079 | -1.679 | 0.381 | 2.0893 | 1.4355 | 1.4691 | 0.29987 | 2.0549 | 11.6416 | 5.817 | 7.8266 | 1.5941 | 10.9202 | 6.2295 | 0.35254 | 2.2642 | -3.7532 | 5.362
290.5 | 3.629 | -0.005 | 0.29 | -1.676 | 0.4 | 2.2873 | 1.9115 | 1.8381 | 0.30287 | 2.0739 | 12.7448 | 7.7459 | 9.7925 | 1.6101 | 11.0211 | 7.3328 | 2.2814 | 4.23 | -3.7372 | 5.463
290.55 | 3.216 | 0.547 | 0.593 | -1.567 | 0.105 | 1.8743 | 2.4635 | 2.1411 | 0.41187 | 1.7789 | 10.4436 | 9.9827 | 11.4067 | 2.1895 | 9.4535 | 5.0315 | 4.5182 | 5.8443 | -3.1578 | 3.8953
290.6 | 2.81 | 1.051 | 0.677 | -1.413 | -0.354 | 1.4683 | 2.9675 | 2.2251 | 0.56587 | 1.3199 | 8.1814 | 12.025 | 11.8542 | 3.0082 | 7.0142 | 2.7693 | 6.5605 | 6.2918 | -2.3391 | 1.4561
290.65 | 2.465 | 1.399 | 0.298 | -1.261 | -0.731 | 1.1233 | 3.3155 | 1.8461 | 0.71787 | 0.9429 | 6.259 | 13.4351 | 9.8351 | 3.8163 | 5.0108 | 0.84694 | 7.9707 | 4.2727 | -1.531 | -0.54736
290.7 | 2.148 | 0.965 | -0.24 | -0.95 | -0.983 | 0.8063 | 2.8815 | 1.3081 | 1.0289 | 0.6909 | 4.4927 | 11.6765 | 6.9689 | 5.4696 | 3.6716 | -0.91938 | 6.212 | 1.4065 | 0.12227 | -1.8865
290.75 | 1.9 | 0.198 | -0.647 | -0.589 | -1.12 | 0.5583 | 2.1145 | 0.9011 | 1.3899 | 0.5539 | 3.1109 | 8.5685 | 4.8006 | 7.3887 | 2.9436 | -2.3012 | 3.104 | -0.76183 | 2.0414 | -2.6146
290.8 | 1.735 | -0.459 | -0.943 | -0.163 | -1.228 | 0.3933 | 1.4575 | 0.6051 | 1.8159 | 0.4459 | 2.1915 | 5.9062 | 3.2237 | 9.6533 | 2.3696 | -3.2206 | 0.44169 | -2.3388 | 4.306 | -3.1885
290.85 | 1.61 | -1.019 | -1.076 | 0.242 | -1.283 | 0.2683 | 0.89752 | 0.4721 | 2.2209 | 0.3909 | 1.495 | 3.6369 | 2.5151 | 11.8064 | 2.0773 | -3.9171 | -1.8275 | -3.0473 | 6.4591 | -3.4808
290.9 | 1.569 | -1.437 | -1.177 | 0.097 | -1.246 | 0.2273 | 0.47952 | 0.3711 | 2.0759 | 0.4279 | 1.2665 | 1.9431 | 1.977 | 11.0355 | 2.274 | -4.1456 | -3.5214 | -3.5854 | 5.6882 | -3.2842
290.95 | 1.654 | -1.659 | -1.21 | -0.278 | -1.153 | 0.3123 | 0.25752 | 0.3381 | 1.7009 | 0.5209 | 1.7401 | 1.0435 | 1.8012 | 9.042 | 2.7682 | -3.6719 | -4.421 | -3.7612 | 3.6947 | -2.79
291 | 1.77 | -1.707 | -1.178 | -0.661 | -1.018 | 0.4283 | 0.20952 | 0.3701 | 1.3179 | 0.6559 | 2.3865 | 0.84901 | 1.9717 | 7.0059 | 3.4856 | -3.0256 | -4.6155 | -3.5907 | 1.6586 | -2.0725
291.05 | 1.878 | -1.676 | -1.082 | -1.033 | -0.794 | 0.5363 | 0.24052 | 0.4661 | 0.94587 | 0.8799 | 2.9883 | 0.97463 | 2.4831 | 5.0283 | 4.676 | -2.4238 | -4.4898 | -3.0793 | -0.31897 | -0.88216
291.1 | 2.072 | -1.533 | -0.956 | -1.306 | -0.446 | 0.7303 | 0.38352 | 0.5921 | 0.67287 | 1.2279 | 4.0692 | 1.5541 | 3.1544 | 3.577 | 6.5253 | -1.3429 | -3.9104 | -2.408 | -1.7703 | 0.96718
291.15 | 2.418 | -1.276 | -0.713 | -1.432 | -0.149 | 1.0763 | 0.64052 | 0.8351 | 0.54687 | 1.5249 | 5.9972 | 2.5955 | 4.449 | 2.9072 | 8.1036 | 0.58506 | -2.869 | -1.1134 | -2.4401 | 2.5455
291.2 | 2.87 | -0.935 | -0.395 | -1.567 | 0.184 | 1.5283 | 0.98152 | 1.1531 | 0.41187 | 1.8579 | 8.5157 | 3.9773 | 6.1431 | 2.1895 | 9.8733 | 3.1036 | -1.4872 | 0.5807 | -3.1578 | 4.3151
291.25 | 3.365 | -0.502 | -0.077 | -1.642 | 0.324 | 2.0233 | 1.4145 | 1.4711 | 0.33687 | 1.9979 | 11.2738 | 5.7319 | 7.8373 | 1.7908 | 10.6173 | 5.8617 | 0.26745 | 2.2748 | -3.5565 | 5.0591
291.3 | 3.597 | -0.037 | 0.312 | -1.649 | 0.22 | 2.2553 | 1.8795 | 1.8601 | 0.32987 | 1.8939 | 12.5665 | 7.6162 | 9.9097 | 1.7536 | 10.0646 | 7.1544 | 2.1517 | 4.3472 | -3.5937 | 4.5064
291.35 | 3.16 | 0.517 | 0.592 | -1.532 | -0.043 | 1.8183 | 2.4335 | 2.1401 | 0.44687 | 1.6309 | 10.1316 | 9.8611 | 11.4014 | 2.3756 | 8.667 | 4.7195 | 4.3966 | 5.8389 | -2.9717 | 3.1088
291.4 | 2.799 | 1.06 | 0.627 | -1.403 | -0.397 | 1.4573 | 2.9765 | 2.1751 | 0.57587 | 1.2769 | 8.1201 | 12.0614 | 11.5878 | 3.0614 | 6.7857 | 2.708 | 6.597 | 6.0254 | -2.2859 | 1.2276
291.45 | 2.495 | 1.392 | 0.258 | -1.247 | -0.746 | 1.1533 | 3.3085 | 1.8061 | 0.73187 | 0.9279 | 6.4262 | 13.4068 | 9.622 | 3.8907 | 4.9311 | 1.0141 | 7.9423 | 4.0596 | -1.4566 | -0.62708
291.5 | 2.19 | 1.024 | -0.278 | -0.89 | -0.992 | 0.8483 | 2.9405 | 1.2701 | 1.0889 | 0.6819 | 4.7267 | 11.9156 | 6.7664 | 5.7885 | 3.6238 | -0.68536 | 6.4511 | 1.204 | 0.44124 | -1.9344
291.55 | 1.969 | 0.235 | -0.695 | -0.48 | -1.168 | 0.6273 | 2.1515 | 0.8531 | 1.4989 | 0.5059 | 3.4953 | 8.7184 | 4.5449 | 7.9681 | 2.6885 | -1.9168 | 3.2539 | -1.0176 | 2.6208 | -2.8697
291.6 | 1.776 | -0.415 | -0.976 | -0.028 | -1.268 | 0.4343 | 1.5015 | 0.5721 | 1.9509 | 0.4059 | 2.4199 | 6.0845 | 3.0478 | 10.371 | 2.1571 | -2.9922 | 0.61999 | -2.5146 | 5.0237 | -3.4011
291.65 | 1.635 | -0.976 | -1.106 | 0.219 | -1.297 | 0.2933 | 0.94052 | 0.4421 | 2.1979 | 0.3769 | 1.6343 | 3.8112 | 2.3553 | 11.6841 | 2.0029 | -3.7778 | -1.6533 | -3.2072 | 6.3368 | -3.5552
291.7 | 1.609 | -1.361 | -1.195 | 0.002 | -1.252 | 0.2673 | 0.55552 | 0.3531 | 1.9809 | 0.4219 | 1.4894 | 2.2511 | 1.8811 | 10.5305 | 2.2421 | -3.9227 | -3.2134 | -3.6813 | 5.1832 | -3.3161
291.75 | 1.646 | -1.605 | -1.234 | -0.3 | -1.145 | 0.3043 | 0.31152 | 0.3141 | 1.6789 | 0.5289 | 1.6956 | 1.2623 | 1.6734 | 8.925 | 2.8107 | -3.7165 | -4.2021 | -3.8891 | 3.5777 | -2.7474
291.8 | 1.769 | -1.682 | -1.208 | -0.632 | -0.984 | 0.4273 | 0.23452 | 0.3401 | 1.3469 | 0.6899 | 2.3809 | 0.95031 | 1.8119 | 7.1601 | 3.6663 | -3.0312 | -4.5142 | -3.7506 | 1.8128 | -1.8919
291.85 | 1.891 | -1.666 | -1.102 | -0.974 | -0.736 | 0.5493 | 0.25052 | 0.4461 | 1.0049 | 0.9379 | 3.0607 | 1.0151 | 2.3766 | 5.342 | 4.9842 | -2.3514 | -4.4493 | -3.1858 | -0.0053161 | -0.57393
291.9 | 2.081 | -1.507 | -0.946 | -1.279 | -0.434 | 0.7393 | 0.40952 | 0.6021 | 0.69987 | 1.2399 | 4.1194 | 1.6594 | 3.2077 | 3.7206 | 6.5891 | -1.2927 | -3.805 | -2.3548 | -1.6267 | 1.031
291.95 | 2.425 | -1.238 | -0.704 | -1.489 | -0.072 | 1.0833 | 0.67852 | 0.8441 | 0.48987 | 1.6019 | 6.0362 | 2.7495 | 4.4969 | 2.6042 | 8.5128 | 0.62406 | -2.715 | -1.0655 | -2.7431 | 2.9547
292 | 2.878 | -0.917 | -0.398 | -1.619 | 0.231 | 1.5363 | 0.99952 | 1.1501 | 0.35987 | 1.9049 | 8.5603 | 4.0502 | 6.1271 | 1.9131 | 10.123 | 3.1482 | -1.4142 | 0.56471 | -3.4342 | 4.5649
292.05 | 3.397 | -0.52 | -0.084 | -1.679 | 0.569 | 2.0553 | 1.3965 | 1.4641 | 0.29987 | 2.2429 | 11.4521 | 5.659 | 7.8 | 1.5941 | 11.9192 | 6.04 | 0.19451 | 2.2375 | -3.7532 | 6.3611
292.1 | 3.616 | -0.078 | 0.324 | -1.698 | 0.229 | 2.2743 | 1.8385 | 1.8721 | 0.28087 | 1.9029 | 12.6724 | 7.45 | 9.9736 | 1.4931 | 10.1124 | 7.2603 | 1.9856 | 4.4112 | -3.8542 | 4.5543
292.15 | 3.193 | 0.481 | 0.628 | -1.618 | -0.25 | 1.8513 | 2.3975 | 2.1761 | 0.36087 | 1.4239 | 10.3155 | 9.7152 | 11.5932 | 1.9184 | 7.5669 | 4.9034 | 4.2508 | 6.0307 | -3.4289 | 2.0088
292.2 | 2.821 | 1.067 | 0.662 | -1.424 | -0.617 | 1.4793 | 2.9835 | 2.2101 | 0.55487 | 1.0569 | 8.2427 | 12.0898 | 11.7743 | 2.9497 | 5.6166 | 2.8306 | 6.6253 | 6.2119 | -2.3976 | 0.058456
292.25 | 2.484 | 1.383 | 0.237 | -1.216 | -0.937 | 1.1423 | 3.2995 | 1.7851 | 0.76287 | 0.7369 | 6.3649 | 13.3703 | 9.5101 | 4.0555 | 3.9161 | 0.95281 | 7.9058 | 3.9477 | -1.2918 | -1.6421
292.3 | 2.162 | 1.018 | -0.263 | -0.903 | -1.093 | 0.8203 | 2.9345 | 1.2851 | 1.0759 | 0.5809 | 4.5707 | 11.8913 | 6.8464 | 5.7194 | 3.087 | -0.84137 | 6.4268 | 1.2839 | 0.37213 | -2.4711
292.35 | 1.941 | 0.277 | -0.652 | -0.557 | -1.18 | 0.5993 | 2.1935 | 0.8961 | 1.4219 | 0.4939 | 3.3393 | 8.8886 | 4.774 | 7.5588 | 2.6247 | -2.0728 | 3.4241 | -0.78847 | 2.2115 | -2.9334
292.4 | 1.766 | -0.383 | -0.942 | -0.138 | -1.236 | 0.4243 | 1.5335 | 0.6061 | 1.8409 | 0.4379 | 2.3642 | 6.2141 | 3.229 | 9.7862 | 2.3271 | -3.0479 | 0.74966 | -2.3334 | 4.4389 | -3.231
292.45 | 1.643 | -0.986 | -1.069 | 0.18 | -1.25 | 0.3013 | 0.93052 | 0.4791 | 2.1589 | 0.4239 | 1.6789 | 3.7706 | 2.5524 | 11.4768 | 2.2527 | -3.7332 | -1.6938 | -3.01 | 6.1295 | -3.3054
292.5 | 1.643 | -1.371 | -1.169 | 0.034 | -1.202 | 0.3013 | 0.54552 | 0.3791 | 2.0129 | 0.4719 | 1.6789 | 2.2105 | 2.0196 | 10.7006 | 2.5078 | -3.7332 | -3.2539 | -3.5428 | 5.3533 | -3.0504
292.55 | 1.705 | -1.586 | -1.216 | -0.274 | -1.089 | 0.3633 | 0.33052 | 0.3321 | 1.7049 | 0.5849 | 2.0243 | 1.3393 | 1.7692 | 9.0633 | 3.1083 | -3.3878 | -4.1251 | -3.7932 | 3.716 | -2.4498
292.6 | 1.797 | -1.678 | -1.208 | -0.657 | -0.929 | 0.4553 | 0.23852 | 0.3401 | 1.3219 | 0.7449 | 2.5369 | 0.96652 | 1.8119 | 7.0272 | 3.9586 | -2.8752 | -4.4979 | -3.7506 | 1.6799 | -1.5996
292.65 | 1.91 | -1.642 | -1.097 | -1.046 | -0.73 | 0.5683 | 0.27452 | 0.4511 | 0.93287 | 0.9439 | 3.1666 | 1.1124 | 2.4032 | 4.9592 | 5.0161 | -2.2455 | -4.3521 | -3.1592 | -0.38808 | -0.54205
292.7 | 2.099 | -1.508 | -0.949 | -1.315 | -0.421 | 0.7573 | 0.40852 | 0.5991 | 0.66387 | 1.2529 | 4.2197 | 1.6554 | 3.1917 | 3.5292 | 6.6582 | -1.1924 | -3.8091 | -2.3707 | -1.8181 | 1.1
292.75 | 2.458 | -1.263 | -0.708 | -1.472 | -0.079 | 1.1163 | 0.65352 | 0.8401 | 0.50687 | 1.5949 | 6.22 | 2.6482 | 4.4756 | 2.6946 | 8.4756 | 0.80794 | -2.8163 | -1.0868 | -2.6527 | 2.9175
292.8 | 2.898 | -0.904 | -0.382 | -1.617 | 0.284 | 1.5563 | 1.0125 | 1.1661 | 0.36187 | 1.9579 | 8.6717 | 4.1029 | 6.2124 | 1.9237 | 10.4047 | 3.2596 | -1.3615 | 0.64995 | -3.4236 | 4.8466
292.85 | 3.427 | -0.481 | -0.049 | -1.685 | 0.462 | 2.0853 | 1.4355 | 1.4991 | 0.29387 | 2.1359 | 11.6193 | 5.817 | 7.9864 | 1.5622 | 11.3506 | 6.2072 | 0.35254 | 2.424 | -3.7851 | 5.7925
292.9 | 3.616 | -0.005 | 0.347 | -1.684 | 0.189 | 2.2743 | 1.9115 | 1.8951 | 0.29487 | 1.8629 | 12.6724 | 7.7459 | 10.0961 | 1.5676 | 9.8998 | 7.2603 | 2.2814 | 4.5337 | -3.7797 | 4.3417
292.95 | 3.189 | 0.563 | 0.579 | -1.613 | -0.236 | 1.8473 | 2.4795 | 2.1271 | 0.36587 | 1.4379 | 10.2932 | 10.0475 | 11.3321 | 1.945 | 7.6413 | 4.8811 | 4.583 | 5.7697 | -3.4023 | 2.0832
293 | 2.804 | 1.081 | 0.662 | -1.438 | -0.623 | 1.4623 | 2.9975 | 2.2101 | 0.54087 | 1.0509 | 8.1479 | 12.1465 | 11.7743 | 2.8753 | 5.5847 | 2.7359 | 6.6821 | 6.2119 | -2.472 | 0.026571
293.05 | 2.455 | 1.398 | 0.322 | -1.26 | -0.93 | 1.1133 | 3.3145 | 1.8701 | 0.71887 | 0.7439 | 6.2033 | 13.4311 | 9.9629 | 3.8216 | 3.9533 | 0.79122 | 7.9666 | 4.4005 | -1.5257 | -1.6049
293.1 | 2.14 | 1.076 | -0.194 | -0.959 | -1.15 | 0.7983 | 2.9925 | 1.3541 | 1.0199 | 0.5239 | 4.4481 | 12.1263 | 7.214 | 5.4217 | 2.7841 | -0.96396 | 6.6618 | 1.6515 | 0.074425 | -2.774
293.15 | 1.914 | 0.286 | -0.595 | -0.581 | -1.292 | 0.5723 | 2.2025 | 0.9531 | 1.3979 | 0.3819 | 3.1889 | 8.925 | 5.0776 | 7.4312 | 2.0295 | -2.2232 | 3.4606 | -0.4848 | 2.0839 | -3.5286
293.2 | 1.755 | -0.386 | -0.93 | -0.134 | -1.383 | 0.4133 | 1.5305 | 0.6181 | 1.8449 | 0.2909 | 2.3029 | 6.202 | 3.2929 | 9.8075 | 1.5459 | -3.1092 | 0.7375 | -2.2695 | 4.4602 | -4.0122
293.25 | 1.623 | -1.015 | -1.082 | 0.188 | -1.402 | 0.2813 | 0.90152 | 0.4661 | 2.1669 | 0.2719 | 1.5674 | 3.6531 | 2.4831 | 11.5193 | 1.445 | -3.8447 | -1.8113 | -3.0793 | 6.172 | -4.1132
293.3 | 1.614 | -1.447 | -1.184 | 0.033 | -1.302 | 0.2723 | 0.46952 | 0.3641 | 2.0119 | 0.3719 | 1.5173 | 1.9026 | 1.9397 | 10.6953 | 1.9764 | -3.8948 | -3.5619 | -3.6227 | 5.348 | -3.5818
293.35 | 1.676 | -1.647 | -1.239 | -0.24 | -1.119 | 0.3343 | 0.26952 | 0.3091 | 1.7389 | 0.5549 | 1.8627 | 1.0921 | 1.6467 | 9.244 | 2.9489 | -3.5494 | -4.3723 | -3.9157 | 3.8967 | -2.6093
293.4 | 1.76 | -1.728 | -1.233 | -0.6 | -0.952 | 0.4183 | 0.18852 | 0.3151 | 1.3789 | 0.7219 | 2.3308 | 0.76391 | 1.6787 | 7.3302 | 3.8363 | -3.0813 | -4.7006 | -3.8837 | 1.9829 | -1.7218
293.45 | 1.877 | -1.681 | -1.128 | -0.945 | -0.768 | 0.5353 | 0.23552 | 0.4201 | 1.0339 | 0.9059 | 2.9827 | 0.95437 | 2.2381 | 5.4961 | 4.8142 | -2.4294 | -4.5101 | -3.3244 | 0.14885 | -0.74399
293.5 | 2.076 | -1.556 | -0.979 | -1.236 | -0.524 | 0.7343 | 0.36052 | 0.5691 | 0.74287 | 1.1499 | 4.0915 | 1.4609 | 3.0319 | 3.9492 | 6.1108 | -1.3206 | -4.0036 | -2.5306 | -1.3981 | 0.55268
293.55 | 2.437 | -1.253 | -0.72 | -1.389 | -0.205 | 1.0953 | 0.66352 | 0.8281 | 0.58987 | 1.4689 | 6.103 | 2.6887 | 4.4117 | 3.1358 | 7.8061 | 0.69093 | -2.7758 | -1.1507 | -2.2115 | 2.2479
293.6 | 2.861 | -0.892 | -0.381 | -1.536 | 0.118 | 1.5193 | 1.0245 | 1.1671 | 0.44287 | 1.7919 | 8.4656 | 4.1516 | 6.2177 | 2.3543 | 9.5225 | 3.0535 | -1.3129 | 0.65528 | -2.993 | 3.9644
293.65 | 3.395 | -0.501 | -0.071 | -1.621 | 0.357 | 2.0533 | 1.4155 | 1.4771 | 0.35787 | 2.0309 | 11.441 | 5.736 | 7.8692 | 1.9025 | 10.7926 | 6.0289 | 0.2715 | 2.3068 | -3.4448 | 5.2345
293.7 | 3.585 | -0.029 | 0.314 | -1.635 | 0.253 | 2.2433 | 1.8875 | 1.8621 | 0.34387 | 1.9269 | 12.4997 | 7.6486 | 9.9203 | 1.828 | 10.24 | 7.0876 | 2.1841 | 4.3579 | -3.5193 | 4.6818
293.75 | 3.126 | 0.505 | 0.622 | -1.538 | 0.013 | 1.7843 | 2.4215 | 2.1701 | 0.44087 | 1.6869 | 9.9421 | 9.8125 | 11.5612 | 2.3437 | 8.9646 | 4.53 | 4.348 | 5.9988 | -3.0036 | 3.4064
293.8 | 2.791 | 0.992 | 0.646 | -1.405 | -0.343 | 1.4493 | 2.9085 | 2.1941 | 0.57387 | 1.3309 | 8.0755 | 11.7859 | 11.6891 | 3.0507 | 7.0727 | 2.6634 | 6.3214 | 6.1266 | -2.2966 | 1.5145
293.85 | 2.491 | 1.332 | 0.251 | -1.252 | -0.684 | 1.1493 | 3.2485 | 1.7991 | 0.72687 | 0.9899 | 6.4039 | 13.1636 | 9.5847 | 3.8641 | 5.2606 | 0.99182 | 7.6992 | 4.0223 | -1.4832 | -0.2976
293.9 | 2.163 | 0.978 | -0.264 | -0.969 | -0.953 | 0.8213 | 2.8945 | 1.2841 | 1.0099 | 0.7209 | 4.5763 | 11.7292 | 6.841 | 5.3686 | 3.831 | -0.8358 | 6.2647 | 1.2786 | 0.021264 | -1.7271
293.95 | 1.905 | 0.242 | -0.677 | -0.587 | -1.13 | 0.5633 | 2.1585 | 0.8711 | 1.3919 | 0.5439 | 3.1387 | 8.7467 | 4.6408 | 7.3993 | 2.8904 | -2.2734 | 3.2823 | -0.92166 | 2.052 | -2.6677
294 | 1.744 | -0.42 | -0.952 | -0.161 | -1.226 | 0.4023 | 1.4965 | 0.5961 | 1.8179 | 0.4479 | 2.2416 | 6.0642 | 3.1757 | 9.664 | 2.3803 | -3.1705 | 0.59973 | -2.3867 | 4.3167 | -3.1779
294.05 | 1.62 | -1.056 | -1.112 | 0.206 | -1.246 | 0.2783 | 0.86052 | 0.4361 | 2.1849 | 0.4279 | 1.5507 | 3.487 | 2.3233 | 11.615 | 2.274 | -3.8614 | -1.9775 | -3.2391 | 6.2677 | -3.2842
294.1 | 1.599 | -1.441 | -1.197 | 0.138 | -1.173 | 0.2573 | 0.47552 | 0.3511 | 2.1169 | 0.5009 | 1.4337 | 1.9269 | 1.8705 | 11.2535 | 2.6619 | -3.9784 | -3.5376 | -3.692 | 5.9062 | -2.8962
294.15 | 1.657 | -1.638 | -1.267 | -0.158 | -1.055 | 0.3153 | 0.27852 | 0.2811 | 1.8209 | 0.6189 | 1.7569 | 1.1286 | 1.4975 | 9.6799 | 3.289 | -3.6552 | -4.3359 | -4.0649 | 4.3326 | -2.2692
294.2 | 1.755 | -1.712 | -1.224 | -0.558 | -0.876 | 0.4133 | 0.20452 | 0.3241 | 1.4209 | 0.7979 | 2.3029 | 0.82875 | 1.7266 | 7.5535 | 4.2402 | -3.1092 | -4.6357 | -3.8358 | 2.2062 | -1.3179
294.25 | 1.87 | -1.667 | -1.101 | -0.969 | -0.67 | 0.5283 | 0.24952 | 0.4471 | 1.0099 | 1.0039 | 2.9437 | 1.0111 | 2.3819 | 5.3686 | 5.335 | -2.4684 | -4.4534 | -3.1805 | 0.021264 | -0.2232
294.3 | 2.091 | -1.498 | -0.948 | -1.275 | -0.431 | 0.7493 | 0.41852 | 0.6001 | 0.70387 | 1.2429 | 4.1751 | 1.6959 | 3.197 | 3.7418 | 6.605 | -1.237 | -3.7685 | -2.3654 | -1.6055 | 1.0469
294.35 | 2.485 | -1.232 | -0.663 | -1.426 | -0.189 | 1.1433 | 0.68452 | 0.8851 | 0.55287 | 1.4849 | 6.3705 | 2.7738 | 4.7154 | 2.9391 | 7.8911 | 0.95838 | -2.6907 | -0.84707 | -2.4082 | 2.3329
294.4 | 2.914 | -0.867 | -0.349 | -1.559 | 0.046 | 1.5723 | 1.0495 | 1.1991 | 0.41987 | 1.7199 | 8.7609 | 4.2529 | 6.3882 | 2.2321 | 9.1399 | 3.3488 | -1.2116 | 0.82576 | -3.1152 | 3.5818
294.45 | 3.373 | -0.466 | -0.048 | -1.65 | 0.216 | 2.0313 | 1.4505 | 1.5001 | 0.32887 | 1.8899 | 11.3184 | 5.8778 | 7.9918 | 1.7483 | 10.0433 | 5.9063 | 0.41332 | 2.4293 | -3.599 | 4.4852
294.5 | 3.616 | -0.014 | 0.338 | -1.686 | 0.179 | 2.2743 | 1.9025 | 1.8861 | 0.29287 | 1.8529 | 12.6724 | 7.7094 | 10.0482 | 1.5569 | 9.8467 | 7.2603 | 2.2449 | 4.4858 | -3.7904 | 4.2886
294.55 | 3.188 | 0.537 | 0.606 | -1.599 | -0.071 | 1.8463 | 2.4535 | 2.1541 | 0.37987 | 1.6029 | 10.2876 | 9.9421 | 11.476 | 2.0194 | 8.5182 | 4.8755 | 4.4777 | 5.9135 | -3.3279 | 2.96
294.6 | 2.809 | 1.059 | 0.664 | -1.453 | -0.412 | 1.4673 | 2.9755 | 2.2121 | 0.52587 | 1.2619 | 8.1758 | 12.0574 | 11.7849 | 2.7956 | 6.706 | 2.7637 | 6.5929 | 6.2225 | -2.5517 | 1.1479
294.65 | 2.495 | 1.316 | 0.272 | -1.277 | -0.757 | 1.1533 | 3.2325 | 1.8201 | 0.70187 | 0.9169 | 6.4262 | 13.0988 | 9.6966 | 3.7312 | 4.8726 | 1.0141 | 7.6343 | 4.1341 | -1.6161 | -0.68553
294.7 | 2.168 | 1.036 | -0.261 | -0.944 | -1.062 | 0.8263 | 2.9525 | 1.2871 | 1.0349 | 0.6119 | 4.6042 | 11.9642 | 6.857 | 5.5015 | 3.2518 | -0.80794 | 6.4997 | 1.2946 | 0.15417 | -2.3064
294.75 | 1.914 | 0.322 | -0.652 | -0.554 | -1.261 | 0.5723 | 2.2385 | 0.8961 | 1.4249 | 0.4129 | 3.1889 | 9.0709 | 4.774 | 7.5747 | 2.1943 | -2.2232 | 3.6065 | -0.78847 | 2.2274 | -3.3639
294.8 | 1.732 | -0.387 | -0.938 | -0.096 | -1.367 | 0.3903 | 1.5295 | 0.6101 | 1.8829 | 0.3069 | 2.1748 | 6.1979 | 3.2503 | 10.0095 | 1.631 | -3.2373 | 0.73345 | -2.3121 | 4.6622 | -3.9272
294.85 | 1.612 | -1.024 | -1.081 | 0.218 | -1.391 | 0.2703 | 0.89252 | 0.4671 | 2.1969 | 0.2829 | 1.5061 | 3.6167 | 2.4885 | 11.6788 | 1.5034 | -3.906 | -1.8478 | -3.074 | 6.3315 | -4.0547
294.9 | 1.619 | -1.394 | -1.185 | 0.029 | -1.331 | 0.2773 | 0.52252 | 0.3631 | 2.0079 | 0.3429 | 1.5451 | 2.1173 | 1.9344 | 10.674 | 1.8223 | -3.867 | -3.3471 | -3.628 | 5.3267 | -3.7359
294.95 | 1.709 | -1.627 | -1.245 | -0.295 | -1.187 | 0.3673 | 0.28952 | 0.3031 | 1.6839 | 0.4869 | 2.0466 | 1.1732 | 1.6148 | 8.9516 | 2.5875 | -3.3655 | -4.2913 | -3.9477 | 3.6043 | -2.9706
295 | 1.798 | -1.707 | -1.196 | -0.657 | -0.99 | 0.4563 | 0.20952 | 0.3521 | 1.3219 | 0.6839 | 2.5425 | 0.84901 | 1.8758 | 7.0272 | 3.6344 | -2.8696 | -4.6155 | -3.6866 | 1.6799 | -1.9237
295.05 | 1.877 | -1.691 | -1.079 | -1.008 | -0.736 | 0.5353 | 0.22552 | 0.4691 | 0.97087 | 0.9379 | 2.9827 | 0.91384 | 2.4991 | 5.1612 | 4.9842 | -2.4294 | -4.5506 | -3.0633 | -0.18606 | -0.57393
295.1 | 2.085 | -1.536 | -0.94 | -1.263 | -0.383 | 0.7433 | 0.38052 | 0.6081 | 0.71587 | 1.2909 | 4.1417 | 1.5419 | 3.2396 | 3.8056 | 6.8601 | -1.2704 | -3.9225 | -2.3228 | -1.5417 | 1.302
295.15 | 2.434 | -1.271 | -0.704 | -1.472 | 0.026 | 1.0923 | 0.64552 | 0.8441 | 0.50687 | 1.6999 | 6.0863 | 2.6158 | 4.4969 | 2.6946 | 9.0336 | 0.67421 | -2.8487 | -1.0655 | -2.6527 | 3.4755
295.2 | 2.859 | -0.909 | -0.38 | -1.615 | 0.44 | 1.5173 | 1.0075 | 1.1681 | 0.36387 | 2.1139 | 8.4544 | 4.0827 | 6.223 | 1.9344 | 11.2337 | 3.0423 | -1.3818 | 0.66061 | -3.4129 | 5.6756
295.25 | 3.382 | -0.504 | -0.067 | -1.677 | 0.463 | 2.0403 | 1.4125 | 1.4811 | 0.30187 | 2.1369 | 11.3686 | 5.7238 | 7.8905 | 1.6048 | 11.3559 | 5.9565 | 0.25934 | 2.3281 | -3.7425 | 5.7978
295.3 | 3.623 | -0.029 | 0.349 | -1.694 | 0.158 | 2.2813 | 1.8875 | 1.8971 | 0.28487 | 1.8319 | 12.7114 | 7.6486 | 10.1068 | 1.5144 | 9.7351 | 7.2993 | 2.1841 | 4.5444 | -3.8329 | 4.177
295.35 | 3.224 | 0.48 | 0.609 | -1.617 | -0.224 | 1.8823 | 2.3965 | 2.1571 | 0.36187 | 1.4499 | 10.4882 | 9.7112 | 11.4919 | 1.9237 | 7.7051 | 5.0761 | 4.2467 | 5.9295 | -3.4236 | 2.1469
295.4 | 2.84 | 0.919 | 0.614 | -1.476 | -0.557 | 1.4983 | 2.8355 | 2.1621 | 0.50287 | 1.1169 | 8.3485 | 11.4901 | 11.5186 | 2.6733 | 5.9355 | 2.9364 | 6.0256 | 5.9561 | -2.674 | 0.37731
295.45 | 2.497 | 1.265 | 0.226 | -1.268 | -0.845 | 1.1553 | 3.1815 | 1.7741 | 0.71087 | 0.8289 | 6.4373 | 12.8921 | 9.4515 | 3.779 | 4.405 | 1.0252 | 7.4277 | 3.8891 | -1.5682 | -1.1532
295.5 | 2.133 | 1.035 | -0.274 | -0.969 | -1.056 | 0.7913 | 2.9515 | 1.2741 | 1.0099 | 0.6179 | 4.4091 | 11.9601 | 6.7878 | 5.3686 | 3.2837 | -1.003 | 6.4957 | 1.2253 | 0.021264 | -2.2745
295.55 | 1.911 | 0.355 | -0.628 | -0.627 | -1.157 | 0.5693 | 2.2715 | 0.9201 | 1.3519 | 0.5169 | 3.1722 | 9.2046 | 4.9018 | 7.1867 | 2.7469 | -2.2399 | 3.7402 | -0.66061 | 1.8394 | -2.8112
295.6 | 1.736 | -0.32 | -0.913 | -0.177 | -1.231 | 0.3943 | 1.5965 | 0.6351 | 1.8019 | 0.4429 | 2.1971 | 6.4694 | 3.3835 | 9.5789 | 2.3537 | -3.215 | 1.0049 | -2.1789 | 4.2316 | -3.2045
295.65 | 1.618 | -0.934 | -1.1 | 0.227 | -1.259 | 0.2763 | 0.98252 | 0.4481 | 2.2059 | 0.4149 | 1.5396 | 3.9814 | 2.3872 | 11.7266 | 2.2049 | -3.8725 | -1.4831 | -3.1752 | 6.3793 | -3.3533
295.7 | 1.63 | -1.36 | -1.205 | 0.072 | -1.23 | 0.2883 | 0.55652 | 0.3431 | 2.0509 | 0.4439 | 1.6064 | 2.2551 | 1.8279 | 10.9026 | 2.359 | -3.8057 | -3.2093 | -3.7346 | 5.5553 | -3.1991
295.75 | 1.717 | -1.621 | -1.266 | -0.226 | -1.13 | 0.3753 | 0.29552 | 0.2821 | 1.7529 | 0.5439 | 2.0912 | 1.1975 | 1.5029 | 9.3184 | 2.8904 | -3.3209 | -4.267 | -4.0596 | 3.9711 | -2.6677
295.8 | 1.807 | -1.72 | -1.243 | -0.574 | -0.982 | 0.4653 | 0.19652 | 0.3051 | 1.4049 | 0.6919 | 2.5927 | 0.79633 | 1.6254 | 7.4684 | 3.6769 | -2.8194 | -4.6681 | -3.937 | 2.1211 | -1.8812
295.85 | 1.894 | -1.698 | -1.148 | -0.926 | -0.768 | 0.5523 | 0.21852 | 0.4001 | 1.0529 | 0.9059 | 3.0774 | 0.88548 | 2.1315 | 5.5972 | 4.8142 | -2.3347 | -4.579 | -3.4309 | 0.24986 | -0.74399
295.9 | 2.083 | -1.526 | -0.987 | -1.216 | -0.491 | 0.7413 | 0.39052 | 0.5611 | 0.76287 | 1.1829 | 4.1305 | 1.5825 | 2.9892 | 4.0555 | 6.2862 | -1.2816 | -3.882 | -2.5732 | -1.2918 | 0.72805
295.95 | 2.435 | -1.279 | -0.7 | -1.423 | -0.187 | 1.0933 | 0.63752 | 0.8481 | 0.55587 | 1.4869 | 6.0919 | 2.5834 | 4.5182 | 2.9551 | 7.9017 | 0.67978 | -2.8811 | -1.0442 | -2.3922 | 2.3436
296 | 2.858 | -0.927 | -0.389 | -1.579 | 0.169 | 1.5163 | 0.98952 | 1.1591 | 0.39987 | 1.8429 | 8.4488 | 4.0097 | 6.1751 | 2.1257 | 9.7936 | 3.0367 | -1.4547 | 0.61266 | -3.2216 | 4.2354
296.05 | 3.368 | -0.487 | -0.108 | -1.627 | 0.423 | 2.0263 | 1.4295 | 1.4401 | 0.35187 | 2.0969 | 11.2906 | 5.7927 | 7.6721 | 1.8706 | 11.1434 | 5.8785 | 0.32823 | 2.1097 | -3.4767 | 5.5852
296.1 | 3.623 | -0.003 | 0.29 | -1.601 | 0.302 | 2.2813 | 1.9135 | 1.8381 | 0.37787 | 1.9759 | 12.7114 | 7.754 | 9.7925 | 2.0088 | 10.5004 | 7.2993 | 2.2895 | 4.23 | -3.3385 | 4.9422
296.15 | 3.187 | 0.502 | 0.595 | -1.583 | -0.044 | 1.8453 | 2.4185 | 2.1431 | 0.39587 | 1.6299 | 10.282 | 9.8003 | 11.4174 | 2.1045 | 8.6616 | 4.8699 | 4.3359 | 5.8549 | -3.2428 | 3.1035
296.2 | 2.807 | 0.962 | 0.668 | -1.395 | -0.415 | 1.4653 | 2.8785 | 2.2161 | 0.58387 | 1.2589 | 8.1647 | 11.6643 | 11.8063 | 3.1039 | 6.6901 | 2.7526 | 6.1999 | 6.2438 | -2.2434 | 1.1319
296.25 | 2.524 | 1.332 | 0.281 | -1.228 | -0.729 | 1.1823 | 3.2485 | 1.8291 | 0.75087 | 0.9449 | 6.5878 | 13.1636 | 9.7445 | 3.9917 | 5.0214 | 1.1757 | 7.6992 | 4.1821 | -1.3556 | -0.53673
296.3 | 2.201 | 1.109 | -0.235 | -0.956 | -0.971 | 0.8593 | 3.0255 | 1.3131 | 1.0229 | 0.7029 | 4.788 | 12.26 | 6.9955 | 5.4377 | 3.7354 | -0.62406 | 6.7955 | 1.4331 | 0.090374 | -1.8228
296.35 | 1.946 | 0.281 | -0.616 | -0.622 | -1.119 | 0.6043 | 2.1975 | 0.9321 | 1.3569 | 0.5549 | 3.3672 | 8.9048 | 4.9657 | 7.2132 | 2.9489 | -2.0449 | 3.4403 | -0.59668 | 1.866 | -2.6093
296.4 | 1.754 | -0.368 | -0.919 | -0.217 | -1.208 | 0.4123 | 1.5485 | 0.6291 | 1.7619 | 0.4659 | 2.2973 | 6.2749 | 3.3515 | 9.3663 | 2.4759 | -3.1147 | 0.81044 | -2.2109 | 4.019 | -3.0822
296.45 | 1.613 | -0.964 | -1.089 | 0.146 | -1.271 | 0.2713 | 0.95252 | 0.4591 | 2.1249 | 0.4029 | 1.5117 | 3.8598 | 2.4458 | 11.296 | 2.1411 | -3.9004 | -1.6047 | -3.1166 | 5.9487 | -3.417
296.5 | 1.583 | -1.356 | -1.168 | 0.076 | -1.268 | 0.2413 | 0.56052 | 0.3801 | 2.0549 | 0.4059 | 1.3445 | 2.2713 | 2.025 | 10.9239 | 2.1571 | -4.0676 | -3.1931 | -3.5375 | 5.5766 | -3.4011
296.55 | 1.647 | -1.602 | -1.238 | -0.196 | -1.189 | 0.3053 | 0.31452 | 0.3101 | 1.7829 | 0.4849 | 1.7011 | 1.2745 | 1.652 | 9.4779 | 2.5769 | -3.711 | -4.19 | -3.9104 | 4.1306 | -2.9813
296.6 | 1.78 | -1.709 | -1.222 | -0.573 | -1.045 | 0.4383 | 0.20752 | 0.3261 | 1.4059 | 0.6289 | 2.4422 | 0.8409 | 1.7373 | 7.4737 | 3.3421 | -2.9699 | -4.6236 | -3.8251 | 2.1264 | -2.216
296.65 | 1.897 | -1.682 | -1.12 | -0.936 | -0.85 | 0.5553 | 0.23452 | 0.4281 | 1.0429 | 0.8239 | 3.0941 | 0.95031 | 2.2807 | 5.544 | 4.3784 | -2.318 | -4.5142 | -3.2817 | 0.1967 | -1.1798
296.7 | 2.07 | -1.551 | -0.961 | -1.26 | -0.559 | 0.7283 | 0.36552 | 0.5871 | 0.71887 | 1.1149 | 4.0581 | 1.4812 | 3.1278 | 3.8216 | 5.9248 | -1.354 | -3.9833 | -2.4347 | -1.5257 | 0.36668
296.75 | 2.405 | -1.329 | -0.707 | -1.434 | -0.196 | 1.0633 | 0.58752 | 0.8411 | 0.54487 | 1.4779 | 5.9247 | 2.3807 | 4.4809 | 2.8966 | 7.8539 | 0.51262 | -3.0837 | -1.0815 | -2.4507 | 2.2957
296.8 | 2.87 | -0.95 | -0.391 | -1.627 | 0.204 | 1.5283 | 0.96652 | 1.1571 | 0.35187 | 1.8779 | 8.5157 | 3.9165 | 6.1644 | 1.8706 | 9.9796 | 3.1036 | -1.5479 | 0.60201 | -3.4767 | 4.4214
296.85 | 3.336 | -0.502 | -0.084 | -1.724 | 0.487 | 1.9943 | 1.4145 | 1.4641 | 0.25487 | 2.1609 | 11.1123 | 5.7319 | 7.8 | 1.3549 | 11.4835 | 5.7002 | 0.26745 | 2.2375 | -3.9924 | 5.9253
296.9 | 3.609 | -0.001 | 0.303 | -1.699 | 0.314 | 2.2673 | 1.9155 | 1.8511 | 0.27987 | 1.9879 | 12.6334 | 7.7621 | 9.8617 | 1.4878 | 10.5641 | 7.2213 | 2.2976 | 4.2993 | -3.8595 | 5.006
296.95 | 3.184 | 0.548 | 0.57 | -1.624 | -0.069 | 1.8423 | 2.4645 | 2.1181 | 0.35487 | 1.6049 | 10.2653 | 9.9867 | 11.2842 | 1.8865 | 8.5288 | 4.8532 | 4.5223 | 5.7217 | -3.4608 | 2.9706
297 | 2.82 | 0.968 | 0.653 | -1.509 | -0.445 | 1.4783 | 2.8845 | 2.2011 | 0.46987 | 1.2289 | 8.2371 | 11.6886 | 11.7263 | 2.4979 | 6.5306 | 2.825 | 6.2242 | 6.1639 | -2.8494 | 0.9725
297.05 | 2.513 | 1.342 | 0.311 | -1.301 | -0.758 | 1.1713 | 3.2585 | 1.8591 | 0.67787 | 0.9159 | 6.5265 | 13.2042 | 9.9043 | 3.6036 | 4.8673 | 1.1144 | 7.7397 | 4.3419 | -1.7437 | -0.69085
297.1 | 2.179 | 0.989 | -0.209 | -0.972 | -0.975 | 0.8373 | 2.9055 | 1.3391 | 1.0069 | 0.6989 | 4.6654 | 11.7737 | 7.134 | 5.3526 | 3.7141 | -0.74665 | 6.3093 | 1.5716 | 0.0053161 | -1.844
297.15 | 1.948 | 0.295 | -0.604 | -0.599 | -1.132 | 0.6063 | 2.2115 | 0.9441 | 1.3799 | 0.5419 | 3.3783 | 8.9615 | 5.0297 | 7.3355 | 2.8798 | -2.0338 | 3.497 | -0.53275 | 1.9882 | -2.6784
297.2 | 1.797 | -0.37 | -0.914 | -0.17 | -1.232 | 0.4553 | 1.5465 | 0.6341 | 1.8089 | 0.4419 | 2.5369 | 6.2668 | 3.3782 | 9.6161 | 2.3484 | -2.8752 | 0.80234 | -2.1843 | 4.2688 | -3.2098
297.25 | 1.669 | -0.95 | -1.085 | 0.204 | -1.276 | 0.3273 | 0.96652 | 0.4631 | 2.1829 | 0.3979 | 1.8237 | 3.9165 | 2.4672 | 11.6043 | 2.1145 | -3.5884 | -1.5479 | -3.0953 | 6.257 | -3.4436
297.3 | 1.629 | -1.334 | -1.185 | 0.078 | -1.25 | 0.2873 | 0.58252 | 0.3631 | 2.0569 | 0.4239 | 1.6008 | 2.3605 | 1.9344 | 10.9345 | 2.2527 | -3.8112 | -3.104 | -3.628 | 5.5872 | -3.3054
297.35 | 1.693 | -1.547 | -1.237 | -0.25 | -1.138 | 0.3513 | 0.36952 | 0.3111 | 1.7289 | 0.5359 | 1.9575 | 1.4974 | 1.6574 | 9.1908 | 2.8479 | -3.4546 | -3.9671 | -3.9051 | 3.8435 | -2.7102
297.4 | 1.795 | -1.651 | -1.223 | -0.593 | -0.989 | 0.4533 | 0.26552 | 0.3251 | 1.3859 | 0.6849 | 2.5258 | 1.0759 | 1.732 | 7.3674 | 3.6397 | -2.8863 | -4.3885 | -3.8305 | 2.0201 | -1.9184
297.45 | 1.893 | -1.604 | -1.125 | -0.938 | -0.765 | 0.5513 | 0.31252 | 0.4231 | 1.0409 | 0.9089 | 3.0719 | 1.2664 | 2.2541 | 5.5334 | 4.8301 | -2.3402 | -4.1981 | -3.3084 | 0.18606 | -0.72805
297.5 | 2.093 | -1.509 | -0.969 | -1.266 | -0.463 | 0.7513 | 0.40752 | 0.5791 | 0.71287 | 1.2109 | 4.1863 | 1.6513 | 3.0851 | 3.7897 | 6.435 | -1.2258 | -3.8131 | -2.4773 | -1.5576 | 0.87684
297.55 | 2.437 | -1.293 | -0.694 | -1.448 | -0.153 | 1.0953 | 0.62352 | 0.8541 | 0.53087 | 1.5209 | 6.103 | 2.5266 | 4.5502 | 2.8222 | 8.0824 | 0.69093 | -2.9378 | -1.0122 | -2.5251 | 2.5242
297.6 | 2.874 | -0.952 | -0.351 | -1.565 | 0.14 | 1.5323 | 0.96452 | 1.1971 | 0.41387 | 1.8139 | 8.538 | 3.9084 | 6.3775 | 2.2002 | 9.6395 | 3.1259 | -1.556 | 0.81511 | -3.1471 | 4.0813
297.65 | 3.38 | -0.537 | -0.043 | -1.627 | 0.357 | 2.0383 | 1.3795 | 1.5051 | 0.35187 | 2.0309 | 11.3574 | 5.5901 | 8.0184 | 1.8706 | 10.7926 | 5.9453 | 0.12562 | 2.456 | -3.4767 | 5.2345
297.7 | 3.616 | -0.033 | 0.366 | -1.637 | 0.263 | 2.2743 | 1.8835 | 1.9141 | 0.34187 | 1.9369 | 12.6724 | 7.6324 | 10.1974 | 1.8174 | 10.2931 | 7.2603 | 2.1679 | 4.6349 | -3.5299 | 4.735
297.75 | 3.149 | 0.479 | 0.617 | -1.552 | 0.002 | 1.8073 | 2.3955 | 2.1651 | 0.42687 | 1.6759 | 10.0703 | 9.7071 | 11.5346 | 2.2693 | 8.9061 | 4.6582 | 4.2427 | 5.9721 | -3.078 | 3.3479
297.8 | 2.779 | 0.925 | 0.621 | -1.415 | -0.462 | 1.4373 | 2.8415 | 2.1691 | 0.56387 | 1.2119 | 8.0086 | 11.5144 | 11.5559 | 2.9976 | 6.4403 | 2.5966 | 6.0499 | 5.9934 | -2.3497 | 0.88216
297.85 | 2.441 | 1.27 | 0.264 | -1.248 | -0.849 | 1.0993 | 3.1865 | 1.8121 | 0.73087 | 0.8249 | 6.1253 | 12.9124 | 9.6539 | 3.8854 | 4.3837 | 0.71322 | 7.4479 | 4.0915 | -1.4619 | -1.1744
297.9 | 2.124 | 0.955 | -0.219 | -0.957 | -1.092 | 0.7823 | 2.8715 | 1.3291 | 1.0219 | 0.5819 | 4.359 | 11.636 | 7.0808 | 5.4324 | 3.0924 | -1.0531 | 6.1715 | 1.5183 | 0.085058 | -2.4658
297.95 | 1.889 | 0.2 | -0.615 | -0.579 | -1.225 | 0.5473 | 2.1165 | 0.9331 | 1.3999 | 0.4489 | 3.0496 | 8.5766 | 4.9711 | 7.4418 | 2.3856 | -2.3625 | 3.1121 | -0.59135 | 2.0945 | -3.1726
298 | 1.721 | -0.463 | -0.934 | -0.116 | -1.273 | 0.3793 | 1.4535 | 0.6141 | 1.8629 | 0.4009 | 2.1135 | 5.8899 | 3.2716 | 9.9032 | 2.1305 | -3.2986 | 0.42548 | -2.2908 | 4.5559 | -3.4277
298.05 | 1.616 | -1.019 | -1.086 | 0.201 | -1.25 | 0.2743 | 0.89752 | 0.4621 | 2.1799 | 0.4239 | 1.5284 | 3.6369 | 2.4618 | 11.5884 | 2.2527 | -3.8837 | -1.8275 | -3.1006 | 6.2411 | -3.3054
298.1 | 1.608 | -1.374 | -1.189 | 0.064 | -1.185 | 0.2663 | 0.54252 | 0.3591 | 2.0429 | 0.4889 | 1.4838 | 2.1984 | 1.9131 | 10.8601 | 2.5981 | -3.9283 | -3.2661 | -3.6493 | 5.5128 | -2.96
298.15 | 1.7 | -1.576 | -1.25 | -0.249 | -1.091 | 0.3583 | 0.34052 | 0.2981 | 1.7299 | 0.5829 | 1.9965 | 1.3798 | 1.5881 | 9.1962 | 3.0977 | -3.4156 | -4.0846 | -3.9743 | 3.8489 | -2.4605
298.2 | 1.804 | -1.674 | -1.223 | -0.619 | -0.928 | 0.4623 | 0.24252 | 0.3251 | 1.3599 | 0.7459 | 2.5759 | 0.98273 | 1.732 | 7.2292 | 3.9639 | -2.8361 | -4.4817 | -3.8305 | 1.8819 | -1.5943
298.25 | 1.914 | -1.646 | -1.135 | -0.966 | -0.694 | 0.5723 | 0.27052 | 0.4131 | 1.0129 | 0.9799 | 3.1889 | 1.0962 | 2.2008 | 5.3845 | 5.2074 | -2.2232 | -4.3683 | -3.3617 | 0.037213 | -0.35074
298.3 | 2.121 | -1.538 | -1.032 | -1.261 | -0.385 | 0.7793 | 0.37852 | 0.5161 | 0.71787 | 1.2889 | 4.3423 | 1.5338 | 2.7495 | 3.8163 | 6.8495 | -1.0698 | -3.9306 | -2.8129 | -1.531 | 1.2914
298.35 | 2.451 | -1.286 | -0.788 | -1.439 | 0.015 | 1.1093 | 0.63052 | 0.7601 | 0.53987 | 1.6889 | 6.181 | 2.555 | 4.0494 | 2.87 | 8.9752 | 0.76894 | -2.9095 | -1.513 | -2.4773 | 3.417
298.4 | 2.875 | -0.939 | -0.435 | -1.592 | 0.441 | 1.5333 | 0.97752 | 1.1131 | 0.38687 | 2.1149 | 8.5436 | 3.9611 | 5.93 | 2.0566 | 11.239 | 3.1315 | -1.5034 | 0.3676 | -3.2907 | 5.6809
298.45 | 3.392 | -0.519 | -0.123 | -1.69 | 0.552 | 2.0503 | 1.3975 | 1.4251 | 0.28887 | 2.2259 | 11.4243 | 5.663 | 7.5922 | 1.5357 | 11.8289 | 6.0122 | 0.19856 | 2.0298 | -3.8116 | 6.2708
298.5 | 3.559 | -0.061 | 0.265 | -1.685 | 0.056 | 2.2173 | 1.8555 | 1.8131 | 0.29387 | 1.7299 | 12.3548 | 7.5189 | 9.6593 | 1.5622 | 9.1931 | 6.9427 | 2.0545 | 4.0968 | -3.7851 | 3.6349
298.55 | 3.064 | 0.48 | 0.55 | -1.584 | -0.35 | 1.7223 | 2.3965 | 2.0981 | 0.39487 | 1.3239 | 9.5967 | 9.7112 | 11.1776 | 2.0992 | 7.0355 | 4.1846 | 4.2467 | 5.6152 | -3.2481 | 1.4773
298.6 | 2.742 | 0.947 | 0.589 | -1.431 | -0.696 | 1.4003 | 2.8635 | 2.1371 | 0.54787 | 0.9779 | 7.8025 | 11.6035 | 11.3854 | 2.9125 | 5.1968 | 2.3904 | 6.1391 | 5.823 | -2.4348 | -0.36137
298.65 | 2.414 | 1.204 | 0.233 | -1.262 | -0.967 | 1.0723 | 3.1205 | 1.7811 | 0.71687 | 0.7069 | 5.9749 | 12.645 | 9.4888 | 3.8109 | 3.7566 | 0.56277 | 7.1805 | 3.9264 | -1.5364 | -1.8015
298.7 | 2.1 | 0.904 | -0.22 | -0.962 | -1.128 | 0.7583 | 2.8205 | 1.3281 | 1.0169 | 0.5459 | 4.2253 | 11.4293 | 7.0754 | 5.4058 | 2.901 | -1.1868 | 5.9648 | 1.513 | 0.058477 | -2.6571
298.75 | 1.901 | 0.187 | -0.61 | -0.576 | -1.214 | 0.5593 | 2.1035 | 0.9381 | 1.4029 | 0.4599 | 3.1164 | 8.5239 | 4.9977 | 7.4578 | 2.444 | -2.2957 | 3.0594 | -0.56471 | 2.1105 | -3.1141
298.8 | 1.759 | -0.425 | -0.919 | -0.128 | -1.229 | 0.4173 | 1.4915 | 0.6291 | 1.8509 | 0.4449 | 2.3252 | 6.0439 | 3.3515 | 9.8394 | 2.3643 | -3.0869 | 0.57946 | -2.2109 | 4.4921 | -3.1938
298.85 | 1.691 | -0.999 | -1.056 | 0.201 | -1.186 | 0.3493 | 0.91752 | 0.4921 | 2.1799 | 0.4879 | 1.9463 | 3.718 | 2.6216 | 11.5884 | 2.5928 | -3.4658 | -1.7465 | -2.9408 | 6.2411 | -2.9653
298.9 | 1.708 | -1.393 | -1.135 | 0.041 | -1.144 | 0.3663 | 0.52352 | 0.4131 | 2.0199 | 0.5299 | 2.041 | 2.1214 | 2.2008 | 10.7378 | 2.816 | -3.3711 | -3.3431 | -3.3617 | 5.3905 | -2.7421
298.95 | 1.784 | -1.581 | -1.217 | -0.254 | -1.053 | 0.4423 | 0.33552 | 0.3311 | 1.7249 | 0.6209 | 2.4645 | 1.3596 | 1.7639 | 9.1696 | 3.2996 | -2.9476 | -4.1049 | -3.7985 | 3.8223 | -2.2585
299 | 1.874 | -1.65 | -1.229 | -0.616 | -0.912 | 0.5323 | 0.26652 | 0.3191 | 1.3629 | 0.7619 | 2.966 | 1.08 | 1.7 | 7.2451 | 4.0489 | -2.4461 | -4.3845 | -3.8624 | 1.8978 | -1.5092
299.05 | 2.01 | -1.571 | -1.124 | -0.98 | -0.696 | 0.6683 | 0.34552 | 0.4241 | 0.99887 | 0.9779 | 3.7238 | 1.4001 | 2.2594 | 5.3101 | 5.1968 | -1.6883 | -4.0644 | -3.3031 | -0.037213 | -0.36137
299.1 | 2.235 | -1.378 | -0.978 | -1.283 | -0.439 | 0.8933 | 0.53852 | 0.5701 | 0.69587 | 1.2349 | 4.9775 | 2.1822 | 3.0372 | 3.6993 | 6.5625 | -0.43462 | -3.2823 | -2.5252 | -1.648 | 1.0044
299.15 | 2.585 | -1.097 | -0.745 | -1.469 | -0.071 | 1.2433 | 0.81952 | 0.8031 | 0.50987 | 1.6029 | 6.9277 | 3.3209 | 4.2785 | 2.7105 | 8.5182 | 1.5156 | -2.1436 | -1.2839 | -2.6368 | 2.96
299.2 | 3.01 | -0.751 | -0.419 | -1.587 | 0.302 | 1.6683 | 1.1655 | 1.1291 | 0.39187 | 1.9759 | 9.2958 | 4.7229 | 6.0153 | 2.0832 | 10.5004 | 3.8837 | -0.74155 | 0.45284 | -3.2641 | 4.9422
299.25 | 3.493 | -0.341 | -0.102 | -1.662 | 0.572 | 2.1513 | 1.5755 | 1.4461 | 0.31687 | 2.2459 | 11.9871 | 6.3843 | 7.7041 | 1.6845 | 11.9352 | 6.575 | 0.91985 | 2.1417 | -3.6628 | 6.377
299.3 | 3.287 | 0.125 | 0.322 | -1.645 | 0.335 | 1.9453 | 2.0415 | 1.8701 | 0.33387 | 2.0089 | 10.8392 | 8.2726 | 9.9629 | 1.7749 | 10.6757 | 5.4271 | 2.8082 | 4.4005 | -3.5724 | 5.1176
299.35 | 2.867 | 0.664 | 0.609 | -1.596 | -0.131 | 1.5253 | 2.5805 | 2.1571 | 0.38287 | 1.5429 | 8.499 | 10.4568 | 11.4919 | 2.0354 | 8.1993 | 3.0869 | 4.9923 | 5.9295 | -3.3119 | 2.6412
299.4 | 2.547 | 1.077 | 0.655 | -1.458 | -0.581 | 1.2053 | 2.9935 | 2.2031 | 0.52087 | 1.0929 | 6.7159 | 12.1303 | 11.737 | 2.769 | 5.8079 | 1.3038 | 6.6659 | 6.1746 | -2.5783 | 0.24977
299.45 | 2.222 | 1.118 | 0.291 | -1.27 | -0.915 | 0.8803 | 3.0345 | 1.8391 | 0.70887 | 0.7589 | 4.905 | 12.2965 | 9.7978 | 3.7684 | 4.033 | -0.50705 | 6.832 | 4.2354 | -1.5789 | -1.5252
299.5 | 1.951 | 0.605 | -0.225 | -0.995 | -1.122 | 0.6093 | 2.5215 | 1.3231 | 0.98387 | 0.5519 | 3.395 | 10.2177 | 7.0488 | 5.2303 | 2.9329 | -2.0171 | 4.7532 | 1.4864 | -0.11695 | -2.6252
299.55 | 1.791 | -0.119 | -0.606 | -0.625 | -1.249 | 0.4493 | 1.7975 | 0.9421 | 1.3539 | 0.4249 | 2.5035 | 7.2839 | 5.019 | 7.1973 | 2.258 | -2.9086 | 1.8194 | -0.5434 | 1.85 | -3.3001
299.6 | 1.691 | -0.749 | -0.909 | -0.188 | -1.285 | 0.3493 | 1.1675 | 0.6391 | 1.7909 | 0.3889 | 1.9463 | 4.731 | 3.4048 | 9.5204 | 2.0667 | -3.4658 | -0.73345 | -2.1576 | 4.1731 | -3.4914
299.65 | 1.66 | -1.218 | -1.06 | 0.183 | -1.256 | 0.3183 | 0.69852 | 0.4881 | 2.1619 | 0.4179 | 1.7736 | 2.8305 | 2.6003 | 11.4927 | 2.2208 | -3.6385 | -2.6339 | -2.9621 | 6.1454 | -3.3373
299.7 | 1.694 | -1.518 | -1.162 | 0.038 | -1.203 | 0.3523 | 0.39852 | 0.3861 | 2.0169 | 0.4709 | 1.963 | 1.6149 | 2.0569 | 10.7219 | 2.5025 | -3.4491 | -3.8496 | -3.5055 | 5.3746 | -3.0557
299.75 | 1.813 | -1.667 | -1.218 | -0.247 | -1.099 | 0.4713 | 0.24952 | 0.3301 | 1.7319 | 0.5749 | 2.6261 | 1.0111 | 1.7586 | 9.2068 | 3.0552 | -2.786 | -4.4534 | -3.8038 | 3.8595 | -2.503
299.8 | 1.959 | -1.678 | -1.188 | -0.568 | -0.941 | 0.6173 | 0.23852 | 0.3601 | 1.4109 | 0.7329 | 3.4396 | 0.96652 | 1.9184 | 7.5003 | 3.8948 | -1.9725 | -4.4979 | -3.644 | 2.153 | -1.6633
299.85 | 2.139 | -1.536 | -1.101 | -0.924 | -0.734 | 0.7973 | 0.38052 | 0.4471 | 1.0549 | 0.9399 | 4.4426 | 1.5419 | 2.3819 | 5.6078 | 4.9948 | -0.96953 | -3.9225 | -3.1805 | 0.26049 | -0.56331
299.9 | 2.437 | -1.327 | -0.97 | -1.224 | -0.489 | 1.0953 | 0.58952 | 0.5781 | 0.75487 | 1.1849 | 6.103 | 2.3888 | 3.0798 | 4.013 | 6.2968 | 0.69093 | -3.0756 | -2.4826 | -1.3343 | 0.73867
299.95 | 2.775 | -1.034 | -0.735 | -1.388 | -0.2 | 1.4333 | 0.88252 | 0.8131 | 0.59087 | 1.4739 | 7.9864 | 3.5761 | 4.3318 | 3.1411 | 7.8326 | 2.5743 | -1.8883 | -1.2307 | -2.2062 | 2.2745